## List1
FVE ZŠ TUCHLOVICE
Slepý rozpočet k nacenění (dodávka vč. instalace/montáže a zprovoznění)
Zadavatel:
Název: |  | Obec Tuchlovice
Sídlo: |  | U Staré školy 83, 27302 Tuchlovice
IČO: |  | 00235041
Dodavatel:
Název:
Sídlo / místo podnikání:
IČO:
FVE 98,6kWp + akumulace 84kWh
skupina | položka | množství | jednotka | cena za jednotku | cena celkem
vyztužení střechy | fošna 30x100x3000 impregnovaná | 1850 | ks |  | 0
| vruty 4,5x70mm,záp.hlava, zinek | 60000 | ks |  | 0
| stavba lešení 30m2 | 5 | ks |  | 0
| bourání lešení 30m2 | 5 | ks |  | 0
| bourací práce 1m2 | 5 | ks |  | 0
| zazdívací práce 1m2 | 5 | ks |  | 0
| doprava materiálu na stavbu | 1 | set |  | 0
| doprava lešení na stavbu | 1 | set |  | 0
| pronájem lešení | 1 | set |  | 0
| likvidace odpadu | 1 | set |  | 0
| montáž+ doprava a ubytování osob | 1 | set |  | 0
montáž DC části FVE | montážní profil FVE 4,3m na trapézový plech s EPDM těsněním | 34.8837 | ks |  | 0
| samořezný šroub s podložkou 5,5x25, jemné stoupání | 2750 | ks |  | 0
| středový modulový úchyt se šroubem a kluznou maticí | 500 | ks |  | 0
| krajový modulový úchyt se šroubem a kluznou maticí | 100 | ks |  | 0
| FV modul 580 Wp | 170 | ks |  | 0
| kabel Solar 6 | 800 | m |  | 0
| kabel Solar 10 | 650 | m |  | 0
| kabel NYY-J 1x16 | 350 | m |  | 0
| kabel PRAFLASAFE X-J 3 X 1,5 | 300 | m |  | 0
| chránička UV stabilní 30mm | 100 | m |  | 0
| nástěnná příchytka chráničky 30mm | 30 | ks |  | 0
| stahovací páska UV stab. 360x4,8mm | 600 | ks |  | 0
| konektor MC4 | 50 | párů |  | 0
| zemnící tyč 1,5m | 6 | ks |  | 0
| hromosvodový drát Al d=8mm | 50 | m |  | 0
| podpěra hr. Drátu na plochou střechu | 30 | ks |  | 0
| nástěnná podpěra hr. Drátu | 15 | ks |  | 0
| ochranný úhelník | 5 | ks |  | 0
| držák ochranného úhelníku | 10 | ks |  | 0
| izolovaná lisovací dutinka 6mm2 | 50 | ks |  | 0
| izolovaná lisovací dutinka 10mm2 | 20 | ks |  | 0
| lisovací kabelové oko 16/8 | 100 | ks |  | 0
| STOP tlačítko | 4 | ks |  | 0
| Ekvipotenciální svorkovnice 7 x2,5-16 mm2 | 5 | ks |  | 0
| kabelový žlab plný, Š. 50mm x V. 50mm s víkem (žár. zinek) s integrovanou spojkou | 175 | m |  | 0
| kabelový žlab plný, Š. 100mm x V. 50mm s víkem (žár. zinek) s integrovanou spojkou | 40 | m |  | 0
| vnější koleno s víkem š 50mm žár. Zinek | 5 | ks |  | 0
| vnitřní koleno s víkem š 50mm žár. Zinek | 5 | ks |  | 0
| koleno žlabu do plochy 90° š 50mm žár. Zinek | 5 | ks |  | 0
| koleno žlabu do plochy 90° š 100mm žár. Zinek | 5 | ks |  | 0
| T-kus 100mm žár. Zinek | 1 | ks |  | 0
| korugovaná chránička do země 40mm | 50 | m |  | 0
| podpěra kabelového žlabu | 166.6667 | ks |  | 0
| výložník 600mm žár. Zinek | 30 | ks |  | 0
| hmoždinka do desek 6x55mm | 200 | ks |  | 0
| šroub M6x55 | 200 | ks |  | 0
| velkoplošná podložka M6 | 200 | ks |  | 0
| stringbox RDC (X.X) | 4 | ks |  | 0
| konstrukce pro RDC | 4 | ks |  | 0
| práškový s hasicí přístroj se schopností minimálně 21A | 5 | ks |  | 0
| box na hasicí přístroj venkovní nástěnný | 5 | ks |  | 0
| výstražná páska do výkopu 300mm | 20 | m |  | 0
| kabelový výkop 400x800mm | 16 | bm |  | 0
| rozebrání a zpětná instalace zámkové dlažby v místě výkopu | 5 | m2 |  | 0
| montážní práce | 98.6 | kWp |  | 0
technologický kontejner | doprava materiálu na stavbu | 1 | set |  | 0
| doprava a ubytování osob | 1 | set |  | 0
| technologický kontejner 4x2,4m v protipožárním provedení s klimatizační jednotkou s požární odolností stěn a stropu REI 30 DP1 a s požární odolností uzávěru EI 30 | 1 | set |  | 0
| ztracené bednění 500x500x250mm | 8 | ks |  | 0
| betonová směs B20 | 0.5 | m3 |  | 0
| štěrk 16/32 | 0.3 | m3 |  | 0
| hlavní rozvaděč FVE RH-FVE | 1 | ks |  | 0
| DC rozvaděč RDC (X) | 2 | ks |  | 0
| hybridní invertor 50kW | 2 | ks |  | 0
| Bateriové úložiště 42,6kWh vč BMS | 2 | set |  | 0
| Bateriový rozvaděč RBAT | 2 | ks |  | 0
| práškový s hasicí přístroj se schopností minimálně 21A | 1 | ks |  | 0
| box na hasicí přístroj venkovní nástěnný | 1 | ks |  | 0
| STOP tlačítko | 1 | ks |  | 0
| montážní profil 42x42mm | 60 | bm |  | 0
| křížová spojka profilu 42x42 | 50 | ks |  | 0
| výložník 400mm | 12 | ks |  | 0
| kabelový žlab perforovaný 250mm | 8 | bm |  | 0
| koleno žlabu do plochy 90° š 250mm | 2 | ks |  | 0
| kabelový žebřík š. 300mm - 2m | 1 | ks |  | 0
| kabel H07RN-F 5Gx25 | 30 | m |  | 0
| kabel CYKY 3x70+50 | 30 | m |  | 0
| kabel CYKY 3x1,5 | 30 | m |  | 0
| kabel FTP cat 5e stíněný | 100 | m |  | 0
| 2x2m/4AWG/SURLOK Terminal/25-8 Terminal | 2 | set |  | 0
| doprava technologického kontejneru a usazení na betonové patky | 1 | set |  | 0
úprava stávající elektroinstalace a ostatní nezahrnuté položky | měříci transformátor proudu 150/5A; 0,5S | 6 | ks |  | 0
| smartmeter | 1 | ks |  | 0
| datalogger | 1 | ks |  | 0
| jistič 3x6A | 1 | ks |  | 0
| jistič 3x160A | 1 | ks |  | 0
| pojistkový odpojovač 3x160A | 1 | ks |  | 0
| kabelové oko 70/10 | 24 | ks |  | 0
| kabelové oko 50/10 | 8 | ks |  | 0
| smršťovací bužírka s lepidlem na 70mm2 kabel | 1 | m |  | 0
| smršťovací bužírka s lepidlem na 50mm2 kabel | 1 | m |  | 0
| smršťovací bužírka s lepidlem na 16mm2 kabel | 5 | m |  | 0
| úprava stávajícího rozvaděče dle požadavků ČEZ a stávajících norem, vestavba nových přístrojů a připojení FVE do místních rozvodů | 1 | set |  | 0
| instalace monitorovacího systému | 1 | set |  | 0
| uvedení do provozu a protokolární zaškolení obsluhy | 1 | set |  | 0
| zhotovení protipožárních ucpávek | 2 | ks |  | 0
| doprava materiálu na stavbu | 1 | set |  | 0
| vypracování výchozí revizní zprávy FVE | 1 | set |  | 0
| vypracování revizní zprávy o provedených úpravách RH a RE | 1 | set |  | 0
| vypracování dokumentace skutečného porvedení | 1 | set |  | 0
| vedení stavebního deníku | 1 | set |  | 0
| pronájem a doprava zařízení staveniště a manipulační techniky | 1 | set |  | 0
| likvidace odpadu | 1 | set |  | 0
| komunikace s ČEZ distribuce ohledně rozplombování ER a zajištění připojení FVE k DS na základě plné moci | 1 | set |  | 0
| zajištění licence pro výrobu elektrické energie u ERÚ na základě plné moci | 1 | set |  | 0
| zajištění kolaudace dokončené stavby | 1 | set |  | 0
CELKEM bez DPH |  |  |  |  | 0
DPH (21%) |  |  |  |  | 0
CELKEM vč. DPH |  |  |  |  | 0
V(e)
Dne
Titul, jméno, příjmení:
Funkce:
Podpis oprávněné osoby
* Jsou-li v Zadávací dokumentaci nebo jejich přílohách uvedeny konkrétní obchodní názvy, jedná se pouze o vymezení požadovaného standardu a Zadavatel umožňuje i jiné technicky a kvalitativně srovnatelné řešení, přičemž nesmí dojít ke zhoršení požadovaných parametrů technického řešení.
V případě, že jsou v zadávacích podmínkách uvedeny přímo či nepřímo požadavky nebo odkazy na určité dodavatele nebo výrobky, nebo patenty na vynálezy, užitné vzory, průmyslové vzory, ochranné známky nebo označení původu, zadavatel umožňuje pro plnění předmětu veřejné zakázky použití i jiných, kvalitativně a technicky obdobných řešení.