## Rozpiska
REVIZE | DATUM | NÁZEV |  |  | VYPRACOVAL | SCHVÁLIL
INVESTOR
Severočeská teplárenská, a.s.
Teplárenská 2, 434 03 Most - Komořany, IČ 287 33 118
www.setep.cz, info@setep.cz, tel.: +420 476 447 111
PROJEKTANT
EO TECHNOLOGY s.r.o.
Za Tratí 415, 196 00 Praha 9 - Třeboradice
www.eotechnology.eu; info@eotechnology.eu
STAVBA | REKO VS704 - UT a TV |  |  |  | VYPRACOVAL | ONDŘEJ SLÁČÍK
[5 empty] | KONTROLOVAL | TOMÁŠ DANÍČEK
[5 empty] | SCHVÁLIL | JAKUB KUNČÍK
ČÁST | SOUPISKA - SOUHRNNÝ ROZPOČET |  |  |  | DATUM | ČÍSLO PARÉ
6/2022
NÁZEV | REKO VS704 UT a TV - VÝKAZ VÝMĚR
ČÍSLO PŘÍLOHY
STUPEŇ | DOKUMENTACE PRO PROVEDENÍ STAVBY |  | ZAKÁZKOVÉ ČÍSLO | 22_0127

## Rekapitulace stavby
Export Komplet | [27 empty] | 2.0 | ZAMOK |  |  |  |  | False | False | {00af1ddc-2084-4d32-a2fd-57aa22d9db73}
[33 empty] | 0,01 | 21
[33 empty] | 0,01 | 15
|  | REKAPITULACE STAVBY | [17 empty] | v --- níže se nacházejí doplnkové a pomocné údaje k sestavám --- v | [11 empty] | Návod na vyplnění | 0,001
|  | Kód: |  |  |  |  | 2022 | [24 empty] | Měnit lze pouze buňky se žlutým podbarvením! 1) na prvním listu Rekapitulace stavby vyplňte v sestavě a) Souhrnný list - údaje o Uchazeči (přenesou se do ostatních sestav i v jiných listech) b) Rekapitulace objektů - potřebné Ostatní náklady 2) na vybraných listech vyplňte v sestavě a) Krycí list - údaje o Uchazeči, pokud se liší od údajů o Uchazeči na Souhrnném listu (údaje se přenesou do ostatních sestav v daném listu) b) Rekapitulace rozpočtu - potřebné Ostatní náklady c) Celkové náklady za stavbu - ceny u položek - množství, pokud má žluté podbarvení - a v případě potřeby poznámku (ta je ve skrytém sloupci) | 0,01
|  | Stavba: |  |  |  |  | REKO VS 704 | [25 empty] | 0,01
|  | KSO: | [13 empty] | CC-CZ: | [16 empty] | 0,01
|  | Místo: |  |  |  |  | MOST | [8 empty] | Datum: |  | 26. 5. 2022 | [14 empty] | 0,01
0,01
|  | Zadavatel: | [13 empty] | IČ: |  | 28733118 | [14 empty] | 0,01
|  |  | Severočeská teplárenská, a.s., Teplárenská 2 | [12 empty] | DIČ: |  | CZ28733118 | [14 empty] | 0,01
0,01
|  | Uchazeč: | [13 empty] | IČ: |  | Vyplň údaj | [14 empty] | 0,01
|  |  | Vyplň údaj | [12 empty] | DIČ: |  | Vyplň údaj | [14 empty] | 0,01
False
|  | Projektant: | [13 empty] | IČ: |  | 09093524 | [14 empty] | False
|  |  | EO TECHNOLOGY s.r.o., Za tratí 415,19600, Praha 9 | [12 empty] | DIČ: | [16 empty] | True
0,01
|  | Zpracovatel: | [13 empty] | IČ: |  | 09093524 | [14 empty] | 0,01
|  |  | EO TECHNOLOGY s.r.o., Za tratí 415,19600, Praha 9 | [12 empty] | DIČ: | [16 empty] | True
Poznámka:
|  | Cena bez DPH | [13 empty] | 0
[8 empty] | Sazba daně |  |  | Základ daně |  |  |  |  | Výše daně
|  | DPH |  | základní |  |  |  | 21% |  |  | 0 |  |  |  |  | 0
|  |  |  | snížená |  |  |  | 15% |  |  | 0 |  |  |  |  | 0
|  |  |  | zákl. přenesená |  |  |  | 21% |  |  | 0 |  |  |  |  | 0
|  |  |  | sníž. přenesená |  |  |  | 15% |  |  | 0 |  |  |  |  | 0
|  |  |  | nulová |  |  |  | 0% |  |  | 0 |  |  |  |  | 0
|  | Cena s DPH | [6 empty] | v |  |  | CZK |  |  |  | 0
|  | Projektant | [11 empty] | Zpracovatel
|  | Datum a podpis: | [7 empty] | Razítko |  |  |  | Datum a podpis: |  |  | Razítko
|  | Objednavatel | [11 empty] | Uchazeč
|  | Datum a podpis: | [7 empty] | Razítko |  |  |  | Datum a podpis: |  |  | Razítko
REKAPITULACE OBJEKTŮ STAVBY A SOUPISŮ PRACÍ
| Kód: | [6 empty] | 2022
| Stavba: | [6 empty] | REKO VS 704
| Místo: | [6 empty] | MOST | [6 empty] | Datum: |  | 26. 5. 2022
| Zadavatel: | [6 empty] | Severočeská teplárenská, a.s., Teplárenská 2 | [6 empty] | Projektant: |  | EO TECHNOLOGY s.r.o., Za tratí 415,19600, Praha 9 |  |  | Informatívní údaje z listů zakázek
| Uchazeč: | [13 empty] | Zpracovatel: |  | EO TECHNOLOGY s.r.o., Za tratí 415,19600, Praha 9
| Kód |  |  |  | Popis | [7 empty] | Cena bez DPH [CZK] |  |  |  |  | Cena s DPH [CZK] | Typ | z toho Ostat. náklady [CZK] | DPH [CZK] | Normohodiny [h] | DPH základní [CZK] | DPH snížená [CZK] | DPH základní přenesená [CZK] | DPH snížená přenesená [CZK] | Základna DPH základní | Základna DPH snížená | Základna DPH zákl. přenesená | Základna DPH sníž. přenesená | Základna DPH nulová
| Náklady z rozpočtů | [11 empty] | 0 |  |  |  |  | 0 |  | 0 | 0 | 0 | 0 | 0 | 0 | 0 | 0 | 0 | 0 | 0 | 0 |  | D | 0 | ###NOIMPORT### | IMPORT | {00af1ddc-2084-4d32-a2fd-57aa22d9db73} | {00000000-0000-0000-0000-000000000000}
/ |  | 01 |  |  |  | Výměníková stanice - technologie | [6 empty] | 0 |  |  |  |  | 0 | STA | 0 | 0 | 0 | 0 | 0 | 0 | 0 | 0 | 0 | 0 | 0 | 0 |  |  | 1 |  | IMPORT | {dddc2684-eac7-44ed-bce8-adf809bb0583} | {00af1ddc-2084-4d32-a2fd-57aa22d9db73} | 2
/ |  | 01.1 |  |  |  | Strojní část - dopojení | [6 empty] | 0 |  |  |  |  | 0 | STA | 0 | 0 | 0 | 0 | 0 | 0 | 0 | 0 | 0 | 0 | 0 | 0 |  |  | 1 |  | IMPORT | {6d2d4796-c8ad-441a-b003-151bd401177c} | {00af1ddc-2084-4d32-a2fd-57aa22d9db73} | 2
/ |  | 02 |  |  |  | Stavební část | [6 empty] | 0 |  |  |  |  | 0 | STA | 0 | 0 | 0 | 0 | 0 | 0 | 0 | 0 | 0 | 0 | 0 | 0 |  |  | 1 |  | IMPORT | {bf2034b2-7a18-42c0-af79-eca286c2447d} | {00af1ddc-2084-4d32-a2fd-57aa22d9db73} | 2
/ |  | 03 |  |  |  | Demontáže | [6 empty] | 0 |  |  |  |  | 0 | STA | 0 | 0 | 0 | 0 | 0 | 0 | 0 | 0 | 0 | 0 | 0 | 0 |  |  | 1 |  | IMPORT | {47559209-2a17-4140-b35e-30a83b8f6339} | {00af1ddc-2084-4d32-a2fd-57aa22d9db73} | 2
/ |  | 04 |  |  |  | Měření a regulace | [6 empty] | 0 |  |  |  |  | 0 | STA | 0 | 0 | 0 | 0 | 0 | 0 | 0 | 0 | 0 | 0 | 0 | 0 |  |  | 1 |  | IMPORT | {bf856d91-f89e-47c8-99e6-55a4cd7c0add} | {00af1ddc-2084-4d32-a2fd-57aa22d9db73} | 2
/ |  | 05 |  |  |  | Silnoproud | [6 empty] | 0 |  |  |  |  | 0 | STA | 0 | 0 | 0 | 0 | 0 | 0 | 0 | 0 | 0 | 0 | 0 | 0 |  |  | 1 |  | IMPORT | {03985842-1a55-42b2-8334-babd7d8011e2} | {00af1ddc-2084-4d32-a2fd-57aa22d9db73} | 2
/ |  | 06 |  |  |  | VRN | [6 empty] | 0 |  |  |  |  | 0 | STA | 0 | 0 | 0 | 0 | 0 | 0 | 0 | 0 | 0 | 0 | 0 | 0 |  |  | 1 |  | IMPORT | {ae4b679e-8c20-4061-8634-19f686c8eabd} | {00af1ddc-2084-4d32-a2fd-57aa22d9db73} | 2

## 01 - Výměníková stanice -...
{dddc2684-eac7-44ed-bce8-adf809bb0583}
2
| KRYCÍ LIST SOUPISU PRACÍ | [7 empty] | v --- níže se nacházejí doplnkové a pomocné údaje k sestavám --- v | [8 empty] | False
Stavba:
REKO VS 704
Objekt:
01 - Výměníková stanice - technologie
| KSO: |  |  |  |  | CC-CZ:
| Místo: |  | MOST |  |  | Datum: | 26. 5. 2022
| Zadavatel: |  |  |  |  | IČ: | 28733118
|  | Severočeská teplárenská, a.s., Teplárenská 2 |  |  |  | DIČ: | CZ28733118
| Uchazeč: |  |  |  |  | IČ: | Vyplň údaj
|  | Vyplň údaj |  |  |  | DIČ: | Vyplň údaj
| Projektant: |  |  |  |  | IČ: | 09093524
|  | EO TECHNOLOGY s.r.o., Za tratí 415,19600, Praha 9 |  |  |  | DIČ:
| Zpracovatel: |  |  |  |  | IČ: | 09093524
|  | EO TECHNOLOGY s.r.o., Za tratí 415,19600, Praha 9 |  |  |  | DIČ:
Poznámka:
| Cena bez DPH | [5 empty] | 0
|  |  | Základ daně |  |  | Sazba daně | Výše daně
| DPH | základní | 0 |  |  | 21% | 0
|  | snížená | 0 |  |  | 15% | 0
|  | zákl. přenesená | 0 |  |  | 21% | 0
|  | sníž. přenesená | 0 |  |  | 15% | 0
|  | nulová | 0 |  |  | 0% | 0
| Cena s DPH |  |  | v | CZK |  | 0
| Projektant |  |  | Zpracovatel
| Datum a podpis: |  | Razítko | Datum a podpis: |  |  | Razítko
| Objednavatel |  |  | Uchazeč
| Datum a podpis: |  | Razítko | Datum a podpis: |  |  | Razítko
REKAPITULACE ČLENĚNÍ SOUPISU PRACÍ
Stavba:
REKO VS 704
Objekt:
01 - Výměníková stanice - technologie
Místo: |  |  | MOST |  |  | Datum: | 26. 5. 2022
Zadavatel: |  |  | Severočeská teplárenská, a.s., Teplárenská 2 |  |  | Projektant: | EO TECHNOLOGY s.r.o., Za tratí 415,19600, Praha 9
Uchazeč: |  |  | Vyplň údaj |  |  | Zpracovatel: | EO TECHNOLOGY s.r.o., Za tratí 415,19600, Praha 9
Kód dílu - Popis | [6 empty] | Cena celkem [CZK]
Náklady ze soupisu prací | [6 empty] | 0 | [11 empty] | -1
| PSV - Práce a dodávky PSV | [5 empty] | 0
| 732 - Ústřední vytápění - strojovny | [5 empty] | 0
SOUPIS PRACÍ
Stavba:
REKO VS 704
Objekt:
01 - Výměníková stanice - technologie
Místo: |  |  | MOST |  |  | Datum: | 26. 5. 2022
Zadavatel: |  |  | Severočeská teplárenská, a.s., Teplárenská 2 |  |  | Projektant: | EO TECHNOLOGY s.r.o., Za tratí 415,19600, Praha 9
Uchazeč: |  |  | Vyplň údaj |  |  | Zpracovatel: | EO TECHNOLOGY s.r.o., Za tratí 415,19600, Praha 9
PČ | Typ | Kód | Popis | MJ | Množství | J.cena [CZK] | Cena celkem [CZK] | Cenová soustava |  | DPH | J. Nh [h] | Nh celkem [h] | J. hmotnost [t] | Hmotnost celkem [t] | J. suť [t] | Suť Celkem [t]
Náklady soupisu celkem | [6 empty] | 0 |  |  |  |  | 0 |  | 0.07073 |  | 0 |  | D | -1 | [7 empty] | 0
| D | PSV | Práce a dodávky PSV |  |  |  | 0 |  |  |  |  | 0 |  | 0.07073 |  | 0 | 2 | D | 0 | ROZPOCET | [6 empty] | 0
| D | 732 | Ústřední vytápění - strojovny |  |  |  | 0 |  |  |  |  | 0 |  | 0.07073 |  | 0 | 2 | D | 1 | ROZPOCET | [6 empty] | 0
1 | K | 73200000r1 | Výměníková stanice | soubor | 1 |  | 0 |  |  | základní |  | 0 | 0.07073 | 0.07073 | 0 | 0 | 16 | K | 2 | ROZPOCET | 0 | 0 | 0 | 0 | 0 | 1 | 0 | 16 | 671433976

## 01.1 - Strojní část - dop...
{6d2d4796-c8ad-441a-b003-151bd401177c}
2
| KRYCÍ LIST SOUPISU PRACÍ | [7 empty] | v --- níže se nacházejí doplnkové a pomocné údaje k sestavám --- v | [8 empty] | False
Stavba:
REKO VS 704
Objekt:
01.1 - Strojní část - dopojení
| KSO: |  |  |  |  | CC-CZ:
| Místo: |  | MOST |  |  | Datum: | 26. 5. 2022
| Zadavatel: |  |  |  |  | IČ: | 28733118
|  | Severočeská teplárenská, a.s., Teplárenská 2 |  |  |  | DIČ: | CZ28733118
| Uchazeč: |  |  |  |  | IČ: | Vyplň údaj
|  | Vyplň údaj |  |  |  | DIČ: | Vyplň údaj
| Projektant: |  |  |  |  | IČ: | 09093524
|  | EO TECHNOLOGY s.r.o., Za tratí 415,19600, Praha 9 |  |  |  | DIČ:
| Zpracovatel: |  |  |  |  | IČ: | 09093524
|  | EO TECHNOLOGY s.r.o., Za tratí 415,19600, Praha 9 |  |  |  | DIČ:
Poznámka:
| Cena bez DPH | [5 empty] | 0
|  |  | Základ daně |  |  | Sazba daně | Výše daně
| DPH | základní | 0 |  |  | 21% | 0
|  | snížená | 0 |  |  | 15% | 0
|  | zákl. přenesená | 0 |  |  | 21% | 0
|  | sníž. přenesená | 0 |  |  | 15% | 0
|  | nulová | 0 |  |  | 0% | 0
| Cena s DPH |  |  | v | CZK |  | 0
| Projektant |  |  | Zpracovatel
| Datum a podpis: |  | Razítko | Datum a podpis: |  |  | Razítko
| Objednavatel |  |  | Uchazeč
| Datum a podpis: |  | Razítko | Datum a podpis: |  |  | Razítko
REKAPITULACE ČLENĚNÍ SOUPISU PRACÍ
Stavba:
REKO VS 704
Objekt:
01.1 - Strojní část - dopojení
Místo: |  |  | MOST |  |  | Datum: | 26. 5. 2022
Zadavatel: |  |  | Severočeská teplárenská, a.s., Teplárenská 2 |  |  | Projektant: | EO TECHNOLOGY s.r.o., Za tratí 415,19600, Praha 9
Uchazeč: |  |  | Vyplň údaj |  |  | Zpracovatel: | EO TECHNOLOGY s.r.o., Za tratí 415,19600, Praha 9
Kód dílu - Popis | [6 empty] | Cena celkem [CZK]
Náklady ze soupisu prací | [6 empty] | 0 | [11 empty] | -1
| 713 - Izolace tepelné | [5 empty] | 0
| 767 - Konstrukce zámečnické | [5 empty] | 0
| 783 - Dokončovací práce - nátěry | [5 empty] | 0
| M - Práce a dodávky M | [5 empty] | 0
| HZS - Hodinové zúčtovací sazby | [5 empty] | 0
| HZS-S - Hodinové zúčtovací sazby - mechanizace | [5 empty] | 0
| OST - Ostatní | [5 empty] | 0
SOUPIS PRACÍ
Stavba:
REKO VS 704
Objekt:
01.1 - Strojní část - dopojení
Místo: |  |  | MOST |  |  | Datum: | 26. 5. 2022
Zadavatel: |  |  | Severočeská teplárenská, a.s., Teplárenská 2 |  |  | Projektant: | EO TECHNOLOGY s.r.o., Za tratí 415,19600, Praha 9
Uchazeč: |  |  | Vyplň údaj |  |  | Zpracovatel: | EO TECHNOLOGY s.r.o., Za tratí 415,19600, Praha 9
PČ | Typ | Kód | Popis | MJ | Množství | J.cena [CZK] | Cena celkem [CZK] | Cenová soustava |  | DPH | J. Nh [h] | Nh celkem [h] | J. hmotnost [t] | Hmotnost celkem [t] | J. suť [t] | Suť Celkem [t]
Náklady soupisu celkem | [6 empty] | 0 |  |  |  |  | 0 |  | 13.2406 |  | 0 |  | D | -1 | [10 empty] | 0
| D | 713 | Izolace tepelné |  |  |  | 0 |  |  |  |  | 0 |  | 2.5541 |  | 0 | 2 | D | 0 |  |  |  | ROZPOCET | [6 empty] | 0
1 | K | 713421316 | Montáž izolace tepelné ohybů pásy s úpravou pletivem spojenými drátem 2x | m2 | 189.107 |  | 0 | CS ÚRS 2022 01 |  | základní |  | 0 | 0.0006 | 0.11346 | 0 | 0 | 16 | K | 1 |  |  |  | ROZPOCET | 0 | 0 | 0 | 0 | 0 | 1 | 0 | 16 | -413016695
| VV |  | "D 324 - 15,6 m - 1.vrstva"2*3,14*0,324/2*15,6 |  | 15.871 | [12 empty] | VV | 1 | 2 | True | 0 | ROZPOCET
| VV |  | "D 324 - 15,6 m - 2.vrstva"2*3,14*0,524/2*15,6 |  | 25.668 | [12 empty] | VV | 1 | 2 | True | 0 | ROZPOCET
| VV |  | "D 273 - 15,8 m - 1.vrstva"2*3,14*0,273/2*15,8 |  | 13.544 | [12 empty] | VV | 1 | 2 | True | 0 | ROZPOCET
| VV |  | "D 273 - 15,8 m - 2.vrstva"2*3,14*0,473/2*15,8 |  | 23.466 | [12 empty] | VV | 1 | 2 | True | 0 | ROZPOCET
| VV |  | "D219 - 63,1 m - 1 .vrstva"2*3,14*0,219/2*63,1 |  | 43.391 | [12 empty] | VV | 1 | 2 | True | 0 | ROZPOCET
| VV |  | "D219 - 63,1 m - 2 .vrstva"2*3,14*0,339/2*63,1 |  | 67.167 | [12 empty] | VV | 1 | 2 | True | 0 | ROZPOCET
| VV |  | Součet |  | 189.107 | [12 empty] | VV | 1 | 4 | True | 1 | ROZPOCET
2 | M | 63142675 | rohož izolační z minerální vlny prošívaná na pletivu 80kg/m3 tl 100mm | m2 | 30.886 |  | 0 | CS ÚRS 2022 01 |  | základní |  | 0 | 0.0072 | 0.22238 | 0 | 0 | 32 | M | 1 |  |  |  | ROZPOCET | 0 | 0 | 0 | 0 | 0 | 1 | 0 | 16 | 353385716
| VV |  | "D 324 - 15,6 m - 1.vrstva"2*3,14*0,324/2*15,6 |  | 15.871 | [12 empty] | VV | 1 | 2 | True | 0 | ROZPOCET
| VV |  | "D 273 - 15,8 m - 1.vrstva"2*3,14*0,273/2*15,8 |  | 13.544 | [12 empty] | VV | 1 | 2 | True | 0 | ROZPOCET
| VV |  | Součet |  | 29.415 | [12 empty] | VV | 1 | 4 | True | 1 | ROZPOCET
| VV |  | 29,415*1,05 'Přepočtené koeficientem množství |  | 30.886 | [12 empty] | VV | 1 | 2 | False | 1 | ROZPOCET
3 | M | 63141797 | rohož izolační z minerální vlny lamelová s Al fólií 65kg/m3 tl 80mm | m2 | 26.951 |  | 0 | CS ÚRS 2022 01 |  | základní |  | 0 | 0.0052 | 0.14015 | 0 | 0 | 32 | M | 1 |  |  |  | ROZPOCET | 0 | 0 | 0 | 0 | 0 | 1 | 0 | 16 | 1227955978
| VV |  | "D 324 - 15,6 m - 2.vrstva"2*3,14*0,524/2*15,6 |  | 25.668 | [12 empty] | VV | 1 | 2 | True | 1 | ROZPOCET
| VV |  | 25,668*1,05 'Přepočtené koeficientem množství |  | 26.951 | [12 empty] | VV | 1 | 2 | False | 1 | ROZPOCET
4 | M | 63141794 | rohož izolační z minerální vlny lamelová s Al fólií 65kg/m3 tl 50mm | m2 | 24.639 |  | 0 | CS ÚRS 2022 01 |  | základní |  | 0 | 0.00325 | 0.080077 | 0 | 0 | 32 | M | 1 |  |  |  | ROZPOCET | 0 | 0 | 0 | 0 | 0 | 1 | 0 | 16 | 1473692940
| VV |  | "D 273 - 15,8 m - 2. vrstva"2*3,14*0,473/2*15,8 |  | 23.466 | [12 empty] | VV | 1 | 2 | True | 1 | ROZPOCET
| VV |  | 23,466*1,05 'Přepočtené koeficientem množství |  | 24.639 | [12 empty] | VV | 1 | 2 | False | 1 | ROZPOCET
5 | M | 63141795 | rohož izolační z minerální vlny lamelová s Al fólií 65kg/m3 tl 60mm | m2 | 116.086 |  | 0 | CS ÚRS 2022 01 |  | základní |  | 0 | 0.0039 | 0.45274 | 0 | 0 | 32 | M | 1 |  |  |  | ROZPOCET | 0 | 0 | 0 | 0 | 0 | 1 | 0 | 16 | -1930151416
| VV |  | "D219 - 63,1 m - 1 .vrstva"2*3,14*0,219/2*63,1 |  | 43.391 | [12 empty] | VV | 1 | 2 | True | 0 | ROZPOCET
| VV |  | "D219 - 63,1 m - 2 .vrstva"2*3,14*0,339/2*63,1 |  | 67.167 | [12 empty] | VV | 1 | 2 | True | 0 | ROZPOCET
| VV |  | Součet |  | 110.558 | [12 empty] | VV | 1 | 4 | True | 1 | ROZPOCET
| VV |  | 110,558*1,05 'Přepočtené koeficientem množství |  | 116.086 | [12 empty] | VV | 1 | 2 | False | 1 | ROZPOCET
6 | K | 713463211 | Montáž izolace tepelné potrubí potrubními pouzdry s Al fólií staženými Al páskou 1x D do 50 mm | m | 258.4 |  | 0 |  |  | základní |  | 0 | 0.00019 | 0.049096 | 0 | 0 | 16 | K | 1 |  |  |  | ROZPOCET | 0 | 0 | 0 | 0 | 0 | 1 | 0 | 16 | 1116126258
| VV |  | "ocelové"9,4+139,5+1,3+9,7 |  | 159.9 | [12 empty] | VV | 1 | 2 | True | 0 | ROZPOCET
| VV |  | "nerezové"20,3+25,0+1,2+11,5+40,5 |  | 98.5 | [12 empty] | VV | 1 | 2 | True | 0 | ROZPOCET
| VV |  | Součet |  | 258.4 | [12 empty] | VV | 1 | 4 | True | 1 | ROZPOCET
7 | M | 63154071 | pouzdro izolační potrubní z minerální vlny s Al fólií max. 250/100°C 22/50mm | m | 31.185 |  | 0 |  |  | základní |  | 0 | 0.00054 | 0.01684 | 0 | 0 | 32 | M | 1 |  |  |  | ROZPOCET | 0 | 0 | 0 | 0 | 0 | 1 | 0 | 16 | 522906675
| VV |  | 9,4+20,3 |  | 29.7 | [12 empty] | VV | 1 | 2 | True | 1 | ROZPOCET
| VV |  | 29,7*1,05 'Přepočtené koeficientem množství |  | 31.185 | [12 empty] | VV | 1 | 2 | False | 1 | ROZPOCET
8 | M | 63154601 | pouzdro izolační potrubní z minerální vlny s Al fólií max. 250/100°C 28/50mm | m | 172.725 |  | 0 | CS ÚRS 2022 01 |  | základní |  | 0 | 0.00085 | 0.14682 | 0 | 0 | 32 | M | 1 |  |  |  | ROZPOCET | 0 | 0 | 0 | 0 | 0 | 1 | 0 | 16 | -921541359
| VV |  | 139,5+25 |  | 164.5 | [12 empty] | VV | 1 | 2 | True | 1 | ROZPOCET
| VV |  | 164,5*1,05 'Přepočtené koeficientem množství |  | 172.725 | [12 empty] | VV | 1 | 2 | False | 1 | ROZPOCET
9 | M | 63154602 | pouzdro izolační potrubní z minerální vlny s Al fólií max. 250/100°C 35/50mm | m | 2.625 |  | 0 | CS ÚRS 2022 01 |  | základní |  | 0 | 0.00092 | 0.002415 | 0 | 0 | 32 | M | 1 |  |  |  | ROZPOCET | 0 | 0 | 0 | 0 | 0 | 1 | 0 | 16 | 1920707601
| VV |  | 1,3+1,2 |  | 2.5 | [12 empty] | VV | 1 | 2 | True | 1 | ROZPOCET
| VV |  | 2,5*1,05 'Přepočtené koeficientem množství |  | 2.625 | [12 empty] | VV | 1 | 2 | False | 1 | ROZPOCET
10 | M | 63154026 | pouzdro izolační potrubní z minerální vlny s Al fólií max. 250/100°C 42/60mm | m | 22.26 |  | 0 | CS ÚRS 2022 01 |  | základní |  | 0 | 0.00101 | 0.022483 | 0 | 0 | 32 | M | 1 |  |  |  | ROZPOCET | 0 | 0 | 0 | 0 | 0 | 1 | 0 | 16 | -2046566080
| VV |  | 9,7+11,5 |  | 21.2 | [12 empty] | VV | 1 | 2 | True | 1 | ROZPOCET
| VV |  | 21,2*1,05 'Přepočtené koeficientem množství |  | 22.26 | [12 empty] | VV | 1 | 2 | False | 1 | ROZPOCET
11 | M | 63154574 | pouzdro izolační potrubní z minerální vlny s Al fólií max. 250/100°C 48/40mm | m | 40.5 |  | 0 | CS ÚRS 2022 01 |  | základní |  | 0 | 0.00078 | 0.03159 | 0 | 0 | 32 | M | 1 |  |  |  | ROZPOCET | 0 | 0 | 0 | 0 | 0 | 1 | 0 | 16 | -491485707
| VV |  | 40,5 |  | 40.5 | [12 empty] | VV | 1 | 2 | True | 1 | ROZPOCET
12 | K | 713463212 | Montáž izolace tepelné potrubí potrubními pouzdry s Al fólií staženými Al páskou 1x D do 100 mm | m | 149.3 |  | 0 |  |  | základní |  | 0 | 0.00027 | 0.040311 | 0 | 0 | 16 | K | 1 |  |  |  | ROZPOCET | 0 | 0 | 0 | 0 | 0 | 1 | 0 | 16 | 1176508534
| VV |  | 0,2+18+68,1+50,6+12,4 |  | 149.3 | [12 empty] | VV | 1 | 2 | True | 1 | ROZPOCET
13 | M | 63154605 | pouzdro izolační potrubní z minerální vlny s Al fólií max. 250/100°C 60/50mm | m | 71.715 |  | 0 | CS ÚRS 2022 01 |  | základní |  | 0 | 0.00121 | 0.086775 | 0 | 0 | 32 | M | 1 |  |  |  | ROZPOCET | 0 | 0 | 0 | 0 | 0 | 1 | 0 | 16 | 1404876649
| VV |  | 0,2+68,1 |  | 68.3 | [12 empty] | VV | 1 | 2 | True | 1 | ROZPOCET
| VV |  | 68,3*1,05 'Přepočtené koeficientem množství |  | 71.715 | [12 empty] | VV | 1 | 2 | False | 1 | ROZPOCET
14 | M | 63154608 | pouzdro izolační potrubní z minerální vlny s Al fólií max. 250/100°C 89/50mm | m | 31.92 |  | 0 | CS ÚRS 2022 01 |  | základní |  | 0 | 0.00151 | 0.048199 | 0 | 0 | 32 | M | 1 |  |  |  | ROZPOCET | 0 | 0 | 0 | 0 | 0 | 1 | 0 | 16 | 2071801667
| VV |  | "ocel"18,0 |  | 18 | [12 empty] | VV | 1 | 2 | True | 0 | ROZPOCET
| VV |  | "nerez"12,4 |  | 12.4 | [12 empty] | VV | 1 | 2 | True | 0 | ROZPOCET
| VV |  | Součet |  | 30.4 | [12 empty] | VV | 1 | 4 | True | 1 | ROZPOCET
| VV |  | 30,4*1,05 'Přepočtené koeficientem množství |  | 31.92 | [12 empty] | VV | 1 | 2 | False | 1 | ROZPOCET
15 | M | 63154032 | pouzdro izolační potrubní z minerální vlny s Al fólií max. 250/100°C 76/60mm | m | 53.13 |  | 0 | CS ÚRS 2022 01 |  | základní |  | 0 | 0.0015 | 0.079695 | 0 | 0 | 32 | M | 1 |  |  |  | ROZPOCET | 0 | 0 | 0 | 0 | 0 | 1 | 0 | 16 | 1006136281
| VV |  | 50,6 |  | 50.6 | [12 empty] | VV | 1 | 2 | True | 1 | ROZPOCET
| VV |  | 50,6*1,05 'Přepočtené koeficientem množství |  | 53.13 | [12 empty] | VV | 1 | 2 | False | 1 | ROZPOCET
16 | K | 713463213 | Montáž izolace tepelné potrubí potrubními pouzdry s Al fólií staženými Al páskou 1x D do 150 mm | m | 209.5 |  | 0 |  |  | základní |  | 0 | 0.00041 | 0.085895 | 0 | 0 | 16 | K | 1 |  |  |  | ROZPOCET | 0 | 0 | 0 | 0 | 0 | 1 | 0 | 16 | -2073979388
| VV |  | 3,0+63,2+45,2+98,1 |  | 209.5 | [12 empty] | VV | 1 | 2 | True | 1 | ROZPOCET
17 | M | 63154035 | pouzdro izolační potrubní z minerální vlny s Al fólií max. 250/100°C 114/60mm | m | 69.51 |  | 0 | CS ÚRS 2022 01 |  | základní |  | 0 | 0.0026 | 0.18073 | 0 | 0 | 32 | M | 1 |  |  |  | ROZPOCET | 0 | 0 | 0 | 0 | 0 | 1 | 0 | 16 | -798603593
| VV |  | 3+63,2 |  | 66.2 | [12 empty] | VV | 1 | 2 | True | 1 | ROZPOCET
| VV |  | 66,2*1,05 'Přepočtené koeficientem množství |  | 69.51 | [12 empty] | VV | 1 | 2 | False | 1 | ROZPOCET
18 | M | 63154053 | pouzdro izolační potrubní z minerální vlny s Al fólií max. 250/100°C 140/80mm | m | 47.565 |  | 0 | CS ÚRS 2022 01 |  | základní |  | 0 | 0.0046 | 0.2188 | 0 | 0 | 32 | M | 1 |  |  |  | ROZPOCET | 0 | 0 | 0 | 0 | 0 | 1 | 0 | 16 | -1005764277
| VV |  | 45,2+0,1 |  | 45.3 | [12 empty] | VV | 1 | 2 | True | 1 | ROZPOCET
| VV |  | 45,3*1,05 'Přepočtené koeficientem množství |  | 47.565 | [12 empty] | VV | 1 | 2 | False | 1 | ROZPOCET
19 | M | 63154055 | pouzdro izolační potrubní z minerální vlny s Al fólií max. 250/100°C 169/80mm | m | 103.005 |  | 0 | CS ÚRS 2022 01 |  | základní |  | 0 | 0.0052 | 0.53563 | 0 | 0 | 32 | M | 1 |  |  |  | ROZPOCET | 0 | 0 | 0 | 0 | 0 | 1 | 0 | 16 | 1307451638
| VV |  | 98,1 |  | 98.1 | [12 empty] | VV | 1 | 2 | True | 1 | ROZPOCET
| VV |  | 98,1*1,05 'Přepočtené koeficientem množství |  | 103.005 | [12 empty] | VV | 1 | 2 | False | 1 | ROZPOCET
20 | K | 998713201 | Přesun hmot procentní pro izolace tepelné v objektech v do 6 m | % |  |  | 0 |  |  | základní |  | 0 | 0 | 0 | 0 | 0 | 16 | K | 1 |  |  |  | ROZPOCET | 0 | 0 | 0 | 0 | 0 | 1 | 0 | 16 | -722455231
| D | 767 | Konstrukce zámečnické |  |  |  | 0 |  |  |  |  | 0 |  | 2.0918 |  | 0 | 2 | D | 0 |  |  |  | ROZPOCET | [6 empty] | 0
21 | K | 767995111 | Montáž atypických zámečnických konstrukcí hm do 5 kg | kg | 1014.85 |  | 0 | CS ÚRS 2022 01 |  | základní |  | 0 | 7e-05 | 0.071039 | 0 | 0 | 16 | K | 1 |  |  |  | ROZPOCET | 0 | 0 | 0 | 0 | 0 | 1 | 0 | 16 | 1094065352
| VV |  | 45*4,87 |  | 219.15 | [12 empty] | VV | 1 | 2 | True | 0 | ROZPOCET
| VV |  | 55*10,6 |  | 583 | [12 empty] | VV | 1 | 2 | True | 0 | ROZPOCET
| VV |  | 30*7,09 |  | 212.7 | [12 empty] | VV | 1 | 2 | True | 0 | ROZPOCET
| VV |  | Součet |  | 1014.85 | [12 empty] | VV | 1 | 4 | True | 1 | ROZPOCET
22 | M | 13010800r1 | ocel profilová U 40 jakost 11 375 | t | 0.219 |  | 0 |  |  | základní |  | 0 | 1 | 0.219 | 0 | 0 | 32 | M | 1 |  |  |  | ROZPOCET | 0 | 0 | 0 | 0 | 0 | 1 | 0 | 16 | 1516366315
| VV |  | 45*4,87/1000 |  | 0.219 | [12 empty] | VV | 1 | 2 | True | 1 | ROZPOCET
23 | M | 13010816 | ocel profilová U 100 jakost 11 375 | t | 0.583 |  | 0 |  |  | základní |  | 0 | 1 | 0.583 | 0 | 0 | 32 | M | 1 |  |  |  | ROZPOCET | 0 | 0 | 0 | 0 | 0 | 1 | 0 | 16 | -250654665
| VV |  | 55*10,6/1000 |  | 0.583 | [12 empty] | VV | 1 | 2 | True | 1 | ROZPOCET
24 | M | 13010812 | ocel profilová U 65 jakost 11 375 | t | 0.213 |  | 0 |  |  | základní |  | 0 | 1 | 0.213 | 0 | 0 | 32 | M | 1 |  |  |  | ROZPOCET | 0 | 0 | 0 | 0 | 0 | 1 | 0 | 16 | 905092530
| VV |  | 30*7,09/1000 |  | 0.213 | [12 empty] | VV | 1 | 2 | True | 1 | ROZPOCET
25 | K | 767995112 | Montáž atypických zámečnických konstrukcí hm přes 5 do 10 kg | kg | 759 |  | 0 | CS ÚRS 2022 01 |  | základní |  | 0 | 6e-05 | 0.04554 | 0 | 0 | 16 | K | 1 |  |  |  | ROZPOCET | 0 | 0 | 0 | 0 | 0 | 1 | 0 | 16 | -1806427581
26 | M | 13010826 | ocel profilová jakost S235JR (11 375) průřez U (UPN) 200 | t | 0.759 |  | 0 | CS ÚRS 2022 01 |  | základní |  | 0 | 1 | 0.759 | 0 | 0 | 32 | M | 1 |  |  |  | ROZPOCET | 0 | 0 | 0 | 0 | 0 | 1 | 0 | 16 | -563278395
| VV |  | 30*25,3/1000 |  | 0.759 | [12 empty] | VV | 1 | 2 | True | 1 | ROZPOCET
27 | K | 230050001 | Montáž uložení přišroubováním DN do 25 mm | kg | 1.31 |  | 0 |  |  | základní |  | 0 | 0 | 0 | 0 | 0 | 64 | K | 1 |  |  |  | ROZPOCET | 0 | 0 | 0 | 0 | 0 | 1 | 0 | 64 | -608499911
28 | M | 42390142 | objímka potrubí dvoušroubová M8 20–23 1/2" | kus | 13 |  | 0 | CS ÚRS 2022 01 |  | základní |  | 0 | 0.0005 | 0.0065 | 0 | 0 | 256 | M | 1 |  |  |  | ROZPOCET | 0 | 0 | 0 | 0 | 0 | 1 | 0 | 64 | 2108103349
29 | M | 42390143 | objímka potrubí dvoušroubová M8 25–30 3/4" | kus | 65 |  | 0 | CS ÚRS 2022 01 |  | základní |  | 0 | 6e-05 | 0.0039 | 0 | 0 | 256 | M | 1 |  |  |  | ROZPOCET | 0 | 0 | 0 | 0 | 0 | 1 | 0 | 64 | 1752738653
30 | K | 230050002 | Montáž uložení přišroubováním DN přes 25 do 50 mm | kg | 9 |  | 0 |  |  | základní |  | 0 | 0 | 0 | 0 | 0 | 64 | K | 1 |  |  |  | ROZPOCET | 0 | 0 | 0 | 0 | 0 | 1 | 0 | 64 | 793521072
31 | M | 42390144 | objímka potrubí dvoušroubová M8 31–38 1" | kus | 3 |  | 0 | CS ÚRS 2022 01 |  | základní |  | 0 | 0.00065 | 0.00195 | 0 | 0 | 256 | M | 1 |  |  |  | ROZPOCET | 0 | 0 | 0 | 0 | 0 | 1 | 0 | 64 | 164495777
32 | M | 42390145 | objímka potrubí dvoušroubová M8 40–46 5/4" | kus | 9 |  | 0 | CS ÚRS 2022 01 |  | základní |  | 0 | 0.00068 | 0.00612 | 0 | 0 | 256 | M | 1 |  |  |  | ROZPOCET | 0 | 0 | 0 | 0 | 0 | 1 | 0 | 64 | -403825471
33 | M | 42390146 | objímka potrubí dvoušroubová M8 48–53 6/4" | kus | 16 |  | 0 | CS ÚRS 2022 01 |  | základní |  | 0 | 7e-05 | 0.00112 | 0 | 0 | 256 | M | 1 |  |  |  | ROZPOCET | 0 | 0 | 0 | 0 | 0 | 1 | 0 | 64 | 9234992
34 | K | 230050003 | Montáž uložení přišroubováním DN přes 50 do 150 mm | kg | 179 |  | 0 |  |  | základní |  | 0 | 0 | 0 | 0 | 0 | 64 | K | 1 |  |  |  | ROZPOCET | 0 | 0 | 0 | 0 | 0 | 1 | 0 | 64 | -370668214
35 | M | 42390148 | objímka potrubí dvoušroubová M8/M10 60–64 2" | kus | 28 |  | 0 | CS ÚRS 2022 01 |  | základní |  | 0 | 9e-05 | 0.00252 | 0 | 0 | 256 | M | 1 |  |  |  | ROZPOCET | 0 | 0 | 0 | 0 | 0 | 1 | 0 | 64 | 1015749791
36 | M | 42390152 | objímka potrubí dvoušroubová M8/M10 87-92 3" | kus | 13 |  | 0 | CS ÚRS 2022 01 |  | základní |  | 0 | 0.00018 | 0.00234 | 0 | 0 | 256 | M | 1 |  |  |  | ROZPOCET | 0 | 0 | 0 | 0 | 0 | 1 | 0 | 64 | -2033434517
37 | M | 42390150 | objímka potrubí dvoušroubová M8/M10 78-78 2 1/2" | kus | 20 |  | 0 | CS ÚRS 2022 01 |  | základní |  | 0 | 0.00015 | 0.003 | 0 | 0 | 256 | M | 1 |  |  |  | ROZPOCET | 0 | 0 | 0 | 0 | 0 | 1 | 0 | 64 | -1525909391
38 | M | 42390154 | objímka potrubí dvoušroubová M8/M10 102–116 4" | kus | 27 |  | 0 | CS ÚRS 2022 01 |  | základní |  | 0 | 0.00023 | 0.00621 | 0 | 0 | 256 | M | 1 |  |  |  | ROZPOCET | 0 | 0 | 0 | 0 | 0 | 1 | 0 | 64 | 940655565
39 | M | 42390160 | objímka potrubí dvoušroubová M8/M10 133–141 5" | kus | 21 |  | 0 | CS ÚRS 2022 01 |  | základní |  | 0 | 0.00029 | 0.00609 | 0 | 0 | 256 | M | 1 |  |  |  | ROZPOCET | 0 | 0 | 0 | 0 | 0 | 1 | 0 | 64 | -473310233
40 | M | 42390162 | objímka potrubí dvoušroubová M8/M10 159–168 6" | kus | 40 |  | 0 | CS ÚRS 2022 01 |  | základní |  | 0 | 0.00031 | 0.0124 | 0 | 0 | 256 | M | 1 |  |  |  | ROZPOCET | 0 | 0 | 0 | 0 | 0 | 1 | 0 | 64 | -601746563
41 | M | 42390163 | objímka potrubí dvoušroubová M8/M10 210–219 | kus | 25 |  | 0 | CS ÚRS 2022 01 |  | základní |  | 0 | 0.00049 | 0.01225 | 0 | 0 | 256 | M | 1 |  |  |  | ROZPOCET | 0 | 0 | 0 | 0 | 0 | 1 | 0 | 64 | -695303154
42 | M | 42390165 | objímka potrubí dvoušroubová M12/M16 267–277 | kus | 7 |  | 0 | CS ÚRS 2022 01 |  | základní |  | 0 | 0.00158 | 0.01106 | 0 | 0 | 256 | M | 1 |  |  |  | ROZPOCET | 0 | 0 | 0 | 0 | 0 | 1 | 0 | 64 | 1293711549
43 | M | 42390166r1 | objímka potrubí dvoušroubová M12/M16 D 324 | kus | 7 |  | 0 |  |  | základní |  | 0 | 0.00158 | 0.01106 | 0 | 0 | 256 | M | 1 |  |  |  | ROZPOCET | 0 | 0 | 0 | 0 | 0 | 1 | 0 | 64 | 663501658
44 | M | 42391508 | třmen kruhový DN 80 | kus | 2 |  | 0 | CS ÚRS 2022 01 |  | základní |  | 0 | 0.00031 | 0.00062 | 0 | 0 | 256 | M | 1 |  |  |  | ROZPOCET | 0 | 0 | 0 | 0 | 0 | 1 | 0 | 64 | 1980876346
45 | M | 42391509 | třmen kruhový DN 100 | kus | 4 |  | 0 | CS ÚRS 2022 01 |  | základní |  | 0 | 0.00068 | 0.00272 | 0 | 0 | 256 | M | 1 |  |  |  | ROZPOCET | 0 | 0 | 0 | 0 | 0 | 1 | 0 | 64 | -567226699
46 | M | 42391510 | třmen kruhový DN 125 | kus | 5 |  | 0 | CS ÚRS 2022 01 |  | základní |  | 0 | 0.00078 | 0.0039 | 0 | 0 | 256 | M | 1 |  |  |  | ROZPOCET | 0 | 0 | 0 | 0 | 0 | 1 | 0 | 64 | -945679812
47 | M | 42391511 | třmen kruhový DN 150 | kus | 6 |  | 0 | CS ÚRS 2022 01 |  | základní |  | 0 | 0.0009 | 0.0054 | 0 | 0 | 256 | M | 1 |  |  |  | ROZPOCET | 0 | 0 | 0 | 0 | 0 | 1 | 0 | 64 | 1963299508
48 | M | 42391513 | třmen kruhový DN 250 | kus | 6 |  | 0 | CS ÚRS 2022 01 |  | základní |  | 0 | 0.00225 | 0.0135 | 0 | 0 | 256 | M | 1 |  |  |  | ROZPOCET | 0 | 0 | 0 | 0 | 0 | 1 | 0 | 64 | -385556587
49 | M | 42391514 | třmen kruhový DN 300 | kus | 6 |  | 0 | CS ÚRS 2022 01 |  | základní |  | 0 | 0.00257 | 0.01542 | 0 | 0 | 256 | M | 1 |  |  |  | ROZPOCET | 0 | 0 | 0 | 0 | 0 | 1 | 0 | 64 | -1155049555
50 | M | 31197003 | tyč závitová Pz 4,6 M10 | m | 155 |  | 0 |  |  | základní |  | 0 | 0.00046 | 0.0713 | 0 | 0 | 256 | M | 1 |  |  |  | ROZPOCET | 0 | 0 | 0 | 0 | 0 | 1 | 0 | 64 | -746026601
51 | M | 31197000r1 | PTFE skloteflonová folie (výstelka uložení pro nerez potrubí) | m2 | 3 |  | 0 |  |  | základní |  | 0 | 0.00046 | 0.00138 | 0 | 0 | 256 | M | 1 |  |  |  | ROZPOCET | 0 | 0 | 0 | 0 | 0 | 1 | 0 | 64 | -1517473988
52 | M | 31197000r2 | Drobný montážní materiál (5% z dodávek) | soubor | 1 |  | 0 |  |  | základní |  | 0 | 0.00046 | 0.00046 | 0 | 0 | 256 | M | 1 |  |  |  | ROZPOCET | 0 | 0 | 0 | 0 | 0 | 1 | 0 | 64 | 1873024713
53 | K | 998767201 | Přesun hmot procentní pro zámečnické konstrukce v objektech v do 6 m | % |  |  | 0 |  |  | základní |  | 0 | 0 | 0 | 0 | 0 | 16 | K | 1 |  |  |  | ROZPOCET | 0 | 0 | 0 | 0 | 0 | 1 | 0 | 16 | 1587986672
| D | 783 | Dokončovací práce - nátěry |  |  |  | 0 |  |  |  |  | 0 |  | 0.093649 |  | 0 | 2 | D | 0 |  |  |  | ROZPOCET | [6 empty] | 0
54 | K | 783009402R | Barevné značení potrubí | kpl | 1 |  | 0 |  |  | základní |  | 0 | 0.00021 | 0.00021 | 0 | 0 | 16 | K | 1 |  |  |  | ROZPOCET | 0 | 0 | 0 | 0 | 0 | 1 | 0 | 16 | -1544469317
55 | K | 783301311 | Odmaštění zámečnických konstrukcí vodou ředitelným odmašťovačem | m2 | 69.48 |  | 0 |  |  | základní |  | 0 | 8e-05 | 0.0055584 | 0 | 0 | 16 | K | 1 |  |  |  | ROZPOCET | 0 | 0 | 0 | 0 | 0 | 1 | 0 | 16 | 739811302
| VV |  | "nové profily" | [14 empty] | VV | 1 | 1 | True | 0 | ROZPOCET
| VV |  | 45*0,2 |  | 9 | [12 empty] | VV | 1 | 2 | True | 0 | ROZPOCET
| VV |  | 55*0,372 |  | 20.46 | [12 empty] | VV | 1 | 2 | True | 0 | ROZPOCET
| VV |  | 30*0,273 |  | 8.19 | [12 empty] | VV | 1 | 2 | True | 0 | ROZPOCET
| VV |  | 30*0,661 |  | 19.83 | [12 empty] | VV | 1 | 2 | True | 0 | ROZPOCET
| VV |  | "stávající konstrukce + pochozí plechy" | [14 empty] | VV | 1 | 1 | True | 0 | ROZPOCET
| VV |  | 12 |  | 12 | [12 empty] | VV | 1 | 2 | True | 0 | ROZPOCET
| VV |  | Součet |  | 69.48 | [12 empty] | VV | 1 | 4 | True | 1 | ROZPOCET
56 | K | 783314201 | Základní antikorozní jednonásobný syntetický standardní nátěr zámečnických konstrukcí | m2 | 69.48 |  | 0 | CS ÚRS 2022 01 |  | základní |  | 0 | 0.00017 | 0.011812 | 0 | 0 | 16 | K | 1 |  |  |  | ROZPOCET | 0 | 0 | 0 | 0 | 0 | 1 | 0 | 16 | -1136163944
57 | K | 783317101 | Krycí jednonásobný syntetický standardní nátěr zámečnických konstrukcí | m2 | 69.48 |  | 0 |  |  | základní |  | 0 | 0.00012 | 0.0083376 | 0 | 0 | 16 | K | 1 |  |  |  | ROZPOCET | 0 | 0 | 0 | 0 | 0 | 1 | 0 | 16 | 254791300
58 | K | 783601713 | Odmaštění vodou ředitelným odmašťovačem potrubí DN do 50 mm | m | 160.1 |  | 0 |  |  | základní |  | 0 | 2e-05 | 0.003202 | 0 | 0 | 16 | K | 1 |  |  |  | ROZPOCET | 0 | 0 | 0 | 0 | 0 | 1 | 0 | 16 | -1216799802
| VV |  | 9,4+139,5+1,3+9,7+0,2 |  | 160.1 | [12 empty] | VV | 1 | 2 | True | 1 | ROZPOCET
59 | K | 783601731 | Odmaštění vodou ředitelným odmašťovačem potrubí DN do 100 mm | m | 21 |  | 0 |  |  | základní |  | 0 | 3e-05 | 0.00063 | 0 | 0 | 16 | K | 1 |  |  |  | ROZPOCET | 0 | 0 | 0 | 0 | 0 | 1 | 0 | 16 | 1806325496
| VV |  | 18+3 |  | 21 | [12 empty] | VV | 1 | 2 | True | 1 | ROZPOCET
60 | K | 783601755 | Odmaštění vodou ředitelným odmašťovačem potrubí DN do 150 mm | m | 45.2 |  | 0 |  |  | základní |  | 0 | 4e-05 | 0.001808 | 0 | 0 | 16 | K | 1 |  |  |  | ROZPOCET | 0 | 0 | 0 | 0 | 0 | 1 | 0 | 16 | -1069676231
| VV |  | 45,2 |  | 45.2 | [12 empty] | VV | 1 | 2 | True | 1 | ROZPOCET
61 | K | 783601775 | Odmaštění vodou ředitelným odmašťovačem potrubí přes DN 150 do DN 200 mm | m | 161.2 |  | 0 | CS ÚRS 2022 01 |  | základní |  | 0 | 5e-05 | 0.00806 | 0 | 0 | 16 | K | 1 |  |  |  | ROZPOCET | 0 | 0 | 0 | 0 | 0 | 1 | 0 | 16 | -288907244
| VV |  | 98,1+63,1 |  | 161.2 | [12 empty] | VV | 1 | 2 | True | 1 | ROZPOCET
62 | K | 783601795 | Odmaštění vodou ředitelným odmašťovačem potrubí DN přes 200 mm | m2 | 29.66 |  | 0 | CS ÚRS 2022 01 |  | základní |  | 0 | 0.00016 | 0.0047456 | 0 | 0 | 16 | K | 1 |  |  |  | ROZPOCET | 0 | 0 | 0 | 0 | 0 | 1 | 0 | 16 | 1417074884
| VV |  | "trubka D 273,0"13,4 |  | 13.4 | [12 empty] | VV | 1 | 2 | True | 0 | ROZPOCET
| VV |  | "trubka D323,9"16,26 |  | 16.26 | [12 empty] | VV | 1 | 2 | True | 0 | ROZPOCET
| VV |  | Součet |  | 29.66 | [12 empty] | VV | 1 | 4 | True | 1 | ROZPOCET
63 | K | 783614651 | Základní antikorozní jednonásobný syntetický potrubí DN do 50 mm | m | 160.1 |  | 0 | CS ÚRS 2022 01 |  | základní |  | 0 | 2e-05 | 0.003202 | 0 | 0 | 16 | K | 1 |  |  |  | ROZPOCET | 0 | 0 | 0 | 0 | 0 | 1 | 0 | 16 | 1432099540
64 | K | 783614661 | Základní antikorozní jednonásobný syntetický potrubí přes DN 50 do DN 100 mm | m | 21 |  | 0 | CS ÚRS 2022 01 |  | základní |  | 0 | 5e-05 | 0.00105 | 0 | 0 | 16 | K | 1 |  |  |  | ROZPOCET | 0 | 0 | 0 | 0 | 0 | 1 | 0 | 16 | -1621528288
65 | K | 783614671 | Základní antikorozní jednonásobný syntetický potrubí přes DN 100 do DN 150 mm | m | 45.2 |  | 0 | CS ÚRS 2022 01 |  | základní |  | 0 | 7e-05 | 0.003164 | 0 | 0 | 16 | K | 1 |  |  |  | ROZPOCET | 0 | 0 | 0 | 0 | 0 | 1 | 0 | 16 | -11526132
66 | K | 783614681 | Základní antikorozní jednonásobný syntetický potrubí přes DN 150 do DN 200 mm | m | 161.2 |  | 0 | CS ÚRS 2022 01 |  | základní |  | 0 | 9e-05 | 0.014508 | 0 | 0 | 16 | K | 1 |  |  |  | ROZPOCET | 0 | 0 | 0 | 0 | 0 | 1 | 0 | 16 | -917704884
67 | K | 783614691 | Základní antikorozní jednonásobný syntetický potrubí DN přes 200 mm | m2 | 29.66 |  | 0 | CS ÚRS 2022 01 |  | základní |  | 0 | 0.00014 | 0.0041524 | 0 | 0 | 16 | K | 1 |  |  |  | ROZPOCET | 0 | 0 | 0 | 0 | 0 | 1 | 0 | 16 | 1539805583
68 | K | 783617601 | Krycí jednonásobný syntetický nátěr potrubí DN do 50 mm | m | 160.1 |  | 0 | CS ÚRS 2022 01 |  | základní |  | 0 | 2e-05 | 0.003202 | 0 | 0 | 16 | K | 1 |  |  |  | ROZPOCET | 0 | 0 | 0 | 0 | 0 | 1 | 0 | 16 | 680307768
69 | K | 783617621 | Krycí jednonásobný syntetický nátěr potrubí přes DN 50 do DN 100 mm | m | 21 |  | 0 | CS ÚRS 2022 01 |  | základní |  | 0 | 4e-05 | 0.00084 | 0 | 0 | 16 | K | 1 |  |  |  | ROZPOCET | 0 | 0 | 0 | 0 | 0 | 1 | 0 | 16 | -847797206
70 | K | 783617641 | Krycí jednonásobný syntetický nátěr potrubí DN do 150 mm | m | 45.2 |  | 0 |  |  | základní |  | 0 | 6e-05 | 0.002712 | 0 | 0 | 16 | K | 1 |  |  |  | ROZPOCET | 0 | 0 | 0 | 0 | 0 | 1 | 0 | 16 | -1221732425
71 | K | 783617661 | Krycí jednonásobný syntetický nátěr potrubí přes DN 150 do DN 200 mm | m | 161.2 |  | 0 | CS ÚRS 2022 01 |  | základní |  | 0 | 8e-05 | 0.012896 | 0 | 0 | 16 | K | 1 |  |  |  | ROZPOCET | 0 | 0 | 0 | 0 | 0 | 1 | 0 | 16 | 1754027839
72 | K | 783617681 | Krycí jednonásobný syntetický nátěr potrubí DN přes 200 mm | m2 | 29.66 |  | 0 | CS ÚRS 2022 01 |  | základní |  | 0 | 0.00012 | 0.0035592 | 0 | 0 | 16 | K | 1 |  |  |  | ROZPOCET | 0 | 0 | 0 | 0 | 0 | 1 | 0 | 16 | 180298362
| D | M | Práce a dodávky M |  |  |  | 0 |  |  |  |  | 0 |  | 8.5011 |  | 0 | 3 | D | 0 |  |  |  | ROZPOCET | [6 empty] | 0
73 | K | 230011008 | Montáž potrubí trouby ocelové hladké tř.11-13 D 21,3 mm, tl 2,6 mm | m | 9.4 |  | 0 | CS ÚRS 2022 01 |  | základní |  | 0 | 0 | 0 | 0 | 0 | 64 | K | 1 |  |  |  | ROZPOCET | 0 | 0 | 0 | 0 | 0 | 1 | 0 | 64 | -687101805
74 | M | 14011009 | trubka ocelová bezešvá hladká jakost 11 353 21,3x2,6mm | m | 9.4 |  | 0 | CS ÚRS 2022 01 |  | základní |  | 0 | 0.00115 | 0.01081 | 0 | 0 | 256 | M | 1 |  |  |  | ROZPOCET | 0 | 0 | 0 | 0 | 0 | 1 | 0 | 64 | -1273342598
75 | K | 230011017 | Montáž potrubí trouby ocelové hladké tř.11-13 D 28 mm, tl 2,6 mm | m | 139.5 |  | 0 | CS ÚRS 2022 01 |  | základní |  | 0 | 0 | 0 | 0 | 0 | 64 | K | 1 |  |  |  | ROZPOCET | 0 | 0 | 0 | 0 | 0 | 1 | 0 | 64 | 1842109973
76 | M | 14011011 | trubka ocelová bezešvá hladká jakost 11 353 26,9x2,6mm | m | 139.5 |  | 0 | CS ÚRS 2022 01 |  | základní |  | 0 | 0.00159 | 0.22181 | 0 | 0 | 256 | M | 1 |  |  |  | ROZPOCET | 0 | 0 | 0 | 0 | 0 | 1 | 0 | 64 | -799403371
77 | K | 230011020 | Montáž potrubí trouby ocelové hladké tř.11-13 D 31,8 mm, tl 2,6 mm | m | 1.3 |  | 0 | CS ÚRS 2022 01 |  | základní |  | 0 | 1e-05 | 1.3e-05 | 0 | 0 | 64 | K | 1 |  |  |  | ROZPOCET | 0 | 0 | 0 | 0 | 0 | 1 | 0 | 64 | -2138466831
78 | M | 14011017 | trubka ocelová bezešvá hladká jakost 11 353 33,7x2,6mm | m | 1.3 |  | 0 | CS ÚRS 2022 01 |  | základní |  | 0 | 0.00246 | 0.003198 | 0 | 0 | 256 | M | 1 |  |  |  | ROZPOCET | 0 | 0 | 0 | 0 | 0 | 1 | 0 | 64 | 807121802
79 | K | 230011029 | Montáž potrubí trouby ocelové hladké tř.11-13 D 44,5 mm, tl 2,6 mm | m | 9.7 |  | 0 | CS ÚRS 2022 01 |  | základní |  | 0 | 1e-05 | 9.7e-05 | 0 | 0 | 64 | K | 1 |  |  |  | ROZPOCET | 0 | 0 | 0 | 0 | 0 | 1 | 0 | 64 | 1548457016
80 | M | 14011019 | trubka ocelová bezešvá hladká jakost 11 353 42,4x2,6mm | m | 9.7 |  | 0 | CS ÚRS 2022 01 |  | základní |  | 0 | 0.00317 | 0.030749 | 0 | 0 | 256 | M | 1 |  |  |  | ROZPOCET | 0 | 0 | 0 | 0 | 0 | 1 | 0 | 64 | -490212800
81 | K | 230011045 | Montáž potrubí trouby ocelové hladké tř.11-13 D 60,3 mm, tl 2,9 mm | m | 0.2 |  | 0 | CS ÚRS 2022 01 |  | základní |  | 0 | 2e-05 | 4e-06 | 0 | 0 | 64 | K | 1 |  |  |  | ROZPOCET | 0 | 0 | 0 | 0 | 0 | 1 | 0 | 64 | 462467097
82 | M | 14011034 | trubka ocelová bezešvá hladká jakost 11 353 60,3x2,9mm | m | 0.2 |  | 0 | CS ÚRS 2022 01 |  | základní |  | 0 | 0.00411 | 0.000822 | 0 | 0 | 256 | M | 1 |  |  |  | ROZPOCET | 0 | 0 | 0 | 0 | 0 | 1 | 0 | 64 | -427593497
83 | K | 230011057 | Montáž potrubí trouby ocelové hladké tř.11-13 D 89 mm, tl 3,6 mm | m | 18 |  | 0 | CS ÚRS 2022 01 |  | základní |  | 0 | 3e-05 | 0.00054 | 0 | 0 | 64 | K | 1 |  |  |  | ROZPOCET | 0 | 0 | 0 | 0 | 0 | 1 | 0 | 64 | -1442142691
84 | M | 14011057 | trubka ocelová bezešvá hladká jakost 11 353 88,9x3,2mm | m | 18 |  | 0 | CS ÚRS 2022 01 |  | základní |  | 0 | 0.0078 | 0.1404 | 0 | 0 | 256 | M | 1 |  |  |  | ROZPOCET | 0 | 0 | 0 | 0 | 0 | 1 | 0 | 64 | 1211321873
85 | K | 230011067 | Montáž potrubí trouby ocelové hladké tř.11-13 D 114,3 mm, tl 3,6 mm | m | 3 |  | 0 | CS ÚRS 2022 01 |  | základní |  | 0 | 4e-05 | 0.00012 | 0 | 0 | 64 | K | 1 |  |  |  | ROZPOCET | 0 | 0 | 0 | 0 | 0 | 1 | 0 | 64 | -158816069
86 | M | 55283918 | trubka ocelová bezešvá hladká jakost 11 353 114x3,6mm | m | 3 |  | 0 |  |  | základní |  | 0 | 0.00925 | 0.02775 | 0 | 0 | 256 | M | 1 |  |  |  | ROZPOCET | 0 | 0 | 0 | 0 | 0 | 1 | 0 | 64 | 2034013266
87 | K | 230011077 | Montáž potrubí trouby ocelové hladké tř.11-13 D 133 mm, tl 4,5 mm | m | 45.2 |  | 0 | CS ÚRS 2022 01 |  | základní |  | 0 | 5e-05 | 0.00226 | 0 | 0 | 64 | K | 1 |  |  |  | ROZPOCET | 0 | 0 | 0 | 0 | 0 | 1 | 0 | 64 | 1995329806
88 | M | 14011094r1 | trubka ocelová bezešvá hladká jakost 11 353 139,7x4,0mm | m | 45.2 |  | 0 |  |  | základní |  | 0 | 0.01426 | 0.64455 | 0 | 0 | 256 | M | 1 |  |  |  | ROZPOCET | 0 | 0 | 0 | 0 | 0 | 1 | 0 | 64 | -782760109
89 | K | 230011088 | Montáž potrubí trouby ocelové hladké tř.11-13 D 168,3 mm, tl 4,5 mm | m | 98.1 |  | 0 | CS ÚRS 2022 01 |  | základní |  | 0 | 6e-05 | 0.005886 | 0 | 0 | 64 | K | 1 |  |  |  | ROZPOCET | 0 | 0 | 0 | 0 | 0 | 1 | 0 | 64 | 2376948
90 | M | 14011100 | trubka ocelová bezešvá hladká jakost 11 353 168x4,5mm | m | 98.1 |  | 0 |  |  | základní |  | 0 | 0.01822 | 1.7874 | 0 | 0 | 256 | M | 1 |  |  |  | ROZPOCET | 0 | 0 | 0 | 0 | 0 | 1 | 0 | 64 | -229983252
91 | K | 230011101 | Montáž potrubí trouby ocelové hladké tř.11-13 D 219 mm, tl 6,3 mm | m | 63.1 |  | 0 | CS ÚRS 2022 01 |  | základní |  | 0 | 0.00015 | 0.009465 | 0 | 0 | 64 | K | 1 |  |  |  | ROZPOCET | 0 | 0 | 0 | 0 | 0 | 1 | 0 | 64 | 1652088390
92 | M | 14011106 | trubka ocelová bezešvá hladká jakost 11 353 219x6,3mm | m | 63.1 |  | 0 | CS ÚRS 2022 01 |  | základní |  | 0 | 0.03305 | 2.0855 | 0 | 0 | 256 | M | 1 |  |  |  | ROZPOCET | 0 | 0 | 0 | 0 | 0 | 1 | 0 | 64 | 964201331
93 | K | 230011113 | Montáž potrubí trouby ocelové hladké tř.11-13 D 273 mm, tl 7,0 mm | m | 15.8 |  | 0 | CS ÚRS 2022 01 |  | základní |  | 0 | 0.00019 | 0.003002 | 0 | 0 | 64 | K | 1 |  |  |  | ROZPOCET | 0 | 0 | 0 | 0 | 0 | 1 | 0 | 64 | 883292147
94 | M | 55283930 | trubka ocelová bezešvá hladká jakost 11 353 273x6,3mm | m | 15.8 |  | 0 | CS ÚRS 2022 01 |  | základní |  | 0 | 0.04536 | 0.71669 | 0 | 0 | 256 | M | 1 |  |  |  | ROZPOCET | 0 | 0 | 0 | 0 | 0 | 1 | 0 | 64 | -1473009219
95 | K | 230011122 | Montáž potrubí trouby ocelové hladké tř.11-13 D 324 mm, tl 7,0 mm | m | 15.6 |  | 0 | CS ÚRS 2022 01 |  | základní |  | 0 | 0.00023 | 0.003588 | 0 | 0 | 64 | K | 1 |  |  |  | ROZPOCET | 0 | 0 | 0 | 0 | 0 | 1 | 0 | 64 | -1007336687
96 | M | 14011112r1 | trubka ocelová bezešvá hladká jakost 11 353 323,9x7,1mm | m | 15.6 |  | 0 |  |  | základní |  | 0 | 0.0624 | 0.97344 | 0 | 0 | 256 | M | 1 |  |  |  | ROZPOCET | 0 | 0 | 0 | 0 | 0 | 1 | 0 | 64 | 1109592605
97 | K | 230021008 | Montáž trubní díly přivařovací tř.11-13 do 1 kg D 22 mm tl 2,6 mm | kus | 29 |  | 0 | CS ÚRS 2022 01 |  | základní |  | 0 | 2e-05 | 0.00058 | 0 | 0 | 64 | K | 1 |  |  |  | ROZPOCET | 0 | 0 | 0 | 0 | 0 | 1 | 0 | 64 | 1953990152
98 | M | 31630459 | oblouk trubkový typ 3D tvar 90° - K3 D 21,3mm tl 2mm | kus | 6 |  | 0 | CS ÚRS 2022 01 |  | základní |  | 0 | 3e-05 | 0.00018 | 0 | 0 | 256 | M | 1 |  |  |  | ROZPOCET | 0 | 0 | 0 | 0 | 0 | 1 | 0 | 64 | -1165355015
99 | M | 31630000r2 | návarek šikmý 70mm G1/2" P235GH | kus | 2 |  | 0 |  |  | základní |  | 0 | 3e-05 | 6e-05 | 0 | 0 | 256 | M | 1 |  |  |  | ROZPOCET | 0 | 0 | 0 | 0 | 0 | 1 | 0 | 64 | 1384178209
100 | M | 55110000r2 | vsuvka přivař. ocel 1/2" L150 W/E (100 mm) | kus | 1 |  | 0 |  |  | základní |  | 0 | 8e-05 | 8e-05 | 0 | 0 | 256 | M | 1 |  |  |  | ROZPOCET | 0 | 0 | 0 | 0 | 0 | 1 | 0 | 64 | -435206438
101 | M | 55110000r5 | vsuvka přivař. ocel 1/2" L150 W/E (80 mm) | kus | 4 |  | 0 |  |  | základní |  | 0 | 8e-05 | 0.00032 | 0 | 0 | 256 | M | 1 |  |  |  | ROZPOCET | 0 | 0 | 0 | 0 | 0 | 1 | 0 | 64 | -1327619030
102 | M | 55100000r5 | vsuvka přivař. ocel 1/2" L150 W/E | kus | 16 |  | 0 |  |  | základní |  | 0 | 8e-05 | 0.00128 | 0 | 0 | 256 | M | 1 |  |  |  | ROZPOCET | 0 | 0 | 0 | 0 | 0 | 1 | 0 | 64 | -206328244
103 | K | 230021014 | Montáž trubní díly přivařovací tř.11-13 do 1 kg D 25 mm tl 2,9 mm | kus | 2 |  | 0 | CS ÚRS 2022 01 |  | základní |  | 0 | 2e-05 | 4e-05 | 0 | 0 | 64 | K | 1 |  |  |  | ROZPOCET | 0 | 0 | 0 | 0 | 0 | 1 | 0 | 64 | -1757018758
104 | M | 55110000r7 | vsuvka přivař. ocel 3/4" L150 W/E (100) | kus | 1 |  | 0 |  |  | základní |  | 0 | 8e-05 | 8e-05 | 0 | 0 | 256 | M | 1 |  |  |  | ROZPOCET | 0 | 0 | 0 | 0 | 0 | 1 | 0 | 64 | -1428593969
105 | M | 55110000r8 | vsuvka přivař. ocel 3/4" L150 W/E (120) | kus | 1 |  | 0 |  |  | základní |  | 0 | 8e-05 | 8e-05 | 0 | 0 | 256 | M | 1 |  |  |  | ROZPOCET | 0 | 0 | 0 | 0 | 0 | 1 | 0 | 64 | 997017848
106 | K | 230021017 | Montáž trubní díly přivařovací tř.11-13 do 1 kg D 28 mm tl 2,6 mm | kus | 44 |  | 0 | CS ÚRS 2022 01 |  | základní |  | 0 | 2e-05 | 0.00088 | 0 | 0 | 64 | K | 1 |  |  |  | ROZPOCET | 0 | 0 | 0 | 0 | 0 | 1 | 0 | 64 | 1834851237
107 | M | 31630460 | oblouk trubkový typ 3D tvar 90° - K3 D 26,9mm tl 2,3mm | kus | 43 |  | 0 | CS ÚRS 2022 01 |  | základní |  | 0 | 6e-05 | 0.00258 | 0 | 0 | 256 | M | 1 |  |  |  | ROZPOCET | 0 | 0 | 0 | 0 | 0 | 1 | 0 | 64 | 427609693
108 | M | 31943000r3 | T-kus P235GH TypA 26,9x2,3 | kus | 1 |  | 0 |  |  | základní |  | 0 | 0.00016 | 0.00016 | 0 | 0 | 256 | M | 1 |  |  |  | ROZPOCET | 0 | 0 | 0 | 0 | 0 | 1 | 0 | 64 | 664458564
109 | K | 230021020 | Montáž trubní díly přivařovací tř.11-13 do 1 kg D 31,8 mm tl 2,6 mm | kus | 3 |  | 0 | CS ÚRS 2022 01 |  | základní |  | 0 | 3e-05 | 9e-05 | 0 | 0 | 64 | K | 1 |  |  |  | ROZPOCET | 0 | 0 | 0 | 0 | 0 | 1 | 0 | 64 | -792589806
110 | M | 31630465 | oblouk trubkový typ 3D tvar 90° - K3 D 33,7mm tl 2,6mm | kus | 2 |  | 0 | CS ÚRS 2022 01 |  | základní |  | 0 | 0.00012 | 0.00024 | 0 | 0 | 256 | M | 1 |  |  |  | ROZPOCET | 0 | 0 | 0 | 0 | 0 | 1 | 0 | 64 | 1041648935
111 | M | 31943000r2 | T-kus P235GH TypA 33,7x2,6 | kus | 1 |  | 0 |  |  | základní |  | 0 | 0.00016 | 0.00016 | 0 | 0 | 256 | M | 1 |  |  |  | ROZPOCET | 0 | 0 | 0 | 0 | 0 | 1 | 0 | 64 | -162616221
112 | K | 230021029 | Montáž trubní díly přivařovací tř.11-13 do 1 kg D 44,5 mm tl 2,6 mm | kus | 4 |  | 0 | CS ÚRS 2022 01 |  | základní |  | 0 | 7e-05 | 0.00028 | 0 | 0 | 64 | K | 1 |  |  |  | ROZPOCET | 0 | 0 | 0 | 0 | 0 | 1 | 0 | 64 | 289211729
113 | M | 31630476 | oblouk trubkový typ 3D tvar 90° - K3 D 42,4mm tl 2,6mm | kus | 4 |  | 0 | CS ÚRS 2022 01 |  | základní |  | 0 | 0.00019 | 0.00076 | 0 | 0 | 256 | M | 1 |  |  |  | ROZPOCET | 0 | 0 | 0 | 0 | 0 | 1 | 0 | 64 | 1828135289
114 | K | 230021045 | Montáž trubní díly přivařovací tř.11-13 do 1 kg D 60,3 mm tl 2,9 mm | kus | 4 |  | 0 | CS ÚRS 2022 01 |  | základní |  | 0 | 0.00012 | 0.00048 | 0 | 0 | 64 | K | 1 |  |  |  | ROZPOCET | 0 | 0 | 0 | 0 | 0 | 1 | 0 | 64 | -2134709620
115 | M | 55283820 | dno klenuté S235JR PN16 60,3x3mm DN 50 | kus | 4 |  | 0 | CS ÚRS 2022 01 |  | základní |  | 0 | 0.00022 | 0.00088 | 0 | 0 | 256 | M | 1 |  |  |  | ROZPOCET | 0 | 0 | 0 | 0 | 0 | 1 | 0 | 64 | -654908446
116 | K | 230021057 | Montáž trubní díly přivařovací tř.11-13 do 1 kg D 89 mm tl 3,6 mm | kus | 7 |  | 0 | CS ÚRS 2022 01 |  | základní |  | 0 | 0.0002 | 0.0014 | 0 | 0 | 64 | K | 1 |  |  |  | ROZPOCET | 0 | 0 | 0 | 0 | 0 | 1 | 0 | 64 | 1073577536
117 | M | 31630528 | oblouk trubkový typ 3D tvar 90° - K3 D 88,9mm tl 3,2mm | kus | 5 |  | 0 | CS ÚRS 2022 01 |  | základní |  | 0 | 0.00122 | 0.0061 | 0 | 0 | 256 | M | 1 |  |  |  | ROZPOCET | 0 | 0 | 0 | 0 | 0 | 1 | 0 | 64 | 290679294
118 | M | 31946509 | příruba přivařovací s krkem 11 416 pro PN40 DN 80 | kus | 2 |  | 0 | CS ÚRS 2022 01 |  | základní |  | 0 | 0.00471 | 0.00942 | 0 | 0 | 256 | M | 1 |  |  |  | ROZPOCET | 0 | 0 | 0 | 0 | 0 | 1 | 0 | 64 | -1153438749
119 | K | 230021067 | Montáž trubní díly přivařovací tř.11-13 do 1 kg D 108 mm tl 4,0 mm | kus | 8 |  | 0 | CS ÚRS 2022 01 |  | základní |  | 0 | 0.00021 | 0.00168 | 0 | 0 | 64 | K | 1 |  |  |  | ROZPOCET | 0 | 0 | 0 | 0 | 0 | 1 | 0 | 64 | -1692556014
120 | M | 31943000r7 | oblouk P235GH 3D 90° TypA 114,3x3,6 | kus | 4 |  | 0 |  |  | základní |  | 0 | 0.00414 | 0.01656 | 0 | 0 | 256 | M | 1 |  |  |  | ROZPOCET | 0 | 0 | 0 | 0 | 0 | 1 | 0 | 64 | -1487562762
121 | M | 55261000r12 | Redukce konc. P235GH TypA 114,3x3,6-88,9x3,2-L102 | kus | 1 |  | 0 |  |  | základní |  | 0 | 0.00042 | 0.00042 | 0 | 0 | 256 | M | 1 |  |  |  | ROZPOCET | 0 | 0 | 0 | 0 | 0 | 1 | 0 | 64 | 883104518
122 | M | 55261000r28 | Redukce konc. P235GH TypA 114,3x3,6-76,1x2,9-L102 | kus | 1 |  | 0 |  |  | základní |  | 0 | 0.00042 | 0.00042 | 0 | 0 | 256 | M | 1 |  |  |  | ROZPOCET | 0 | 0 | 0 | 0 | 0 | 1 | 0 | 64 | -1915891931
123 | M | 31946410 | příruba přivařovací s krkem 11 416 pro PN16 DN 100 | kus | 2 |  | 0 | CS ÚRS 2022 01 |  | základní |  | 0 | 0.00462 | 0.00924 | 0 | 0 | 256 | M | 1 |  |  |  | ROZPOCET | 0 | 0 | 0 | 0 | 0 | 1 | 0 | 64 | 1227817790
124 | K | 230021077 | Montáž trubní díly přivařovací tř.11-13 do 1 kg D 133 mm tl 4,5 mm | kus | 18 |  | 0 | CS ÚRS 2022 01 |  | základní |  | 0 | 0.0003 | 0.0054 | 0 | 0 | 64 | K | 1 |  |  |  | ROZPOCET | 0 | 0 | 0 | 0 | 0 | 1 | 0 | 64 | -1194576159
125 | M | 31630553r1 | oblouk trubkový tvar 90°-K3 D 139,7mm tl 4mm DN 125 | kus | 17 |  | 0 |  |  | základní |  | 0 | 0.00362 | 0.06154 | 0 | 0 | 256 | M | 1 |  |  |  | ROZPOCET | 0 | 0 | 0 | 0 | 0 | 1 | 0 | 64 | -1681640503
126 | M | 31630553r2 | T kus P235GH TypA 114,3x3,6 | kus | 1 |  | 0 |  |  | základní |  | 0 | 0.00362 | 0.00362 | 0 | 0 | 256 | M | 1 |  |  |  | ROZPOCET | 0 | 0 | 0 | 0 | 0 | 1 | 0 | 64 | -213683232
127 | K | 230023088 | Montáž trubní díly přivařovací tř.11-13 do 10 kg D 159 mm tl 4,5 mm | kus | 48 |  | 0 | CS ÚRS 2022 01 |  | základní |  | 0 | 0.00035 | 0.0168 | 0 | 0 | 64 | K | 1 |  |  |  | ROZPOCET | 0 | 0 | 0 | 0 | 0 | 1 | 0 | 64 | -768015103
128 | M | 31943000r8 | oblouk P235GH 3D 90° TypA 168,3x4,5 | kus | 34 |  | 0 |  |  | základní |  | 0 | 0.00414 | 0.14076 | 0 | 0 | 256 | M | 1 |  |  |  | ROZPOCET | 0 | 0 | 0 | 0 | 0 | 1 | 0 | 64 | 1963729979
129 | M | 31946418 | příruba přivařovací s krkem 11 416 pro PN16 DN 150 | kus | 2 |  | 0 | CS ÚRS 2022 01 |  | základní |  | 0 | 0.00775 | 0.0155 | 0 | 0 | 256 | M | 1 |  |  |  | ROZPOCET | 0 | 0 | 0 | 0 | 0 | 1 | 0 | 64 | 506844745
130 | M | 55261000r13 | Redukce konc. P235GH TypA 168,3x4,5-114,3x3,6 - L140 | kus | 3 |  | 0 |  |  | základní |  | 0 | 0.00042 | 0.00126 | 0 | 0 | 256 | M | 1 |  |  |  | ROZPOCET | 0 | 0 | 0 | 0 | 0 | 1 | 0 | 64 | 1552524936
131 | M | 55261000r19 | Redukce konc. P235GH TypA 168,3x4,5-139,7x4,0 - L140 | kus | 2 |  | 0 |  |  | základní |  | 0 | 0.00042 | 0.00084 | 0 | 0 | 256 | M | 1 |  |  |  | ROZPOCET | 0 | 0 | 0 | 0 | 0 | 1 | 0 | 64 | 1564128825
132 | M | 55261000r20 | Redukce konc. P235GH TypA 168,3x4,5-88,9x3,2 - L140 | kus | 3 |  | 0 |  |  | základní |  | 0 | 0.00042 | 0.00126 | 0 | 0 | 256 | M | 1 |  |  |  | ROZPOCET | 0 | 0 | 0 | 0 | 0 | 1 | 0 | 64 | -330846500
133 | M | 31943000r4 | T-kus P235GH TypA 168,3x4,5 | kus | 4 |  | 0 |  |  | základní |  | 0 | 0.00016 | 0.00064 | 0 | 0 | 256 | M | 1 |  |  |  | ROZPOCET | 0 | 0 | 0 | 0 | 0 | 1 | 0 | 64 | 1421050969
134 | K | 230023101 | Montáž trubní díly přivařovací tř.11-13 do 10 kg D 219 mm tl 6,3 mm | kus | 15 |  | 0 | CS ÚRS 2022 01 |  | základní |  | 0 | 0.00086 | 0.0129 | 0 | 0 | 64 | K | 1 |  |  |  | ROZPOCET | 0 | 0 | 0 | 0 | 0 | 1 | 0 | 64 | 1359542598
135 | M | 31630589r1 | oblouk trubkový tvar 90°-K3 D 219,1mm tl 6,3mm DN 200 | kus | 13 |  | 0 |  |  | základní |  | 0 | 0.0158 | 0.2054 | 0 | 0 | 256 | M | 1 |  |  |  | ROZPOCET | 0 | 0 | 0 | 0 | 0 | 1 | 0 | 64 | -1997002165
136 | M | 55261000r21 | Redukce konc. P235GH TypA 219,1x6,3-168,3x4,5 - L152 | kus | 2 |  | 0 |  |  | základní |  | 0 | 0.00042 | 0.00084 | 0 | 0 | 256 | M | 1 |  |  |  | ROZPOCET | 0 | 0 | 0 | 0 | 0 | 1 | 0 | 64 | -2122747337
137 | K | 230023113 | Montáž trubní díly přivařovací tř.11-13 do 10 kg D 273 mm tl 7,0 mm | kus | 6 |  | 0 | CS ÚRS 2022 01 |  | základní |  | 0 | 0.00108 | 0.00648 | 0 | 0 | 64 | K | 1 |  |  |  | ROZPOCET | 0 | 0 | 0 | 0 | 0 | 1 | 0 | 64 | 1165511828
138 | M | 31630596r1 | oblouk trubkový tvar 90°-K3 D 273mm tl 6,3mm DN 250 | kus | 6 |  | 0 |  |  | základní |  | 0 | 0.0248 | 0.1488 | 0 | 0 | 256 | M | 1 |  |  |  | ROZPOCET | 0 | 0 | 0 | 0 | 0 | 1 | 0 | 64 | 655074111
139 | K | 230023122 | Montáž trubní díly přivařovací tř.11-13 do 10 kg D 324 mm tl 7,0 mm | kus | 7 |  | 0 | CS ÚRS 2022 01 |  | základní |  | 0 | 0.00166 | 0.01162 | 0 | 0 | 64 | K | 1 |  |  |  | ROZPOCET | 0 | 0 | 0 | 0 | 0 | 1 | 0 | 64 | -97420328
140 | M | 31630596r2 | oblouk trubkový tvar 90°-K3 D 323,9mm tl 7,1mm DN 300 | kus | 7 |  | 0 |  |  | základní |  | 0 | 0.0248 | 0.1736 | 0 | 0 | 256 | M | 1 |  |  |  | ROZPOCET | 0 | 0 | 0 | 0 | 0 | 1 | 0 | 64 | 745582888
141 | K | 230040004 | Montáž trubní díly závitové DN 1/2" | kus | 9 |  | 0 | CS ÚRS 2022 01 |  | základní |  | 0 | 2e-05 | 0.00018 | 0 | 0 | 64 | K | 1 |  |  |  | ROZPOCET | 0 | 0 | 0 | 0 | 0 | 1 | 0 | 64 | -1156161808
142 | M | 55200000r7 | nástavec manometrový přímý economy nerez G1/2" | kus | 6 |  | 0 |  |  | základní |  | 0 | 0.00042 | 0.00252 | 0 | 0 | 256 | M | 1 |  |  |  | ROZPOCET | 0 | 0 | 0 | 0 | 0 | 1 | 0 | 64 | -715723094
143 | M | 31900000r6 | šroubení přímé s pl. těs. nerez 1/2" E/I | kus | 1 |  | 0 |  |  | základní |  | 0 | 8e-05 | 8e-05 | 0 | 0 | 256 | M | 1 |  |  |  | ROZPOCET | 0 | 0 | 0 | 0 | 0 | 1 | 0 | 64 | -1004982434
144 | M | 55138000r1 | kohout kulový s pákou nerez 1/2" DN15 PN16 I/I | kus | 1 |  | 0 |  |  | základní |  | 0 | 0.00023 | 0.00023 | 0 | 0 | 256 | M | 1 |  |  |  | ROZPOCET | 0 | 0 | 0 | 0 | 0 | 1 | 0 | 64 | -1227146532
145 | M | 31900000r2 | koleno 90° nerez 1/2" E/I | kus | 1 |  | 0 |  |  | základní |  | 0 | 8e-05 | 8e-05 | 0 | 0 | 256 | M | 1 |  |  |  | ROZPOCET | 0 | 0 | 0 | 0 | 0 | 1 | 0 | 64 | 1261844144
146 | K | 230140005 | Montáž trubek z nerezavějící oceli tř.17 D 22 mm, tl 2 mm | m | 20.3 |  | 0 | CS ÚRS 2022 01 |  | základní |  | 0 | 0 | 0 | 0 | 0 | 64 | K | 1 |  |  |  | ROZPOCET | 0 | 0 | 0 | 0 | 0 | 1 | 0 | 64 | 220133175
147 | M | 55261302 | trubka z ušlechtilé oceli (nerez) dl 6m d 21,3x2,0 | m | 20.3 |  | 0 | CS ÚRS 2022 01 |  | základní |  | 0 | 0.00082 | 0.016646 | 0 | 0 | 256 | M | 1 |  |  |  | ROZPOCET | 0 | 0 | 0 | 0 | 0 | 1 | 0 | 64 | -89171020
148 | K | 230140015 | Montáž trubek z nerezavějící oceli tř.17 D 28 mm, tl 2 mm | m | 25 |  | 0 | CS ÚRS 2022 01 |  | základní |  | 0 | 0 | 0 | 0 | 0 | 64 | K | 1 |  |  |  | ROZPOCET | 0 | 0 | 0 | 0 | 0 | 1 | 0 | 64 | -1585354046
149 | M | 55261303 | trubka z ušlechtilé oceli (nerez) dl 6m d 26,29x2,0 | m | 25 |  | 0 | CS ÚRS 2022 01 |  | základní |  | 0 | 0.00105 | 0.02625 | 0 | 0 | 256 | M | 1 |  |  |  | ROZPOCET | 0 | 0 | 0 | 0 | 0 | 1 | 0 | 64 | -1215208198
150 | K | 230140020 | Montáž trubek z nerezavějící oceli tř.17 D 32 mm, tl 2 mm | m | 1.2 |  | 0 | CS ÚRS 2022 01 |  | základní |  | 0 | 0 | 0 | 0 | 0 | 64 | K | 1 |  |  |  | ROZPOCET | 0 | 0 | 0 | 0 | 0 | 1 | 0 | 64 | 1493700309
151 | M | 55261304 | trubka z ušlechtilé oceli (nerez) dl 6m d 33,7x2,0 | m | 1.2 |  | 0 | CS ÚRS 2022 01 |  | základní |  | 0 | 0.00132 | 0.001584 | 0 | 0 | 256 | M | 1 |  |  |  | ROZPOCET | 0 | 0 | 0 | 0 | 0 | 1 | 0 | 64 | -1212112762
152 | K | 230140030 | Montáž trubek z nerezavějící oceli tř.17 D 44,5 mm, tl 2 mm | m | 52 |  | 0 | CS ÚRS 2022 01 |  | základní |  | 0 | 0 | 0 | 0 | 0 | 64 | K | 1 |  |  |  | ROZPOCET | 0 | 0 | 0 | 0 | 0 | 1 | 0 | 64 | -514539698
| VV |  | 11,5+40,5 |  | 52 | [12 empty] | VV | 1 | 2 | True | 1 | ROZPOCET
153 | M | 55261305 | trubka z ušlechtilé oceli (nerez) dl 6m d 42,4x2,0 | m | 11.5 |  | 0 | CS ÚRS 2022 01 |  | základní |  | 0 | 0.00168 | 0.01932 | 0 | 0 | 256 | M | 1 |  |  |  | ROZPOCET | 0 | 0 | 0 | 0 | 0 | 1 | 0 | 64 | 691917916
154 | M | 55261305r1 | trubka z ušlechtilé oceli (nerez) dl 6m d 48,3x2,0 | m | 40.5 |  | 0 |  |  | základní |  | 0 | 0.00168 | 0.06804 | 0 | 0 | 256 | M | 1 |  |  |  | ROZPOCET | 0 | 0 | 0 | 0 | 0 | 1 | 0 | 64 | 1054832750
155 | K | 230140036 | Montáž trubek z nerezavějící oceli tř.17 D 57 mm, tl 2 mm | m | 68.1 |  | 0 | CS ÚRS 2022 01 |  | základní |  | 0 | 0 | 0 | 0 | 0 | 64 | K | 1 |  |  |  | ROZPOCET | 0 | 0 | 0 | 0 | 0 | 1 | 0 | 64 | -1261063340
156 | M | 55261298 | trubka z ušlechtilé oceli (nerez) dl 6m d 60,3 | m | 68.1 |  | 0 | CS ÚRS 2022 01 |  | základní |  | 0 | 0.0029 | 0.19749 | 0 | 0 | 256 | M | 1 |  |  |  | ROZPOCET | 0 | 0 | 0 | 0 | 0 | 1 | 0 | 64 | -971438231
157 | K | 230140041 | Montáž trubek z nerezavějící oceli tř.17 D 76 mm, tl 2 mm | m | 50.6 |  | 0 | CS ÚRS 2022 01 |  | základní |  | 0 | 0 | 0 | 0 | 0 | 64 | K | 1 |  |  |  | ROZPOCET | 0 | 0 | 0 | 0 | 0 | 1 | 0 | 64 | 1234187672
158 | M | 55261307 | trubka z ušlechtilé oceli (nerez) dl 6m d 76,1x2,0 | m | 50.6 |  | 0 | CS ÚRS 2022 01 |  | základní |  | 0 | 0.0032 | 0.16192 | 0 | 0 | 256 | M | 1 |  |  |  | ROZPOCET | 0 | 0 | 0 | 0 | 0 | 1 | 0 | 64 | 1355633429
159 | K | 230140047 | Montáž trubek z nerezavějící oceli tř.17 D 89 mm, tl 2 mm | m | 12.4 |  | 0 | CS ÚRS 2022 01 |  | základní |  | 0 | 0 | 0 | 0 | 0 | 64 | K | 1 |  |  |  | ROZPOCET | 0 | 0 | 0 | 0 | 0 | 1 | 0 | 64 | -612319617
160 | M | 55261308 | trubka z ušlechtilé oceli (nerez) dl 6m d 88,9x2,0 | m | 12.4 |  | 0 | CS ÚRS 2022 01 |  | základní |  | 0 | 0.0041 | 0.05084 | 0 | 0 | 256 | M | 1 |  |  |  | ROZPOCET | 0 | 0 | 0 | 0 | 0 | 1 | 0 | 64 | -404653575
161 | K | 230140053 | Montáž trubek z nerezavějící oceli tř.17 D 108 mm, tl 2 mm | m | 63.2 |  | 0 | CS ÚRS 2022 01 |  | základní |  | 0 | 0 | 0 | 0 | 0 | 64 | K | 1 |  |  |  | ROZPOCET | 0 | 0 | 0 | 0 | 0 | 1 | 0 | 64 | -148994391
162 | M | 55261309 | trubka z ušlechtilé oceli (nerez) dl 6m d 114,3x2,0 | m | 63.2 |  | 0 | CS ÚRS 2022 01 |  | základní |  | 0 | 0.0056 | 0.35392 | 0 | 0 | 256 | M | 1 |  |  |  | ROZPOCET | 0 | 0 | 0 | 0 | 0 | 1 | 0 | 64 | -2084419897
163 | K | 230140062 | Montáž trubek z nerezavějící oceli tř.17 D 133 mm, tl 3 mm | m | 0.1 |  | 0 | CS ÚRS 2022 01 |  | základní |  | 0 | 0 | 0 | 0 | 0 | 64 | K | 1 |  |  |  | ROZPOCET | 0 | 0 | 0 | 0 | 0 | 1 | 0 | 64 | -1238957697
164 | M | 55261309r1 | trubka z ušlechtilé oceli (nerez) dl 6m d 139,7x3,0 | m | 0.1 |  | 0 |  |  | základní |  | 0 | 0.0056 | 0.00056 | 0 | 0 | 256 | M | 1 |  |  |  | ROZPOCET | 0 | 0 | 0 | 0 | 0 | 1 | 0 | 64 | -128329514
165 | K | 230140132 | Montáž trubní dílce přivařovací z nerezavějící oceli tř.17 D 14 mm, tl 2 mm | kus | 3 |  | 0 | CS ÚRS 2022 01 |  | základní |  | 0 | 0 | 0 | 0 | 0 | 64 | K | 1 |  |  |  | ROZPOCET | 0 | 0 | 0 | 0 | 0 | 1 | 0 | 64 | -719928995
166 | M | 31941000r3 | vsuvka přivař. nerez 1/2" L35 W/E | kus | 1 |  | 0 |  |  | základní |  | 0 | 8e-05 | 8e-05 | 0 | 0 | 256 | M | 1 |  |  |  | ROZPOCET | 0 | 0 | 0 | 0 | 0 | 1 | 0 | 64 | -1906167993
167 | M | 31630000r3 | návarek kolmý 70mm G1/2" 1.4404 | kus | 1 |  | 0 |  |  | základní |  | 0 | 3e-05 | 3e-05 | 0 | 0 | 256 | M | 1 |  |  |  | ROZPOCET | 0 | 0 | 0 | 0 | 0 | 1 | 0 | 64 | 1825295971
168 | M | 31630000r4 | návarek šikmý 70mm G1/2" 1.4404 | kus | 1 |  | 0 |  |  | základní |  | 0 | 3e-05 | 3e-05 | 0 | 0 | 256 | M | 1 |  |  |  | ROZPOCET | 0 | 0 | 0 | 0 | 0 | 1 | 0 | 64 | 712351136
169 | K | 230140135 | Montáž trubní dílce přivařovací z nerezavějící oceli tř.17 D 22 mm, tl 2 mm | kus | 13 |  | 0 | CS ÚRS 2022 01 |  | základní |  | 0 | 0 | 0 | 0 | 0 | 64 | K | 1 |  |  |  | ROZPOCET | 0 | 0 | 0 | 0 | 0 | 1 | 0 | 64 | -2103960730
170 | M | 55260000r1 | oblouk svař. AlSI304 3D 90° TypA 21,3x2,0 | kus | 11 |  | 0 |  |  | základní |  | 0 | 0.00042 | 0.00462 | 0 | 0 | 256 | M | 1 |  |  |  | ROZPOCET | 0 | 0 | 0 | 0 | 0 | 1 | 0 | 64 | 239577145
171 | M | 55200000r6 | vsuvka přivař. nerez 3/4" L40 W/E | kus | 1 |  | 0 |  |  | základní |  | 0 | 0.00042 | 0.00042 | 0 | 0 | 256 | M | 1 |  |  |  | ROZPOCET | 0 | 0 | 0 | 0 | 0 | 1 | 0 | 64 | -2004227463
172 | M | 55200000r8 | vsuvka přivař. nerez 3/4" L150 W/E | kus | 1 |  | 0 |  |  | základní |  | 0 | 0.00042 | 0.00042 | 0 | 0 | 256 | M | 1 |  |  |  | ROZPOCET | 0 | 0 | 0 | 0 | 0 | 1 | 0 | 64 | -1188652020
173 | K | 230140145 | Montáž trubní dílce přivařovací z nerezavějící oceli tř.17 D 26,9 mm, tl 2 mm | kus | 10 |  | 0 |  |  | základní |  | 0 | 0 | 0 | 0 | 0 | 64 | K | 1 |  |  |  | ROZPOCET | 0 | 0 | 0 | 0 | 0 | 1 | 0 | 64 | 503135101
174 | M | 55261000r4 | oblouk svař. AlSI304 3D 90° TypA 26,9x2,0 | kus | 6 |  | 0 |  |  | základní |  | 0 | 0.00042 | 0.00252 | 0 | 0 | 256 | M | 1 |  |  |  | ROZPOCET | 0 | 0 | 0 | 0 | 0 | 1 | 0 | 64 | -588654721
175 | M | 55261000r27 | redukce konc. krát. svař. AlSI304 TypA 26,9x2,0-21,3*2,0-L17 | kus | 1 |  | 0 |  |  | základní |  | 0 | 0.00042 | 0.00042 | 0 | 0 | 256 | M | 1 |  |  |  | ROZPOCET | 0 | 0 | 0 | 0 | 0 | 1 | 0 | 64 | -1707882500
176 | M | 55200000r1 | vsuvka přivař. nerez 1" L40 W/E | kus | 2 |  | 0 |  |  | základní |  | 0 | 0.00042 | 0.00084 | 0 | 0 | 256 | M | 1 |  |  |  | ROZPOCET | 0 | 0 | 0 | 0 | 0 | 1 | 0 | 64 | 1555280033
177 | M | 55200000r10 | T kus tažený svař. AlSI304 TypA 26,9x2,0 | kus | 1 |  | 0 |  |  | základní |  | 0 | 0.00042 | 0.00042 | 0 | 0 | 256 | M | 1 |  |  |  | ROZPOCET | 0 | 0 | 0 | 0 | 0 | 1 | 0 | 64 | 342618737
178 | K | 230140150 | Montáž trubní dílce přivařovací z nerezavějící oceli tř.17 D 32 mm, tl 2 mm | kus | 5 |  | 0 | CS ÚRS 2022 01 |  | základní |  | 0 | 0 | 0 | 0 | 0 | 64 | K | 1 |  |  |  | ROZPOCET | 0 | 0 | 0 | 0 | 0 | 1 | 0 | 64 | 831568628
179 | M | 55261000r3 | oblouk svař. AlSI304 3D 90° TypA 33,7x2,0 | kus | 2 |  | 0 |  |  | základní |  | 0 | 0.00042 | 0.00084 | 0 | 0 | 256 | M | 1 |  |  |  | ROZPOCET | 0 | 0 | 0 | 0 | 0 | 1 | 0 | 64 | -1784519670
180 | M | 55200000r2 | vsuvka přivař. nerez 1 1/4" L50 W/E | kus | 1 |  | 0 |  |  | základní |  | 0 | 0.00042 | 0.00042 | 0 | 0 | 256 | M | 1 |  |  |  | ROZPOCET | 0 | 0 | 0 | 0 | 0 | 1 | 0 | 64 | 144800545
181 | M | 31900000r1 | hrdlo přivař. výměník. nerez 1 1/4" x DN25 L50 33,7x2,0 | kus | 2 |  | 0 |  |  | základní |  | 0 | 8e-05 | 0.00016 | 0 | 0 | 256 | M | 1 |  |  |  | ROZPOCET | 0 | 0 | 0 | 0 | 0 | 1 | 0 | 64 | -1200386487
182 | K | 230140160 | Montáž trubní dílce přivařovací z nerezavějící oceli tř.17 D 44,5 mm, tl 2 mm | kus | 18 |  | 0 | CS ÚRS 2022 01 |  | základní |  | 0 | 0 | 0 | 0 | 0 | 64 | K | 1 |  |  |  | ROZPOCET | 0 | 0 | 0 | 0 | 0 | 1 | 0 | 64 | 927126243
183 | M | 55261000r23 | oblouk svař. AlSI304 3D 90°TypA 42,4x2,0 | kus | 4 |  | 0 |  |  | základní |  | 0 | 0.00042 | 0.00168 | 0 | 0 | 256 | M | 1 |  |  |  | ROZPOCET | 0 | 0 | 0 | 0 | 0 | 1 | 0 | 64 | 570046509
184 | M | 55261000r24 | oblouk svař. AlSI304 3D 90°TypA 48,3x2,0 | kus | 14 |  | 0 |  |  | základní |  | 0 | 0.00042 | 0.00588 | 0 | 0 | 256 | M | 1 |  |  |  | ROZPOCET | 0 | 0 | 0 | 0 | 0 | 1 | 0 | 64 | 1530041262
185 | K | 230140166 | Montáž trubní dílce přivařovací z nerezavějící oceli tř.17 D 57 mm, tl 2 mm | kus | 29 |  | 0 | CS ÚRS 2022 01 |  | základní |  | 0 | 0 | 0 | 0 | 0 | 64 | K | 1 |  |  |  | ROZPOCET | 0 | 0 | 0 | 0 | 0 | 1 | 0 | 64 | -1419133327
186 | M | 55200000r3 | vsuvka přivař. nerez 2" L50 W/E | kus | 4 |  | 0 |  |  | základní |  | 0 | 0.002 | 0.008 | 0 | 0 | 256 | M | 1 |  |  |  | ROZPOCET | 0 | 0 | 0 | 0 | 0 | 1 | 0 | 64 | 341376117
187 | M | 55261000r7 | oblouk svař. AlSI304 3D 90° TypA 60,3x2,0 | kus | 23 |  | 0 |  |  | základní |  | 0 | 0.00042 | 0.00966 | 0 | 0 | 256 | M | 1 |  |  |  | ROZPOCET | 0 | 0 | 0 | 0 | 0 | 1 | 0 | 64 | -458581810
188 | M | 55261000r15 | Redukce konc. krátká svař. AlSI304 TypA 60,3x2,0 - 33,7x2,0 - L79 | kus | 2 |  | 0 |  |  | základní |  | 0 | 0.00042 | 0.00084 | 0 | 0 | 256 | M | 1 |  |  |  | ROZPOCET | 0 | 0 | 0 | 0 | 0 | 1 | 0 | 64 | 527321610
189 | K | 230140171 | Montáž trubní dílce přivařovací z nerezavějící oceli tř.17 D 76 mm, tl 2 mm | kus | 10 |  | 0 | CS ÚRS 2022 01 |  | základní |  | 0 | 1e-05 | 0.0001 | 0 | 0 | 64 | K | 1 |  |  |  | ROZPOCET | 0 | 0 | 0 | 0 | 0 | 1 | 0 | 64 | 1083740291
190 | M | 55261000r26 | oblouk svař. AlSI304 3D 90°TypA 76,1x2,0 | kus | 10 |  | 0 |  |  | základní |  | 0 | 0.00042 | 0.0042 | 0 | 0 | 256 | M | 1 |  |  |  | ROZPOCET | 0 | 0 | 0 | 0 | 0 | 1 | 0 | 64 | 269415498
191 | K | 230140177 | Montáž trubní dílce přivařovací z nerezavějící oceli tř.17 D 88,9 mm, tl 2,3 mm | kus | 13 |  | 0 |  |  | základní |  | 0 | 1e-05 | 0.00013 | 0 | 0 | 64 | K | 1 |  |  |  | ROZPOCET | 0 | 0 | 0 | 0 | 0 | 1 | 0 | 64 | -95675512
192 | M | 55261000r2 | oblouk svař. AlSI304 3D 90° TypA 88,9x2,0 | kus | 8 |  | 0 |  |  | základní |  | 0 | 0.00042 | 0.00336 | 0 | 0 | 256 | M | 1 |  |  |  | ROZPOCET | 0 | 0 | 0 | 0 | 0 | 1 | 0 | 64 | 1096100566
193 | M | 55261000r6 | Příruba točivá EN-AC-ALSI12 (a) DN80 PN10 | kus | 3 |  | 0 |  |  | základní |  | 0 | 0.00042 | 0.00126 | 0 | 0 | 256 | M | 1 |  |  |  | ROZPOCET | 0 | 0 | 0 | 0 | 0 | 1 | 0 | 64 | 1583083022
194 | M | 28653000r4 | Kroužek lemový AlSI304 DN80 PN10 88,9x2,0 do 500°C | kus | 2 |  | 0 |  |  | základní |  | 0 | 6e-05 | 0.00012 | 0 | 0 | 256 | M | 1 |  |  |  | ROZPOCET | 0 | 0 | 0 | 0 | 0 | 1 | 0 | 64 | 895997365
195 | K | 230140183 | Montáž trubní dílce přivařovací z nerezavějící oceli tř.17 D 108 mm, tl 2 mm | kus | 41 |  | 0 | CS ÚRS 2022 01 |  | základní |  | 0 | 1e-05 | 0.00041 | 0 | 0 | 64 | K | 1 |  |  |  | ROZPOCET | 0 | 0 | 0 | 0 | 0 | 1 | 0 | 64 | -68240728
196 | M | 55261000r1 | oblouk svař. AlSI304 3D 90° TypA 114,3x2,0 | kus | 14 |  | 0 |  |  | základní |  | 0 | 0.00042 | 0.00588 | 0 | 0 | 256 | M | 1 |  |  |  | ROZPOCET | 0 | 0 | 0 | 0 | 0 | 1 | 0 | 64 | -684673811
197 | M | 55261000r5 | Příruba točivá EN-AC-ALSI12 (a) DN100 PN10 | kus | 12 |  | 0 |  |  | základní |  | 0 | 0.00042 | 0.00504 | 0 | 0 | 256 | M | 1 |  |  |  | ROZPOCET | 0 | 0 | 0 | 0 | 0 | 1 | 0 | 64 | -1065199425
198 | M | 55261000r14 | Redukce konc. krátká svař. AlSI304 TypA 114,3x2,0 - 88,9x3,0 - L75 | kus | 1 |  | 0 |  |  | základní |  | 0 | 0.00042 | 0.00042 | 0 | 0 | 256 | M | 1 |  |  |  | ROZPOCET | 0 | 0 | 0 | 0 | 0 | 1 | 0 | 64 | 1444830198
199 | M | 55261000r9 | T kus tažený svař. AlSI304 TypA 114,3x2,0 | kus | 2 |  | 0 |  |  | základní |  | 0 | 0.00042 | 0.00084 | 0 | 0 | 256 | M | 1 |  |  |  | ROZPOCET | 0 | 0 | 0 | 0 | 0 | 1 | 0 | 64 | -144952647
200 | M | 28653000r1 | Kroužek lemový AlSI304 DN100 PN10 114,3x2,0 | kus | 12 |  | 0 |  |  | základní |  | 0 | 6e-05 | 0.00072 | 0 | 0 | 256 | M | 1 |  |  |  | ROZPOCET | 0 | 0 | 0 | 0 | 0 | 1 | 0 | 64 | 1150188169
201 | K | 230140192 | Montáž trubní dílce přivařovací z nerezavějící oceli tř.17 D 133 mm, tl 3 mm | kus | 3 |  | 0 | CS ÚRS 2022 01 |  | základní |  | 0 | 1e-05 | 3e-05 | 0 | 0 | 64 | K | 1 |  |  |  | ROZPOCET | 0 | 0 | 0 | 0 | 0 | 1 | 0 | 64 | -1430095322
202 | M | 55261000r8 | Příruba točivá EN-AC-ALSI12 (a) DN125 PN10 | kus | 1 |  | 0 |  |  | základní |  | 0 | 0.00042 | 0.00042 | 0 | 0 | 256 | M | 1 |  |  |  | ROZPOCET | 0 | 0 | 0 | 0 | 0 | 1 | 0 | 64 | -1366324675
203 | M | 55261000r11 | Redukce konc. krátká svař. AlSI304 TypA 139,7x3,0 - 88,9x3,0 - L151 | kus | 1 |  | 0 |  |  | základní |  | 0 | 0.00042 | 0.00042 | 0 | 0 | 256 | M | 1 |  |  |  | ROZPOCET | 0 | 0 | 0 | 0 | 0 | 1 | 0 | 64 | -907559567
204 | M | 28600000r10 | Kroužek lemový AlSI304 DN125 PN10 139,7x3,0 | kus | 1 |  | 0 |  |  | základní |  | 0 | 6e-05 | 6e-05 | 0 | 0 | 256 | M | 1 |  |  |  | ROZPOCET | 0 | 0 | 0 | 0 | 0 | 1 | 0 | 64 | -979849554
205 | M | 31941000r1 | Přechod PB90 / nerez DN80 - dodávka + montáž | kus | 1 |  | 0 |  |  | základní |  | 0 | 3e-05 | 3e-05 | 0 | 0 | 256 | M | 1 |  |  |  | ROZPOCET | 0 | 0 | 0 | 0 | 0 | 1 | 0 | 64 | 248400567
206 | M | 31941000r4 | Přechod PB75 / nerez DN65 - dodávka + montáž | kus | 2 |  | 0 |  |  | základní |  | 0 | 3e-05 | 6e-05 | 0 | 0 | 256 | M | 1 |  |  |  | ROZPOCET | 0 | 0 | 0 | 0 | 0 | 1 | 0 | 64 | -239968851
207 | M | 31941000r5 | Přechod PB63 / nerez DN50 - dodávka + montáž | kus | 3 |  | 0 |  |  | základní |  | 0 | 3e-05 | 9e-05 | 0 | 0 | 256 | M | 1 |  |  |  | ROZPOCET | 0 | 0 | 0 | 0 | 0 | 1 | 0 | 64 | 1993994973
208 | M | 31941000r6 | Přechod PB50 / nerez DN40 - dodávka + montáž | kus | 1 |  | 0 |  |  | základní |  | 0 | 3e-05 | 3e-05 | 0 | 0 | 256 | M | 1 |  |  |  | ROZPOCET | 0 | 0 | 0 | 0 | 0 | 1 | 0 | 64 | -1383180787
209 | M | 31941000r7 | Přechod PB40 / nerez DN32 - dodávka + montáž | kus | 1 |  | 0 |  |  | základní |  | 0 | 3e-05 | 3e-05 | 0 | 0 | 256 | M | 1 |  |  |  | ROZPOCET | 0 | 0 | 0 | 0 | 0 | 1 | 0 | 64 | -942293165
210 | M | 31941000r8 | Přechod PPR90 / nerez DN80 - dodávka + montáž | kus | 1 |  | 0 |  |  | základní |  | 0 | 3e-05 | 3e-05 | 0 | 0 | 256 | M | 1 |  |  |  | ROZPOCET | 0 | 0 | 0 | 0 | 0 | 1 | 0 | 64 | -1190853283
211 | M | 31941000r9 | Přechod PPR50 / nerez DN40 - dodávka + montáž | kus | 1 |  | 0 |  |  | základní |  | 0 | 3e-05 | 3e-05 | 0 | 0 | 256 | M | 1 |  |  |  | ROZPOCET | 0 | 0 | 0 | 0 | 0 | 1 | 0 | 64 | -1645592208
212 | M | 31941000r10 | Přechod PPR20 / nerez DN15 - dodávka + montáž | kus | 2 |  | 0 |  |  | základní |  | 0 | 3e-05 | 6e-05 | 0 | 0 | 256 | M | 1 |  |  |  | ROZPOCET | 0 | 0 | 0 | 0 | 0 | 1 | 0 | 64 | -1134583245
213 | M | 28600000r1 | Ostatní drobný montážní materiál (3% z dodávek) | soubor | 1 |  | 0 |  |  | základní |  | 0 | 6e-05 | 6e-05 | 0 | 0 | 256 | M | 1 |  |  |  | ROZPOCET | 0 | 0 | 0 | 0 | 0 | 1 | 0 | 64 | -2001811487
214 | K | 230140508R | Dodatečné osazení trubních dílů přivařovací z nerezavějící oceli tř.17 D 88,9 mm, tl 2,3 mm | kus | 2 |  | 0 |  |  | základní |  | 0 | 1e-05 | 2e-05 | 0 | 0 | 64 | K | 1 |  |  |  | ROZPOCET | 0 | 0 | 0 | 0 | 0 | 1 | 0 | 64 | 2063177417
| VV |  | "napojení na stávající rozvody"2 |  | 2 | [12 empty] | VV | 1 | 2 | True | 1 | ROZPOCET
215 | K | 230140509R1 | Dodatečné osazení trubních dílů přivařovací z nerezavějící oceli tř.17 D 114,3 mm, tl 2,6 mm | kus | 2 |  | 0 |  |  | základní |  | 0 | 1e-05 | 2e-05 | 0 | 0 | 64 | K | 1 |  |  |  | ROZPOCET | 0 | 0 | 0 | 0 | 0 | 1 | 0 | 64 | -1969816300
| VV |  | "napojení na stávající rozvody"2 |  | 2 | [12 empty] | VV | 1 | 2 | True | 1 | ROZPOCET
216 | K | 2311901R85 | Dodatečné osazení trubních dílů přivařovacích D 168,3 mm, tl 4,5 mm | kus | 2 |  | 0 |  |  | základní |  | 0 | 0.0005 | 0.001 | 0 | 0 | 64 | K | 1 |  |  |  | ROZPOCET | 0 | 0 | 0 | 0 | 0 | 1 | 0 | 64 | -774365440
| VV |  | "napojení na stávající potrubí"2 |  | 2 | [12 empty] | VV | 1 | 2 | True | 1 | ROZPOCET
217 | K | 231190141 | Dodatečné osazení trubních dílů přivařovacích D 219 mm, tl 6,3 mm | kus | 2 |  | 0 | CS ÚRS 2022 01 |  | základní |  | 0 | 0.002 | 0.004 | 0 | 0 | 64 | K | 1 |  |  |  | ROZPOCET | 0 | 0 | 0 | 0 | 0 | 1 | 0 | 64 | -1777412564
218 | K | 231190144 | Dodatečné osazení trubních dílů přivařovacích D 273 mm, tl 7,0 mm | kus | 2 |  | 0 | CS ÚRS 2022 01 |  | základní |  | 0 | 0.00276 | 0.00552 | 0 | 0 | 16 | K | 1 |  |  |  | ROZPOCET | 0 | 0 | 0 | 0 | 0 | 1 | 0 | 16 | 1315392615
| VV |  | "napojení na stávající potrubí"2 |  | 2 | [12 empty] | VV | 1 | 2 | True | 1 | ROZPOCET
219 | K | 230120041 | Čištění potrubí profukováním nebo proplachováním DN 32 | m | 196.7 |  | 0 |  |  | základní |  | 0 | 0 | 0 | 0 | 0 | 64 | K | 1 |  |  |  | ROZPOCET | 0 | 0 | 0 | 0 | 0 | 1 | 0 | 64 | 1937105881
| VV |  | 9,4+139,5+1,3+20,3+25,0+1,2 |  | 196.7 | [12 empty] | VV | 1 | 2 | True | 1 | ROZPOCET
220 | K | 230120042 | Čištění potrubí profukováním nebo proplachováním DN 40 | m | 61.7 |  | 0 | CS ÚRS 2022 01 |  | základní |  | 0 | 0 | 0 | 0 | 0 | 64 | K | 1 |  |  |  | ROZPOCET | 0 | 0 | 0 | 0 | 0 | 1 | 0 | 64 | 114159584
| VV |  | 9,7+11,5+40,5 |  | 61.7 | [12 empty] | VV | 1 | 2 | True | 1 | ROZPOCET
221 | K | 230120043 | Čištění potrubí profukováním nebo proplachováním DN 50 | m | 68.3 |  | 0 | CS ÚRS 2022 01 |  | základní |  | 0 | 0 | 0 | 0 | 0 | 64 | K | 1 |  |  |  | ROZPOCET | 0 | 0 | 0 | 0 | 0 | 1 | 0 | 64 | -363118610
| VV |  | 0,2+68,1 |  | 68.3 | [12 empty] | VV | 1 | 2 | True | 1 | ROZPOCET
222 | K | 230120044 | Čištění potrubí profukováním nebo proplachováním DN 65 | m | 50.6 |  | 0 | CS ÚRS 2022 01 |  | základní |  | 0 | 0 | 0 | 0 | 0 | 64 | K | 1 |  |  |  | ROZPOCET | 0 | 0 | 0 | 0 | 0 | 1 | 0 | 64 | 305561818
| VV |  | 50,6 |  | 50.6 | [12 empty] | VV | 1 | 2 | True | 1 | ROZPOCET
223 | K | 230120045 | Čištění potrubí profukováním nebo proplachováním DN 80 | m | 30.4 |  | 0 |  |  | základní |  | 0 | 0 | 0 | 0 | 0 | 64 | K | 1 |  |  |  | ROZPOCET | 0 | 0 | 0 | 0 | 0 | 1 | 0 | 64 | 1117468179
| VV |  | 18+12,4 |  | 30.4 | [12 empty] | VV | 1 | 2 | True | 1 | ROZPOCET
224 | K | 230120046 | Čištění potrubí profukováním nebo proplachováním DN 100 | m | 66.2 |  | 0 | CS ÚRS 2022 01 |  | základní |  | 0 | 0 | 0 | 0 | 0 | 64 | K | 1 |  |  |  | ROZPOCET | 0 | 0 | 0 | 0 | 0 | 1 | 0 | 64 | -1962872702
| VV |  | 3+63,2 |  | 66.2 | [12 empty] | VV | 1 | 2 | True | 1 | ROZPOCET
225 | K | 230120047 | Čištění potrubí profukováním nebo proplachováním DN 125 | m | 45.3 |  | 0 | CS ÚRS 2022 01 |  | základní |  | 0 | 0 | 0 | 0 | 0 | 64 | K | 1 |  |  |  | ROZPOCET | 0 | 0 | 0 | 0 | 0 | 1 | 0 | 64 | -1157113848
| VV |  | 45,2+0,1 |  | 45.3 | [12 empty] | VV | 1 | 2 | True | 1 | ROZPOCET
226 | K | 230120048 | Čištění potrubí profukováním nebo proplachováním DN 150 | m | 98.1 |  | 0 |  |  | základní |  | 0 | 0 | 0 | 0 | 0 | 64 | K | 1 |  |  |  | ROZPOCET | 0 | 0 | 0 | 0 | 0 | 1 | 0 | 64 | 674578376
| VV |  | 98,1 |  | 98.1 | [12 empty] | VV | 1 | 2 | True | 1 | ROZPOCET
227 | K | 230120049 | Čištění potrubí profukováním nebo proplachováním DN 200 | m | 63.1 |  | 0 | CS ÚRS 2022 01 |  | základní |  | 0 | 0 | 0 | 0 | 0 | 64 | K | 1 |  |  |  | ROZPOCET | 0 | 0 | 0 | 0 | 0 | 1 | 0 | 64 | -1068959314
| VV |  | 63,1 |  | 63.1 | [12 empty] | VV | 1 | 2 | True | 1 | ROZPOCET
228 | K | 230120050 | Čištění potrubí profukováním nebo proplachováním DN 250 | m | 15.8 |  | 0 | CS ÚRS 2022 01 |  | základní |  | 0 | 0 | 0 | 0 | 0 | 64 | K | 1 |  |  |  | ROZPOCET | 0 | 0 | 0 | 0 | 0 | 1 | 0 | 64 | -1009299060
| VV |  | 15,8 |  | 15.8 | [12 empty] | VV | 1 | 2 | True | 1 | ROZPOCET
229 | K | 230120051 | Čištění potrubí profukováním nebo proplachováním DN 300 | m | 15.6 |  | 0 | CS ÚRS 2022 01 |  | základní |  | 0 | 0 | 0 | 0 | 0 | 64 | K | 1 |  |  |  | ROZPOCET | 0 | 0 | 0 | 0 | 0 | 1 | 0 | 64 | 661038804
| VV |  | 15,6 |  | 15.6 | [12 empty] | VV | 1 | 2 | True | 1 | ROZPOCET
230 | K | 230170001 | Tlakové zkoušky těsnosti potrubí - příprava DN do 40 | sada | 2 |  | 0 |  |  | základní |  | 0 | 0 | 0 | 0 | 0 | 64 | K | 1 |  |  |  | ROZPOCET | 0 | 0 | 0 | 0 | 0 | 1 | 0 | 64 | 92365644
231 | K | 230170002 | Tlakové zkoušky těsnosti potrubí - příprava DN do 80 | sada | 2 |  | 0 |  |  | základní |  | 0 | 0 | 0 | 0 | 0 | 64 | K | 1 |  |  |  | ROZPOCET | 0 | 0 | 0 | 0 | 0 | 1 | 0 | 64 | 2138659632
232 | K | 230170004 | Tlakové zkoušky těsnosti potrubí - příprava DN do 200 | sada | 2 |  | 0 |  |  | základní |  | 0 | 0 | 0 | 0 | 0 | 64 | K | 1 |  |  |  | ROZPOCET | 0 | 0 | 0 | 0 | 0 | 1 | 0 | 64 | -911130914
233 | K | 230170005 | Tlakové zkoušky těsnosti potrubí - příprava DN přes 200 do 350 | sada | 2 |  | 0 | CS ÚRS 2022 01 |  | základní |  | 0 | 0 | 0 | 0 | 0 | 64 | K | 1 |  |  |  | ROZPOCET | 0 | 0 | 0 | 0 | 0 | 1 | 0 | 64 | 526102198
234 | K | 230170011 | Tlakové zkoušky těsnosti potrubí - zkouška DN do 40 | m | 258.4 |  | 0 |  |  | základní |  | 0 | 0 | 0 | 0 | 0 | 64 | K | 1 |  |  |  | ROZPOCET | 0 | 0 | 0 | 0 | 0 | 1 | 0 | 64 | -368072115
| VV |  | 196,7+61,7 |  | 258.4 | [12 empty] | VV | 1 | 2 | True | 1 | ROZPOCET
235 | K | 230170012 | Tlakové zkoušky těsnosti potrubí - zkouška DN do 80 | m | 149.3 |  | 0 |  |  | základní |  | 0 | 0 | 0 | 0 | 0 | 64 | K | 1 |  |  |  | ROZPOCET | 0 | 0 | 0 | 0 | 0 | 1 | 0 | 64 | 1558474625
| VV |  | 68,3+50,6+30,4 |  | 149.3 | [12 empty] | VV | 1 | 2 | True | 1 | ROZPOCET
236 | K | 230170013 | Tlakové zkoušky těsnosti potrubí - zkouška DN přes 80 do 125 | m | 111.5 |  | 0 | CS ÚRS 2022 01 |  | základní |  | 0 | 0 | 0 | 0 | 0 | 64 | K | 1 |  |  |  | ROZPOCET | 0 | 0 | 0 | 0 | 0 | 1 | 0 | 64 | 505240277
| VV |  | 66,2+45,3 |  | 111.5 | [12 empty] | VV | 1 | 2 | True | 1 | ROZPOCET
237 | K | 230170014 | Tlakové zkoušky těsnosti potrubí - zkouška DN do 200 | m | 161.2 |  | 0 |  |  | základní |  | 0 | 0 | 0 | 0 | 0 | 64 | K | 1 |  |  |  | ROZPOCET | 0 | 0 | 0 | 0 | 0 | 1 | 0 | 64 | -1139778367
| VV |  | 98,1+63,1 |  | 161.2 | [12 empty] | VV | 1 | 2 | True | 1 | ROZPOCET
238 | K | 230170015 | Tlakové zkoušky těsnosti potrubí - zkouška DN přes 200 do 350 | m | 31.4 |  | 0 | CS ÚRS 2022 01 |  | základní |  | 0 | 0 | 0 | 0 | 0 | 64 | K | 1 |  |  |  | ROZPOCET | 0 | 0 | 0 | 0 | 0 | 1 | 0 | 64 | 913275749
| VV |  | 15,8+15,6 |  | 31.4 | [12 empty] | VV | 1 | 2 | True | 1 | ROZPOCET
239 | K | PD | Přesun dodávek | % |  |  | 0 |  |  | základní |  | 0 | 0 | 0 | 0 | 0 | 64 | K | 1 |  |  |  | ROZPOCET | 0 | 0 | 0 | 0 | 0 | 1 | 0 | 64 | 1687979513
240 | K | PPV | Podíl přidružených výkonů | % |  |  | 0 |  |  | základní |  | 0 | 0 | 0 | 0 | 0 | 64 | K | 1 |  |  |  | ROZPOCET | 0 | 0 | 0 | 0 | 0 | 1 | 0 | 64 | 1098077166
| D | HZS | Hodinové zúčtovací sazby |  |  |  | 0 |  |  |  |  | 0 |  | 0 |  | 0 | 4 | D | 0 |  |  |  | ROZPOCET | [6 empty] | 0
241 | K | HZS2221 | Hodinová zúčtovací sazba topenář | hod | 72 |  | 0 | CS ÚRS 2022 01 |  | základní |  | 0 | 0 | 0 | 0 | 0 | 512 | K | 1 |  |  |  | ROZPOCET | 0 | 0 | 0 | 0 | 0 | 1 | 0 | 512 | 1312775777
| VV |  | "topná zkouška - 72 hod"72 |  | 72 | [12 empty] | VV | 1 | 2 | True | 1 | ROZPOCET
| D | HZS-S | Hodinové zúčtovací sazby - mechanizace |  |  |  | 0 |  |  |  |  | 0 |  | 0 |  | 0 | 4 | D | 0 |  |  |  | ROZPOCET | [6 empty] | 0
242 | K | HZS5111R1 | HZS elektrocentrála do 5kW | hod | 424.5 |  | 0 |  |  | základní |  | 0 | 0 | 0 | 0 | 0 | 512 | K | 1 |  |  |  | ROZPOCET | 0 | 0 | 0 | 0 | 0 | 1 | 0 | 512 | 1722596971
| D | OST | Ostatní |  |  |  | 0 |  |  |  |  | 0 |  | 0 |  | 0 | 4 | D | 0 |  |  |  | ROZPOCET | [6 empty] | 0
243 | K | 043124401R | Vizuální kontrola svaru DN 15-150 | soubor | 1 |  | 0 |  |  | základní |  | 0 | 0 | 0 | 0 | 0 | 64 | K | 1 |  |  |  | ROZPOCET | 0 | 0 | 0 | 0 | 0 | 1 | 0 | 64 | 2047209093
244 | K | 043124402R | Vizuální kontrola svaru DN 200-400 | soubor | 1 |  | 0 |  |  | základní |  | 0 | 0 | 0 | 0 | 0 | 64 | K | 1 |  |  |  | ROZPOCET | 0 | 0 | 0 | 0 | 0 | 1 | 0 | 64 | -2085440970

## 02 - Stavební část
{bf2034b2-7a18-42c0-af79-eca286c2447d}
2
| KRYCÍ LIST SOUPISU PRACÍ | [7 empty] | v --- níže se nacházejí doplnkové a pomocné údaje k sestavám --- v | [8 empty] | False
Stavba:
REKO VS 704
Objekt:
02 - Stavební část
| KSO: |  |  |  |  | CC-CZ:
| Místo: |  | MOST |  |  | Datum: | 26. 5. 2022
| Zadavatel: |  |  |  |  | IČ: | 28733118
|  | Severočeská teplárenská, a.s., Teplárenská 2 |  |  |  | DIČ: | CZ28733118
| Uchazeč: |  |  |  |  | IČ: | Vyplň údaj
|  | Vyplň údaj |  |  |  | DIČ: | Vyplň údaj
| Projektant: |  |  |  |  | IČ: | 09093524
|  | EO TECHNOLOGY s.r.o., Za tratí 415,19600, Praha 9 |  |  |  | DIČ:
| Zpracovatel: |  |  |  |  | IČ: | 09093524
|  | EO TECHNOLOGY s.r.o., Za tratí 415,19600, Praha 9 |  |  |  | DIČ:
Poznámka:
| Cena bez DPH | [5 empty] | 0
|  |  | Základ daně |  |  | Sazba daně | Výše daně
| DPH | základní | 0 |  |  | 21% | 0
|  | snížená | 0 |  |  | 15% | 0
|  | zákl. přenesená | 0 |  |  | 21% | 0
|  | sníž. přenesená | 0 |  |  | 15% | 0
|  | nulová | 0 |  |  | 0% | 0
| Cena s DPH |  |  | v | CZK |  | 0
| Projektant |  |  | Zpracovatel
| Datum a podpis: |  | Razítko | Datum a podpis: |  |  | Razítko
| Objednavatel |  |  | Uchazeč
| Datum a podpis: |  | Razítko | Datum a podpis: |  |  | Razítko
REKAPITULACE ČLENĚNÍ SOUPISU PRACÍ
Stavba:
REKO VS 704
Objekt:
02 - Stavební část
Místo: |  |  | MOST |  |  | Datum: | 26. 5. 2022
Zadavatel: |  |  | Severočeská teplárenská, a.s., Teplárenská 2 |  |  | Projektant: | EO TECHNOLOGY s.r.o., Za tratí 415,19600, Praha 9
Uchazeč: |  |  | Vyplň údaj |  |  | Zpracovatel: | EO TECHNOLOGY s.r.o., Za tratí 415,19600, Praha 9
Kód dílu - Popis | [6 empty] | Cena celkem [CZK]
Náklady ze soupisu prací | [6 empty] | 0 | [11 empty] | -1
| HSV - Práce a dodávky HSV | [5 empty] | 0
| 6 - Úpravy povrchů, podlahy a osazování výplní | [5 empty] | 0
| PSV - Práce a dodávky PSV | [5 empty] | 0
| 777 - Podlahy lité | [5 empty] | 0
| 783 - Dokončovací práce - nátěry | [5 empty] | 0
| 784 - Dokončovací práce - malby a tapety | [5 empty] | 0
| VRN - Vedlejší rozpočtové náklady | [5 empty] | 0
| VRN9 - Ostatní náklady | [5 empty] | 0
SOUPIS PRACÍ
Stavba:
REKO VS 704
Objekt:
02 - Stavební část
Místo: |  |  | MOST |  |  | Datum: | 26. 5. 2022
Zadavatel: |  |  | Severočeská teplárenská, a.s., Teplárenská 2 |  |  | Projektant: | EO TECHNOLOGY s.r.o., Za tratí 415,19600, Praha 9
Uchazeč: |  |  | Vyplň údaj |  |  | Zpracovatel: | EO TECHNOLOGY s.r.o., Za tratí 415,19600, Praha 9
PČ | Typ | Kód | Popis | MJ | Množství | J.cena [CZK] | Cena celkem [CZK] | Cenová soustava |  | DPH | J. Nh [h] | Nh celkem [h] | J. hmotnost [t] | Hmotnost celkem [t] | J. suť [t] | Suť Celkem [t]
Náklady soupisu celkem | [6 empty] | 0 |  |  |  |  | 0 |  | 2.5498 |  | 0.0060419 |  | D | -1 | [10 empty] | 0
| D | HSV | Práce a dodávky HSV |  |  |  | 0 |  |  |  |  | 0 |  | 1.6953 |  | 0 | 1 | D | 0 |  |  |  | ROZPOCET | [6 empty] | 0
| D | 6 | Úpravy povrchů, podlahy a osazování výplní |  |  |  | 0 |  |  |  |  | 0 |  | 1.6953 |  | 0 | 1 | D | 1 |  |  |  | ROZPOCET | [6 empty] | 0
1 | K | 611325201 | Vápenocementová hrubá omítka malých ploch do 0,09 m2 na stropech | kus | 50 |  | 0 | CS ÚRS 2022 01 |  | základní |  | 0 | 0.0035 | 0.175 | 0 | 0 | 4 | K | 2 |  |  |  | ROZPOCET | 0 | 0 | 0 | 0 | 0 | 1 | 0 | 4 | 1371661769
| VV |  | "začištění po demontážích"50 |  | 50 | [12 empty] | VV | 2 | 2 | True | 1 | ROZPOCET
2 | K | 612325412 | Oprava vnitřní vápenocementové hladké omítky stěn v rozsahu plochy do 30% | m2 | 97.452 |  | 0 |  |  | základní |  | 0 | 0.0156 | 1.5203 | 0 | 0 | 4 | K | 2 |  |  |  | ROZPOCET | 0 | 0 | 0 | 0 | 0 | 1 | 0 | 4 | 503792482
| D | PSV | Práce a dodávky PSV |  |  |  | 0 |  |  |  |  | 0 |  | 0.8546 |  | 0.0060419 | 2 | D | 0 |  |  |  | ROZPOCET | [6 empty] | 0
| D | 777 | Podlahy lité |  |  |  | 0 |  |  |  |  | 0 |  | 0 |  | 0 | 2 | D | 1 |  |  |  | ROZPOCET | [6 empty] | 0
3 | K | 777131151 | Příplatek k cenám penetračního nátěru za zvýšenou pracnost provádění podlahových soklíků | m2 | 16.242 |  | 0 | CS ÚRS 2022 01 |  | základní |  | 0 | 0 | 0 | 0 | 0 | 16 | K | 2 |  |  |  | ROZPOCET | 0 | 0 | 0 | 0 | 0 | 1 | 0 | 16 | -868003205
| VV |  | 2*29,96*0,15+2*16,18*0,15 |  | 13.842 | [12 empty] | VV | 2 | 2 | True | 0 | ROZPOCET
| VV |  | 10*4*0,4*0,15 |  | 2.4 | [12 empty] | VV | 2 | 2 | True | 0 | ROZPOCET
| VV |  | Součet |  | 16.242 | [12 empty] | VV | 2 | 4 | True | 1 | ROZPOCET
4 | K | 777611181 | Příplatek k cenám krycího nátěru za zvýšenou pracnost provádení podlahových soklíků | m2 | 16.242 |  | 0 | CS ÚRS 2022 01 |  | základní |  | 0 | 0 | 0 | 0 | 0 | 16 | K | 2 |  |  |  | ROZPOCET | 0 | 0 | 0 | 0 | 0 | 1 | 0 | 16 | -2076701517
5 | K | 777612151 | Příplatek k cenám uzavíracího nátěru za za zvýšenou pracnost provádění podlahových soklíků | m2 | 16.242 |  | 0 | CS ÚRS 2022 01 |  | základní |  | 0 | 0 | 0 | 0 | 0 | 16 | K | 2 |  |  |  | ROZPOCET | 0 | 0 | 0 | 0 | 0 | 1 | 0 | 16 | 6707939
| D | 783 | Dokončovací práce - nátěry |  |  |  | 0 |  |  |  |  | 0 |  | 0.68568 |  | 0 | 2 | D | 1 |  |  |  | ROZPOCET | [6 empty] | 0
6 | K | 783009401 | Bezpečnostní šrafování stěn nebo svislých ploch rovných | m2 | 1 |  | 0 | CS ÚRS 2022 01 |  | základní |  | 0 | 0.00021 | 0.00021 | 0 | 0 | 16 | K | 2 |  |  |  | ROZPOCET | 0 | 0 | 0 | 0 | 0 | 1 | 0 | 16 | -1947380533
7 | K | 783009411 | Bezpečnostní šrafování podlah nebo vodorovných ploch rovných | m2 | 3 |  | 0 |  |  | základní |  | 0 | 0.00021 | 0.00063 | 0 | 0 | 16 | K | 2 |  |  |  | ROZPOCET | 0 | 0 | 0 | 0 | 0 | 1 | 0 | 16 | -1351867441
8 | K | 783301311 | Odmaštění zámečnických konstrukcí vodou ředitelným odmašťovačem | m2 | 7.5 |  | 0 | CS ÚRS 2022 01 |  | základní |  | 0 | 8e-05 | 0.0006 | 0 | 0 | 16 | K | 2 |  |  |  | ROZPOCET | 0 | 0 | 0 | 0 | 0 | 1 | 0 | 16 | 1276556580
| VV |  | "zábradlí"7,5 |  | 7.5 | [12 empty] | VV | 2 | 2 | True | 1 | ROZPOCET
9 | K | 783314201 | Základní antikorozní jednonásobný syntetický standardní nátěr zámečnických konstrukcí | m2 | 7.5 |  | 0 | CS ÚRS 2022 01 |  | základní |  | 0 | 0.00017 | 0.001275 | 0 | 0 | 16 | K | 2 |  |  |  | ROZPOCET | 0 | 0 | 0 | 0 | 0 | 1 | 0 | 16 | 281281433
10 | K | 783317101 | Krycí jednonásobný syntetický standardní nátěr zámečnických konstrukcí | m2 | 7.5 |  | 0 | CS ÚRS 2022 01 |  | základní |  | 0 | 0.00012 | 0.0009 | 0 | 0 | 16 | K | 2 |  |  |  | ROZPOCET | 0 | 0 | 0 | 0 | 0 | 1 | 0 | 16 | 1703134692
11 | K | 783817121 | Krycí jednonásobný syntetický nátěr hladkých, zrnitých tenkovrstvých nebo štukových omítek | m2 | 16.242 |  | 0 | CS ÚRS 2022 01 |  | základní |  | 0 | 0.00021 | 0.0034108 | 0 | 0 | 16 | K | 2 |  |  |  | ROZPOCET | 0 | 0 | 0 | 0 | 0 | 1 | 0 | 16 | -252189787
| VV |  | "sokl po obvodu" | [14 empty] | VV | 2 | 1 | True | 0 | ROZPOCET
| VV |  | 2*29,96*0,15+2*16,18*0,15 |  | 13.842 | [12 empty] | VV | 2 | 2 | True | 0 | ROZPOCET
| VV |  | "sokl na sloupech" | [14 empty] | VV | 2 | 1 | True | 0 | ROZPOCET
| VV |  | 10*4*0,4*0,15 |  | 2.4 | [12 empty] | VV | 2 | 2 | True | 0 | ROZPOCET
| VV |  | Součet |  | 16.242 | [12 empty] | VV | 2 | 4 | True | 1 | ROZPOCET
12 | K | 783901451 | Zametení betonových podlah před provedením nátěru | m2 | 484.753 |  | 0 |  |  | základní |  | 0 | 0 | 0 | 0 | 0 | 16 | K | 2 |  |  |  | ROZPOCET | 0 | 0 | 0 | 0 | 0 | 1 | 0 | 16 | 1284548212
| VV |  | 29,96*16,18 |  | 484.753 | [12 empty] | VV | 2 | 2 | True | 1 | ROZPOCET
13 | K | 783913151 | Penetrační syntetický nátěr hladkých betonových podlah - 2x | m2 | 969.506 |  | 0 |  |  | základní |  | 0 | 0.0001 | 0.096951 | 0 | 0 | 16 | K | 2 |  |  |  | ROZPOCET | 0 | 0 | 0 | 0 | 0 | 1 | 0 | 16 | 1198290832
| VV |  | 2*484,753 |  | 969.506 | [12 empty] | VV | 2 | 2 | True | 1 | ROZPOCET
14 | K | 783932165 | Lokální vyrovnání betonové podlahy cementovou stěrkou tloušťky do 3 mm opravované plochy do 50% | m2 | 242.377 |  | 0 |  |  | základní |  | 0 | 0.0024 | 0.5817 | 0 | 0 | 16 | K | 2 |  |  |  | ROZPOCET | 0 | 0 | 0 | 0 | 0 | 1 | 0 | 16 | 2095227107
| VV |  | 484,753*0,5 |  | 242.377 | [12 empty] | VV | 2 | 2 | True | 1 | ROZPOCET
| D | 784 | Dokončovací práce - malby a tapety |  |  |  | 0 |  |  |  |  | 0 |  | 0.16892 |  | 0.0060419 | 2 | D | 1 |  |  |  | ROZPOCET | [6 empty] | 0
15 | K | 784111001 | Oprášení (ometení ) podkladu v místnostech výšky do 3,80 m | m2 | 324.84 |  | 0 |  |  | základní |  | 0 | 0 | 0 | 0 | 0 | 16 | K | 2 |  |  |  | ROZPOCET | 0 | 0 | 0 | 0 | 0 | 1 | 0 | 16 | -44214350
| VV |  | 324,84 |  | 324.84 | [12 empty] | VV | 2 | 2 | True | 1 | ROZPOCET
16 | K | 784121005 | Oškrabání malby v mísnostech v přes 5,00 m | m2 | 19.49 |  | 0 | CS ÚRS 2022 01 |  | základní |  | 0 | 0.001 | 0.01949 | 0.00031 | 0.0060419 | 16 | K | 2 |  |  |  | ROZPOCET | 0 | 0 | 0 | 0 | 0 | 1 | 0 | 16 | 812012258
| VV |  | "20% z opravované plochy"97,452*0,2 |  | 19.49 | [12 empty] | VV | 2 | 2 | True | 1 | ROZPOCET
17 | K | 784121015 | Rozmývání podkladu po oškrabání malby v místnostech v přes 5,00 m | m2 | 19.49 |  | 0 | CS ÚRS 2022 01 |  | základní |  | 0 | 0 | 0 | 0 | 0 | 16 | K | 2 |  |  |  | ROZPOCET | 0 | 0 | 0 | 0 | 0 | 1 | 0 | 16 | 511419653
18 | K | 784181101 | Základní akrylátová jednonásobná penetrace podkladu v místnostech výšky do 3,80 m | m2 | 324.84 |  | 0 |  |  | základní |  | 0 | 0.0002 | 0.064968 | 0 | 0 | 16 | K | 2 |  |  |  | ROZPOCET | 0 | 0 | 0 | 0 | 0 | 1 | 0 | 16 | -494341635
19 | K | 784211101 | Dvojnásobné bílé malby ze směsí za mokra výborně otěruvzdorných v místnostech výšky do 3,80 m | m2 | 324.84 |  | 0 |  |  | základní |  | 0 | 0.00026 | 0.084458 | 0 | 0 | 16 | K | 2 |  |  |  | ROZPOCET | 0 | 0 | 0 | 0 | 0 | 1 | 0 | 16 | 1006092177
| D | VRN | Vedlejší rozpočtové náklady |  |  |  | 0 |  |  |  |  | 0 |  | 0 |  | 0 | 5 | D | 0 |  |  |  | ROZPOCET | [6 empty] | 0
| D | VRN9 | Ostatní náklady |  |  |  | 0 |  |  |  |  | 0 |  | 0 |  | 0 | 5 | D | 1 |  |  |  | ROZPOCET | [6 empty] | 0
20 | K | 091002000 | Ostatní náklady související s objektem - úklid | m2 | 484.753 |  | 0 |  |  | základní |  | 0 | 0 | 0 | 0 | 0 | 1024 | K | 2 |  |  |  | ROZPOCET | 0 | 0 | 0 | 0 | 0 | 1 | 0 | 1024 | 1705984579

## 03 - Demontáže
{47559209-2a17-4140-b35e-30a83b8f6339}
2
| KRYCÍ LIST SOUPISU PRACÍ | [7 empty] | v --- níže se nacházejí doplnkové a pomocné údaje k sestavám --- v | [8 empty] | False
Stavba:
REKO VS 704
Objekt:
03 - Demontáže
| KSO: |  |  |  |  | CC-CZ:
| Místo: |  | MOST |  |  | Datum: | 26. 5. 2022
| Zadavatel: |  |  |  |  | IČ: | 28733118
|  | Severočeská teplárenská, a.s., Teplárenská 2 |  |  |  | DIČ: | CZ28733118
| Uchazeč: |  |  |  |  | IČ: | Vyplň údaj
|  | Vyplň údaj |  |  |  | DIČ: | Vyplň údaj
| Projektant: |  |  |  |  | IČ: | 09093524
|  | EO TECHNOLOGY s.r.o., Za tratí 415,19600, Praha 9 |  |  |  | DIČ:
| Zpracovatel: |  |  |  |  | IČ: | 09093524
|  | EO TECHNOLOGY s.r.o., Za tratí 415,19600, Praha 9 |  |  |  | DIČ:
Poznámka:
| Cena bez DPH | [5 empty] | 0
|  |  | Základ daně |  |  | Sazba daně | Výše daně
| DPH | základní | 0 |  |  | 21% | 0
|  | snížená | 0 |  |  | 15% | 0
|  | zákl. přenesená | 0 |  |  | 21% | 0
|  | sníž. přenesená | 0 |  |  | 15% | 0
|  | nulová | 0 |  |  | 0% | 0
| Cena s DPH |  |  | v | CZK |  | 0
| Projektant |  |  | Zpracovatel
| Datum a podpis: |  | Razítko | Datum a podpis: |  |  | Razítko
| Objednavatel |  |  | Uchazeč
| Datum a podpis: |  | Razítko | Datum a podpis: |  |  | Razítko
REKAPITULACE ČLENĚNÍ SOUPISU PRACÍ
Stavba:
REKO VS 704
Objekt:
03 - Demontáže
Místo: |  |  | MOST |  |  | Datum: | 26. 5. 2022
Zadavatel: |  |  | Severočeská teplárenská, a.s., Teplárenská 2 |  |  | Projektant: | EO TECHNOLOGY s.r.o., Za tratí 415,19600, Praha 9
Uchazeč: |  |  | Vyplň údaj |  |  | Zpracovatel: | EO TECHNOLOGY s.r.o., Za tratí 415,19600, Praha 9
Kód dílu - Popis | [6 empty] | Cena celkem [CZK]
Náklady ze soupisu prací | [6 empty] | 0 | [11 empty] | -1
| HSV - Práce a dodávky HSV | [5 empty] | 0
| 9 - Ostatní konstrukce a práce, bourání | [5 empty] | 0
| 997 - Přesun sutě | [5 empty] | 0
| PSV - Práce a dodávky PSV | [5 empty] | 0
| 713 - Izolace tepelné | [5 empty] | 0
| 767 - Konstrukce zámečnické | [5 empty] | 0
| OST - Ostatní | [5 empty] | 0
SOUPIS PRACÍ
Stavba:
REKO VS 704
Objekt:
03 - Demontáže
Místo: |  |  | MOST |  |  | Datum: | 26. 5. 2022
Zadavatel: |  |  | Severočeská teplárenská, a.s., Teplárenská 2 |  |  | Projektant: | EO TECHNOLOGY s.r.o., Za tratí 415,19600, Praha 9
Uchazeč: |  |  | Vyplň údaj |  |  | Zpracovatel: | EO TECHNOLOGY s.r.o., Za tratí 415,19600, Praha 9
PČ | Typ | Kód | Popis | MJ | Množství | J.cena [CZK] | Cena celkem [CZK] | Cenová soustava |  | DPH | J. Nh [h] | Nh celkem [h] | J. hmotnost [t] | Hmotnost celkem [t] | J. suť [t] | Suť Celkem [t]
Náklady soupisu celkem | [6 empty] | 0 |  |  |  |  | 0 |  | 0 |  | 87.8226 |  | D | -1 | [10 empty] | 0
| D | HSV | Práce a dodávky HSV |  |  |  | 0 |  |  |  |  | 0 |  | 0 |  | 24.5841 | 1 | D | 0 |  |  |  | ROZPOCET | [6 empty] | 0
| D | 9 | Ostatní konstrukce a práce, bourání |  |  |  | 0 |  |  |  |  | 0 |  | 0 |  | 24.5841 | 1 | D | 1 |  |  |  | ROZPOCET | [6 empty] | 0
1 | K | 961055111 | Bourání základů ze ŽB | m3 | 9.804 |  | 0 |  |  | základní |  | 0 | 0 | 0 | 2.4 | 23.5296 | 4 | K | 2 |  |  |  | ROZPOCET | 0 | 0 | 0 | 0 | 0 | 1 | 0 | 4 | 1705995339
| VV |  | "ŽB základ - patky" | [14 empty] | VV | 2 | 1 | True | 0 | ROZPOCET
| VV |  | 10*(2*1,1*0,85*0,45) |  | 8.415 | [12 empty] | VV | 2 | 2 | True | 0 | ROZPOCET
| VV |  | "menší patky" | [14 empty] | VV | 2 | 1 | True | 0 | ROZPOCET
| VV |  | 10*(0,2*0,2*0,08) |  | 0.032 | [12 empty] | VV | 2 | 2 | True | 0 | ROZPOCET
| VV |  | "ŽB základ" | [14 empty] | VV | 2 | 1 | True | 0 | ROZPOCET
| VV |  | 2,35*3,85*0,15 |  | 1.357 | [12 empty] | VV | 2 | 2 | True | 0 | ROZPOCET
| VV |  | Součet |  | 9.804 | [12 empty] | VV | 2 | 4 | True | 1 | ROZPOCET
2 | K | 976082141 | Vybourání objímek, držáků nebo věšáků ze zdiva betonového | kus | 80 |  | 0 | CS ÚRS 2022 01 |  | základní |  | 0 | 0 | 0 | 0.001 | 0.08 | 4 | K | 2 |  |  |  | ROZPOCET | 0 | 0 | 0 | 0 | 0 | 1 | 0 | 4 | 511726686
3 | K | 978013141 | Otlučení (osekání) vnitřní vápenné nebo vápenocementové omítky stěn v rozsahu do 30 % | m2 | 97.452 |  | 0 |  |  | základní |  | 0 | 0 | 0 | 0.01 | 0.97452 | 4 | K | 2 |  |  |  | ROZPOCET | 0 | 0 | 0 | 0 | 0 | 1 | 0 | 4 | 762108868
| VV |  | "plocha celkem" | [14 empty] | VV | 2 | 1 | True | 0 | ROZPOCET
| VV |  | "stěny delší - pod okna 30%" | [14 empty] | VV | 2 | 1 | True | 0 | ROZPOCET
| VV |  | 2*29,96*3,00*0,3 |  | 53.928 | [12 empty] | VV | 2 | 2 | True | 0 | ROZPOCET
| VV |  | "stěnay kratší - pod okna 30%" | [14 empty] | VV | 2 | 1 | True | 0 | ROZPOCET
| VV |  | 2*16,18*3,00*0,3 |  | 29.124 | [12 empty] | VV | 2 | 2 | True | 0 | ROZPOCET
| VV |  | "sloupy v místnosti - 10 ks - 30%" | [14 empty] | VV | 2 | 1 | True | 0 | ROZPOCET
| VV |  | (10*(4*0,4*3,00))*0,3 |  | 14.4 | [12 empty] | VV | 2 | 2 | True | 0 | ROZPOCET
| VV |  | Součet |  | 97.452 | [12 empty] | VV | 2 | 4 | True | 1 | ROZPOCET
| D | 997 | Přesun sutě |  |  |  | 0 |  |  |  |  | 0 |  | 0 |  | 0 | 1 | D | 1 |  |  |  | ROZPOCET | [6 empty] | 0
4 | K | 997002511 | Vodorovné přemístění suti a vybouraných hmot bez naložení ale se složením a urovnáním do 1 km | t | 87.823 |  | 0 |  |  | základní |  | 0 | 0 | 0 | 0 | 0 | 4 | K | 2 |  |  |  | ROZPOCET | 0 | 0 | 0 | 0 | 0 | 1 | 0 | 4 | -1228325499
5 | K | 997002519 | Příplatek ZKD 1 km přemístění suti a vybouraných hmot | t | 1141.699 |  | 0 |  |  | základní |  | 0 | 0 | 0 | 0 | 0 | 4 | K | 2 |  |  |  | ROZPOCET | 0 | 0 | 0 | 0 | 0 | 1 | 0 | 4 | 1366797299
| VV |  | 87,823*13 |  | 1141.699 | [12 empty] | VV | 2 | 2 | True | 1 | ROZPOCET
6 | K | 997013601 | Poplatek za uložení na skládce (skládkovné) stavebního odpadu betonového kód odpadu 17 01 01 | t | 0.975 |  | 0 |  |  | základní |  | 0 | 0 | 0 | 0 | 0 | 4 | K | 2 |  |  |  | ROZPOCET | 0 | 0 | 0 | 0 | 0 | 1 | 0 | 4 | 379000291
7 | K | 997013602 | Poplatek za uložení na skládce (skládkovné) stavebního odpadu železobetonového kód odpadu 17 01 01 | t | 23.53 |  | 0 |  |  | základní |  | 0 | 0 | 0 | 0 | 0 | 4 | K | 2 |  |  |  | ROZPOCET | 0 | 0 | 0 | 0 | 0 | 1 | 0 | 4 | -1206251107
8 | K | 997013814 | Poplatek za uložení na skládce (skládkovné) stavebního odpadu izolací kód odpadu 17 06 04 | t | 17.639 |  | 0 |  |  | základní |  | 0 | 0 | 0 | 0 | 0 | 4 | K | 2 |  |  |  | ROZPOCET | 0 | 0 | 0 | 0 | 0 | 1 | 0 | 4 | -1697240719
| D | PSV | Práce a dodávky PSV |  |  |  | 0 |  |  |  |  | 0 |  | 0 |  | 63.2385 | 2 | D | 0 |  |  |  | ROZPOCET | [6 empty] | 0
| D | 713 | Izolace tepelné |  |  |  | 0 |  |  |  |  | 0 |  | 0 |  | 17.6385 | 2 | D | 1 |  |  |  | ROZPOCET | [6 empty] | 0
9 | K | 713300842 | Izolace tepelné odstranění izolace z vláknitých materiálů s konstrukcí s povrchovou úpravou | m2 | 301.289 |  | 0 | CS ÚRS 2022 01 |  | základní |  | 0 | 0 | 0 | 0.0525 | 15.8177 | 16 | K | 2 |  |  |  | ROZPOCET | 0 | 0 | 0 | 0 | 0 | 1 | 0 | 16 | 30489205
| VV |  | "trubka DN100"2*3,14*0,117*40 |  | 29.39 | [12 empty] | VV | 2 | 2 | True | 0 | ROZPOCET
| VV |  | "trubka DN 150"2*3,14*0,144*90 |  | 81.389 | [12 empty] | VV | 2 | 2 | True | 0 | ROZPOCET
| VV |  | "trubka DN 200"2*3,14*0,172*63 |  | 68.05 | [12 empty] | VV | 2 | 2 | True | 0 | ROZPOCET
| VV |  | "trubka DN 250"2*3,14*0,200*15 |  | 18.84 | [12 empty] | VV | 2 | 2 | True | 0 | ROZPOCET
| VV |  | "ostatní potrubí"2*3,14*0,10*165 |  | 103.62 | [12 empty] | VV | 2 | 2 | True | 0 | ROZPOCET
| VV |  | Součet |  | 301.289 | [12 empty] | VV | 2 | 4 | True | 1 | ROZPOCET
10 | K | 713410843 | Odstranění izolace tepelné ohybů pásy nebo rohožemi s AL fólií staženými drátem tl přes 50 mm | m | 145 |  | 0 | CS ÚRS 2022 01 |  | základní |  | 0 | 0 | 0 | 0.00753 | 1.0918 | 16 | K | 2 |  |  |  | ROZPOCET | 0 | 0 | 0 | 0 | 0 | 1 | 0 | 16 | -1224398935
11 | K | 713470811 | Izolace tepelné potrubí, přírub, armatur a tvarovek odstranění snímatelných pouzder | m2 | 30 |  | 0 |  |  | základní |  | 0 | 0 | 0 | 0.0243 | 0.729 | 16 | K | 2 |  |  |  | ROZPOCET | 0 | 0 | 0 | 0 | 0 | 1 | 0 | 16 | -1659224876
| D | 767 | Konstrukce zámečnické |  |  |  | 0 |  |  |  |  | 0 |  | 0 |  | 45.6 | 2 | D | 1 |  |  |  | ROZPOCET | [6 empty] | 0
12 | K | 767996701 | Demontáž atypických zámečnických konstrukcí řezáním hm jednotlivých dílů do 50 kg | kg | 45600 |  | 0 | CS ÚRS 2022 01 |  | základní |  | 0 | 0 | 0 | 0.001 | 45.6 | 16 | K | 2 |  |  |  | ROZPOCET | 0 | 0 | 0 | 0 | 0 | 1 | 0 | 16 | -1812643813
| VV |  | "ocelové části"36600 |  | 36600 | [12 empty] | VV | 2 | 2 | True | 0 | ROZPOCET
| VV |  | "měděné části"9000 |  | 9000 | [12 empty] | VV | 2 | 2 | True | 0 | ROZPOCET
| VV |  | Součet |  | 45600 | [12 empty] | VV | 2 | 4 | True | 1 | ROZPOCET
| D | OST | Ostatní |  |  |  | 0 |  |  |  |  | 0 |  | 0 |  | 0 | 4 | D | 0 |  |  |  | ROZPOCET | [6 empty] | 0
13 | K | OST06.1 R | Elektrocentrála | hod | 478 |  | 0 |  |  | základní |  | 0 | 0 | 0 | 0 | 0 | 262144 | K | 1 |  |  |  | ROZPOCET | 0 | 0 | 0 | 0 | 0 | 1 | 0 | 262144 | 181595793

## 04 - Měření a regulace
{bf856d91-f89e-47c8-99e6-55a4cd7c0add}
2
| KRYCÍ LIST SOUPISU PRACÍ | [7 empty] | v --- níže se nacházejí doplnkové a pomocné údaje k sestavám --- v | [8 empty] | False
Stavba:
REKO VS 704
Objekt:
04 - Měření a regulace
| KSO: |  |  |  |  | CC-CZ:
| Místo: |  | MOST |  |  | Datum: | 26. 5. 2022
| Zadavatel: |  |  |  |  | IČ: | 28733118
|  | Severočeská teplárenská, a.s., Teplárenská 2 |  |  |  | DIČ: | CZ28733118
| Uchazeč: |  |  |  |  | IČ: | Vyplň údaj
|  | Vyplň údaj |  |  |  | DIČ: | Vyplň údaj
| Projektant: |  |  |  |  | IČ: | 09093524
|  | EO TECHNOLOGY s.r.o., Za tratí 415,19600, Praha 9 |  |  |  | DIČ:
| Zpracovatel: |  |  |  |  | IČ: | 09093524
|  | EO TECHNOLOGY s.r.o., Za tratí 415,19600, Praha 9 |  |  |  | DIČ:
Poznámka:
| Cena bez DPH | [5 empty] | 0
|  |  | Základ daně |  |  | Sazba daně | Výše daně
| DPH | základní | 0 |  |  | 21% | 0
|  | snížená | 0 |  |  | 15% | 0
|  | zákl. přenesená | 0 |  |  | 21% | 0
|  | sníž. přenesená | 0 |  |  | 15% | 0
|  | nulová | 0 |  |  | 0% | 0
| Cena s DPH |  |  | v | CZK |  | 0
| Projektant |  |  | Zpracovatel
| Datum a podpis: |  | Razítko | Datum a podpis: |  |  | Razítko
| Objednavatel |  |  | Uchazeč
| Datum a podpis: |  | Razítko | Datum a podpis: |  |  | Razítko
REKAPITULACE ČLENĚNÍ SOUPISU PRACÍ
Stavba:
REKO VS 704
Objekt:
04 - Měření a regulace
Místo: |  |  | MOST |  |  | Datum: | 26. 5. 2022
Zadavatel: |  |  | Severočeská teplárenská, a.s., Teplárenská 2 |  |  | Projektant: | EO TECHNOLOGY s.r.o., Za tratí 415,19600, Praha 9
Uchazeč: |  |  | Vyplň údaj |  |  | Zpracovatel: | EO TECHNOLOGY s.r.o., Za tratí 415,19600, Praha 9
Kód dílu - Popis | [6 empty] | Cena celkem [CZK]
Náklady ze soupisu prací | [6 empty] | 0 | [11 empty] | -1
| PSV - Práce a dodávky PSV | [5 empty] | 0
| 741 - Elektroinstalace - silnoproud | [5 empty] | 0
| 742 - Rozvaděč RA1 - úpravy | [5 empty] | 0
| M - Práce a dodávky M | [5 empty] | 0
| 21-M - Elektromontáže | [5 empty] | 0
| HZS - Hodinové zúčtovací sazby | [5 empty] | 0
| VRN - Vedlejší rozpočtové náklady | [5 empty] | 0
| VRN4 - Inženýrská činnost | [5 empty] | 0
| VRN6 - Územní vlivy | [5 empty] | 0
SOUPIS PRACÍ
Stavba:
REKO VS 704
Objekt:
04 - Měření a regulace
Místo: |  |  | MOST |  |  | Datum: | 26. 5. 2022
Zadavatel: |  |  | Severočeská teplárenská, a.s., Teplárenská 2 |  |  | Projektant: | EO TECHNOLOGY s.r.o., Za tratí 415,19600, Praha 9
Uchazeč: |  |  | Vyplň údaj |  |  | Zpracovatel: | EO TECHNOLOGY s.r.o., Za tratí 415,19600, Praha 9
PČ | Typ | Kód | Popis | MJ | Množství | J.cena [CZK] | Cena celkem [CZK] | Cenová soustava |  | DPH | J. Nh [h] | Nh celkem [h] | J. hmotnost [t] | Hmotnost celkem [t] | J. suť [t] | Suť Celkem [t]
Náklady soupisu celkem | [6 empty] | 0 |  |  |  |  | 0 |  | 0.34129 |  | 0.6 |  | D | -1 | [10 empty] | 0
| D | PSV | Práce a dodávky PSV |  |  |  | 0 |  |  |  |  | 0 |  | 0.29884 |  | 0.6 | 2 | D | 0 |  |  |  | ROZPOCET | [6 empty] | 0
| D | 741 | Elektroinstalace - silnoproud |  |  |  | 0 |  |  |  |  | 0 |  | 0.29884 |  | 0.6 | 2 | D | 1 |  |  |  | ROZPOCET | [6 empty] | 0
1 | M | Řídící syst 01 | Kompatibilní řídící jednotka - stávající - úprava | kus | 1 |  | 0 |  |  | základní |  | 0 | 0.0037 | 0.0037 | 0 | 0 | 32 | M | 2 |  |  |  | ROZPOCET | 0 | 0 | 0 | 0 | 0 | 1 | 0 | 16 | -1364413527
| VV |  | "M340, 20Al, 2AO, 32xDI, 16xRO, 16TO, COM + 8xAO - stávající - pouze úprava"1 |  | 1 | [12 empty] | VV | 2 | 2 | True | 1 | ROZPOCET
| VV |  | "demontáž - BMXDDI1602 - diskrétní vstupy 16k svorkovnice" | [14 empty] | VV | 2 | 1 | True | 0 | ROZPOCET
| VV |  | "demontáž - BMXNOMO0410 - komunikační modul 2xRS485/232 modbus" | [14 empty] | VV | 2 | 1 | True | 0 | ROZPOCET
2 | M | Řídící syst 02 | 4 analogové výstupy 10V, 0/4-20mA | kus | 1 |  | 0 |  |  | základní |  | 0 | 0.0037 | 0.0037 | 0 | 0 | 32 | M | 2 |  |  |  | ROZPOCET | 0 | 0 | 0 | 0 | 0 | 1 | 0 | 16 | 1579013
| VV |  | "BMXAMO0410"1 |  | 1 | [12 empty] | VV | 2 | 2 | True | 1 | ROZPOCET
3 | M | Řídící syst 03 | svorkovnice 20-sv. - šroub průměr 5 mm | kus | 1 |  | 0 |  |  | základní |  | 0 | 0.0037 | 0.0037 | 0 | 0 | 32 | M | 2 |  |  |  | ROZPOCET | 0 | 0 | 0 | 0 | 0 | 1 | 0 | 16 | 1640372372
| VV |  | "BMXFTB2010"1 |  | 1 | [12 empty] | VV | 2 | 2 | True | 1 | ROZPOCET
4 | M | Řídící syst 04 | ABL7REM24050 Zdroj 24VDC, 5A/100W | kus | 1 |  | 0 |  |  | základní |  | 0 | 0.0037 | 0.0037 | 0 | 0 | 32 | M | 2 |  |  |  | ROZPOCET | 0 | 0 | 0 | 0 | 0 | 1 | 0 | 16 | 205191603
5 | K | 741110002 | Montáž trubka plastová tuhá D přes 23 do 35 mm uložená pevně | m | 120 |  | 0 |  |  | základní |  | 0 | 0 | 0 | 0 | 0 | 16 | K | 2 |  |  |  | ROZPOCET | 0 | 0 | 0 | 0 | 0 | 1 | 0 | 16 | -1571601543
| VV |  | "instalační trubka P29"120 |  | 120 | [12 empty] | VV | 2 | 2 | True | 1 | ROZPOCET
6 | M | 34571094 | trubka elektroinstalační tuhá z PVC D 28,6/32 mm, délka 3m | m | 120 |  | 0 |  |  | základní |  | 0 | 0.00018 | 0.0216 | 0 | 0 | 32 | M | 2 |  |  |  | ROZPOCET | 0 | 0 | 0 | 0 | 0 | 1 | 0 | 16 | 1413529592
7 | K | 741122211 | Montáž kabel Cu plný kulatý žíla 3x1,5 až 6 mm2 uložený volně (např. CYKY) | m | 80 |  | 0 |  |  | základní |  | 0 | 0 | 0 | 0 | 0 | 16 | K | 2 |  |  |  | ROZPOCET | 0 | 0 | 0 | 0 | 0 | 1 | 0 | 16 | -17783504
| VV |  | "CYKY-J 3x1,5"80 |  | 80 | [12 empty] | VV | 2 | 2 | True | 0 | ROZPOCET
| VV |  | Součet |  | 80 | [12 empty] | VV | 2 | 4 | True | 1 | ROZPOCET
8 | M | 34111030 | kabel silový s Cu jádrem 1kV 3x1,5mm2 (CYKY) | m | 80 |  | 0 |  |  | základní |  | 0 | 0.00012 | 0.0096 | 0 | 0 | 32 | M | 2 |  |  |  | ROZPOCET | 0 | 0 | 0 | 0 | 0 | 1 | 0 | 16 | 750042489
9 | K | 741124701 | Montáž kabel Cu stíněný ovládací žíly 2 až 19x0,8 mm2 uložený volně (např. JYTY) | m | 1400 |  | 0 |  |  | základní |  | 0 | 0 | 0 | 0 | 0 | 16 | K | 2 |  |  |  | ROZPOCET | 0 | 0 | 0 | 0 | 0 | 1 | 0 | 16 | -464695025
| VV |  | "J-Y(St)Y 1x2x0,8"550 |  | 550 | [12 empty] | VV | 2 | 2 | True | 0 | ROZPOCET
| VV |  | "J-Y(St)Y 2x2x0,8"850 |  | 850 | [12 empty] | VV | 2 | 2 | True | 0 | ROZPOCET
| VV |  | Součet |  | 1400 | [12 empty] | VV | 2 | 4 | True | 1 | ROZPOCET
10 | M | 34121231 | kabel sdělovací stíněný laminovanou Al fólií s příložným Cu drátem jádro Cu plné izolace PVC plášť PVC 300V (J-Y(St)Y…Lg) 1x2x0,8mm2 | m | 550 |  | 0 | CS ÚRS 2022 01 |  | základní |  | 0 | 3e-05 | 0.0165 | 0 | 0 | 32 | M | 2 |  |  |  | ROZPOCET | 0 | 0 | 0 | 0 | 0 | 1 | 0 | 16 | -77917678
11 | M | 34121233 | kabel sdělovací stíněný laminovanou Al fólií s příložným Cu drátem jádro Cu plné izolace PVC plášť PVC 300V (J-Y(St)Y…Lg) 2x2x0,8mm2 | m | 850 |  | 0 | CS ÚRS 2022 01 |  | základní |  | 0 | 7e-05 | 0.0595 | 0 | 0 | 32 | M | 2 |  |  |  | ROZPOCET | 0 | 0 | 0 | 0 | 0 | 1 | 0 | 16 | -994071522
12 | K | 741910411 | Montáž žlab kovový šířky do 50 mm bez víka | m | 40 |  | 0 |  |  | základní |  | 0 | 0 | 0 | 0 | 0 | 16 | K | 2 |  |  |  | ROZPOCET | 0 | 0 | 0 | 0 | 0 | 1 | 0 | 16 | -736968633
13 | M | 34575491 | žlab kabelový pozinkovaný 2m/ks 50X50 | m | 40 |  | 0 |  |  | základní |  | 0 | 0.00225 | 0.09 | 0 | 0 | 32 | M | 2 |  |  |  | ROZPOCET | 0 | 0 | 0 | 0 | 0 | 1 | 0 | 16 | 979130878
14 | K | 741910412 | Montáž žlab kovový šířky do 100 mm bez víka | m | 20 |  | 0 | CS ÚRS 2022 01 |  | základní |  | 0 | 0 | 0 | 0 | 0 | 16 | K | 2 |  |  |  | ROZPOCET | 0 | 0 | 0 | 0 | 0 | 1 | 0 | 16 | -2098480190
15 | M | 34575492 | žlab kabelový pozinkovaný 2m/ks 50X100 | m | 20 |  | 0 |  |  | základní |  | 0 | 0.0035 | 0.07 | 0 | 0 | 32 | M | 2 |  |  |  | ROZPOCET | 0 | 0 | 0 | 0 | 0 | 1 | 0 | 16 | -1501050691
16 | K | HZS3232.1 | Hodinová zúčtovací sazba | hod | 60 |  | 0 |  |  | základní |  | 0 | 0 | 0 | 0 | 0 | 512 | K | 2 |  |  |  | ROZPOCET | 0 | 0 | 0 | 0 | 0 | 1 | 0 | 512 | -903680970
| VV |  | "úprava SW stanice, vč. oživení a odladění na stavbě"60 |  | 60 | [12 empty] | VV | 2 | 2 | True | 0 | ROZPOCET
| VV |  | Součet |  | 60 | [12 empty] | VV | 2 | 4 | True | 1 | ROZPOCET
17 | K | 741122851 | Demontáž kabel Cu plný kulatý žíla 2x1,5 až 6 mm2, 3x1,5 až 10 mm2, 4x1,5 až 10 mm2, 5x1,5 až 6 mm2, 7x1,5 až 4 mm2, 12x1,5 mm2 uložený volně | m | 1250 |  | 0 |  |  | základní |  | 0 | 0 | 0 | 0.00048 | 0.6 | 16 | K | 2 |  |  |  | ROZPOCET | 0 | 0 | 0 | 0 | 0 | 1 | 0 | 16 | 1593038225
18 | K | 741124703 | Montáž kabel Cu stíněný ovládací žíly 2 až 19x1 mm2 uložený volně (např. JYTY) | m | 210 |  | 0 |  |  | základní |  | 0 | 0 | 0 | 0 | 0 | 16 | K | 2 |  |  |  | ROZPOCET | 0 | 0 | 0 | 0 | 0 | 1 | 0 | 16 | 1311215089
| VV |  | "JYTY 4x1"210 |  | 210 | [12 empty] | VV | 2 | 2 | True | 1 | ROZPOCET
19 | M | 34113150 | kabel ovládací průmyslový stíněný laminovanou Al fólií s příložným Cu drátem jádro Cu plné izolace PVC plášť PVC 250V (JYTY) 4x1,00mm2 | m | 210 |  | 0 | CS ÚRS 2022 01 |  | základní |  | 0 | 8e-05 | 0.0168 | 0 | 0 | 32 | M | 2 |  |  |  | ROZPOCET | 0 | 0 | 0 | 0 | 0 | 1 | 0 | 16 | 527428531
20 | M | 34535000r4 | Ostatní drobný elektroinstalační a hromosvodový materiál | soubor | 1 |  | 0 |  |  | základní |  | 0 | 4e-05 | 4e-05 | 0 | 0 | 32 | M | 2 |  |  |  | ROZPOCET | 0 | 0 | 0 | 0 | 0 | 1 | 0 | 16 | 352188080
| D | 742 | Rozvaděč RA1 - úpravy |  |  |  | 0 |  |  |  |  | 0 |  | 0 |  | 0 | 2 | D | 1 |  |  |  | ROZPOCET | [6 empty] | 0
21 | K | Demontáž 01 | Demontáž - Pojistková řadová svorka WSI 6-101100 | kus | 10 |  | 0 |  |  | základní |  | 0 | 0 | 0 | 0 | 0 | 16 | K | 2 |  |  |  | ROZPOCET | 0 | 0 | 0 | 0 | 0 | 1 | 0 | 16 | -1546483481
22 | K | Demontáž 02 | Demontáž - Řadová svorka WDU 2,5N-106000 | kus | 50 |  | 0 |  |  | základní |  | 0 | 0 | 0 | 0 | 0 | 16 | K | 2 |  |  |  | ROZPOCET | 0 | 0 | 0 | 0 | 0 | 1 | 0 | 16 | 1224084371
23 | K | Demontáž 03 | Demontáž - Relé G2R-2-SNI, 24VDC, 2P, včetně patice | kus | 13 |  | 0 |  |  | základní |  | 0 | 0 | 0 | 0 | 0 | 16 | K | 2 |  |  |  | ROZPOCET | 0 | 0 | 0 | 0 | 0 | 1 | 0 | 16 | 465520112
24 | K | Dodávka 01 | Relé G2R-2-SNI, 230VAC, 2P, včetně patice | kus | 10 |  | 0 |  |  | základní |  | 0 | 0 | 0 | 0 | 0 | 16 | K | 2 |  |  |  | ROZPOCET | 0 | 0 | 0 | 0 | 0 | 1 | 0 | 16 | -1859429316
25 | K | Dodávka 02 | Pojistková řadová svorka WSI 6-101100 | kus | 8 |  | 0 |  |  | základní |  | 0 | 0 | 0 | 0 | 0 | 16 | K | 2 |  |  |  | ROZPOCET | 0 | 0 | 0 | 0 | 0 | 1 | 0 | 16 | -618006665
26 | K | Dodávka 03 | Řadová svorka WDU 2,5N-106000 | kus | 40 |  | 0 |  |  | základní |  | 0 | 0 | 0 | 0 | 0 | 16 | K | 2 |  |  |  | ROZPOCET | 0 | 0 | 0 | 0 | 0 | 1 | 0 | 16 | 131868638
27 | K | HZS3232 | Hodinová zúčtovací sazba montér měřících zařízení odborný | hod | 20 |  | 0 | CS ÚRS 2022 01 |  | základní |  | 0 | 0 | 0 | 0 | 0 | 512 | K | 2 |  |  |  | ROZPOCET | 0 | 0 | 0 | 0 | 0 | 1 | 0 | 512 | -847710134
| VV |  | "úprava zapojení rozvaděče"20 |  | 20 | [12 empty] | VV | 2 | 2 | True | 1 | ROZPOCET
| D | M | Práce a dodávky M |  |  |  | 0 |  |  |  |  | 0 |  | 0.04245 |  | 0 | 3 | D | 0 |  |  |  | ROZPOCET | [6 empty] | 0
| D | 21-M | Elektromontáže |  |  |  | 0 |  |  |  |  | 0 |  | 0.04245 |  | 0 | 3 | D | 1 |  |  |  | ROZPOCET | [6 empty] | 0
28 | K | 210160011 | Montáž spínačů | kus | 2 |  | 0 |  |  | základní |  | 0 | 0 | 0 | 0 | 0 | 64 | K | 2 |  |  |  | ROZPOCET | 0 | 0 | 0 | 0 | 0 | 1 | 0 | 64 | 743738655
| VV |  | "Hladin.spinač zaplavení na DIN lištu vč. ponorné sondy - stávající" | [14 empty] | VV | 2 | 1 | True | 0 | ROZPOCET
| VV |  | "LAH01"1 |  | 1 | [12 empty] | VV | 2 | 2 | True | 0 | ROZPOCET
| VV |  | Mezisoučet |  | 1 | [12 empty] | VV | 2 | 3 | True | 0 | ROZPOCET
| VV |  | "Průtokový spínač QVE 1901" | [14 empty] | VV | 2 | 1 | True | 0 | ROZPOCET
| VV |  | "FAH71 - dodávka strojní část"1 |  | 1 | [12 empty] | VV | 2 | 2 | True | 0 | ROZPOCET
| VV |  | Mezisoučet |  | 1 | [12 empty] | VV | 2 | 3 | True | 0 | ROZPOCET
| VV |  | Součet |  | 2 | [12 empty] | VV | 2 | 4 | True | 1 | ROZPOCET
29 | K | 210160000r1 | Montáž snímače teploty | soubor | 15 |  | 0 |  |  | základní |  | 0 | 0.00093 | 0.01395 | 0 | 0 | 16 | K | 2 |  |  |  | ROZPOCET | 0 | 0 | 0 | 0 | 0 | 1 | 0 | 16 | 1737632924
| VV |  | "Snímač teploty pro venkovní prostředí NS 710A" | [14 empty] | VV | 2 | 1 | True | 0 | ROZPOCET
| VV |  | "rozsah: -30 až +60°C" | [14 empty] | VV | 2 | 1 | True | 0 | ROZPOCET
| VV |  | "napájení 15-30Vss, výstup 0-10V, krytí IP65" | [14 empty] | VV | 2 | 1 | True | 0 | ROZPOCET
| VV |  | "TT81 - dodávka MaR"1 |  | 1 | [12 empty] | VV | 2 | 2 | True | 0 | ROZPOCET
| VV |  | Mezisoučet |  | 1 | [12 empty] | VV | 2 | 3 | True | 0 | ROZPOCET
| VV |  | "Snímač teploty se stonkem a plastovou hlavicí NS720" | [14 empty] | VV | 2 | 1 | True | 0 | ROZPOCET
| VV |  | "rozsah: 0 až 150°C, délka stonku 120 mm" | [14 empty] | VV | 2 | 1 | True | 0 | ROZPOCET
| VV |  | "napájení 15-30Vss, výstup 0-10V" | [14 empty] | VV | 2 | 1 | True | 0 | ROZPOCET
| VV |  | "včetně jímky JS130, 100 mm, G1/2"" | [14 empty] | VV | 2 | 1 | True | 0 | ROZPOCET
| VV |  | "TT01, TT11 - dodávka strojní část"2 |  | 2 | [12 empty] | VV | 2 | 2 | True | 0 | ROZPOCET
| VV |  | Mezisoučet |  | 2 | [12 empty] | VV | 2 | 3 | True | 0 | ROZPOCET
| VV |  | "Snímač teploty se stonkem a plastovou hlavicí" | [14 empty] | VV | 2 | 1 | True | 0 | ROZPOCET
| VV |  | "rozsah: 0 až 100°C, délka stonku 120 mm" | [14 empty] | VV | 2 | 1 | True | 0 | ROZPOCET
| VV |  | "napájení 15-30Vss, výstup 0-10V" | [14 empty] | VV | 2 | 1 | True | 0 | ROZPOCET
| VV |  | "TT51, TT52 - dodávka strojní část"2 |  | 2 | [12 empty] | VV | 2 | 2 | True | 0 | ROZPOCET
| VV |  | Mezisoučet |  | 2 | [12 empty] | VV | 2 | 3 | True | 0 | ROZPOCET
| VV |  | "Snímač teploty se stonkem a plastovou hlavicí NS720" | [14 empty] | VV | 2 | 1 | True | 0 | ROZPOCET
| VV |  | "rozsah: 0 až 100°C, délka stonku 120 mm" | [14 empty] | VV | 2 | 1 | True | 0 | ROZPOCET
| VV |  | "napájení 15-30Vss, výstup 0-10V" | [14 empty] | VV | 2 | 1 | True | 0 | ROZPOCET
| VV |  | "včetně jímky JS130, 100 mm, G1/2"" | [14 empty] | VV | 2 | 1 | True | 0 | ROZPOCET
| VV |  | "TT21, TT22, TT23, TT24, TT31, TT32, TT41, TT42, TT61, TT71 - dodávka strojní část"10 |  | 10 | [12 empty] | VV | 2 | 2 | True | 0 | ROZPOCET
| VV |  | Mezisoučet |  | 10 | [12 empty] | VV | 2 | 3 | True | 0 | ROZPOCET
| VV |  | Součet |  | 15 | [12 empty] | VV | 2 | 4 | True | 1 | ROZPOCET
30 | M | 40511000r1 | snímač teploty pro venkovní prostředí NS 710A | kus | 1 |  | 0 |  |  | základní |  | 0 | 0.0003 | 0.0003 | 0 | 0 | 32 | M | 2 |  |  |  | ROZPOCET | 0 | 0 | 0 | 0 | 0 | 1 | 0 | 16 | 798896549
31 | K | 210160000r2 | Montáž regulátoru teploty | soubor | 7 |  | 0 |  |  | základní |  | 0 | 0.00093 | 0.00651 | 0 | 0 | 16 | K | 2 |  |  |  | ROZPOCET | 0 | 0 | 0 | 0 | 0 | 1 | 0 | 16 | 301092401
| VV |  | "Regulátor teploty kapilárový, typ RAK TW 1000HB" | [14 empty] | VV | 2 | 1 | True | 0 | ROZPOCET
| VV |  | "rozsah 15…95°C G1/2" L100" | [14 empty] | VV | 2 | 1 | True | 0 | ROZPOCET
| VV |  | "TAH31, TAH32, TAH33, TAH34 - dodávka strojní část"4 |  | 4 | [12 empty] | VV | 2 | 2 | True | 0 | ROZPOCET
| VV |  | Mezisoučet |  | 4 | [12 empty] | VV | 2 | 3 | True | 0 | ROZPOCET
| VV |  | "Regulátor teploty kapilárový, typ RAK TW 1000HB" | [14 empty] | VV | 2 | 1 | True | 0 | ROZPOCET
| VV |  | "rozsah 15…95°C G1/2" L100" | [14 empty] | VV | 2 | 1 | True | 0 | ROZPOCET
| VV |  | "TAH61, TAH62 - dodávka strojní část"2 |  | 2 | [12 empty] | VV | 2 | 2 | True | 0 | ROZPOCET
| VV |  | Mezisoučet |  | 2 | [12 empty] | VV | 2 | 3 | True | 0 | ROZPOCET
| VV |  | "Regulátor teploty prostorový, typ č. 61 113, provedení T, o.č.405 611 136 014" | [14 empty] | VV | 2 | 1 | True | 0 | ROZPOCET
| VV |  | "schema zapojení A ( 1 x přep.kontakt), rozsah 20...60°C | [14 empty] | VV | 2 | 1 | True | 0 | ROZPOCET
| VV |  | "TAH01 - dodávka MaR"1 |  | 1 | [12 empty] | VV | 2 | 2 | True | 0 | ROZPOCET
| VV |  | Mezisoučet |  | 1 | [12 empty] | VV | 2 | 3 | True | 0 | ROZPOCET
| VV |  | Součet |  | 7 | [12 empty] | VV | 2 | 4 | True | 1 | ROZPOCET
32 | M | 40511000r2 | Regulátor teploty prostorový | kus | 1 |  | 0 |  |  | základní |  | 0 | 0.0003 | 0.0003 | 0 | 0 | 32 | M | 2 |  |  |  | ROZPOCET | 0 | 0 | 0 | 0 | 0 | 1 | 0 | 16 | 225112316
| VV |  | "Regulátor teploty prostorový, typ č. 61 113, provedení T, o.č.405 611 136 014" | [14 empty] | VV | 2 | 1 | True | 0 | ROZPOCET
| VV |  | "schema zapojení A (1 x přep.kontakt.) rozsah 20...60°C"1 |  | 1 | [12 empty] | VV | 2 | 2 | True | 1 | ROZPOCET
33 | K | 210160000r3 | Montáž snímače tlaku | soubor | 6 |  | 0 |  |  | základní |  | 0 | 0.00093 | 0.00558 | 0 | 0 | 16 | K | 2 |  |  |  | ROZPOCET | 0 | 0 | 0 | 0 | 0 | 1 | 0 | 16 | -1903738297
| VV |  | "Snímač tlaku QBE9310-P25 s napěťovým výstupem 0…10 V" | [14 empty] | VV | 2 | 1 | True | 0 | ROZPOCET
| VV |  | "IP65, rozsah 0…25 bar, přípojka tlaku M20x1,5"" | [14 empty] | VV | 2 | 1 | True | 0 | ROZPOCET
| VV |  | "PT01, PT11 - dodávka strojní čási"2 |  | 2 | [12 empty] | VV | 2 | 2 | True | 0 | ROZPOCET
| VV |  | Mezisoučet |  | 2 | [12 empty] | VV | 2 | 3 | True | 0 | ROZPOCET
| VV |  | "Snímač tlaku QBE9310-P6 s napěťovým výstupem 0…10 V" | [14 empty] | VV | 2 | 1 | True | 0 | ROZPOCET
| VV |  | "IP65, rozsah 0…6 bar, přípojka tlaku M20x1,5"" | [14 empty] | VV | 2 | 1 | True | 0 | ROZPOCET
| VV |  | "PT31, PT41, PT32, PT42 - dodávka strojní část"4 |  | 4 | [12 empty] | VV | 2 | 2 | True | 0 | ROZPOCET
| VV |  | Mezisoučet |  | 4 | [12 empty] | VV | 2 | 3 | True | 0 | ROZPOCET
| VV |  | Součet |  | 6 | [12 empty] | VV | 2 | 4 | True | 1 | ROZPOCET
34 | K | 210160000r4 | Montáž regulátoru tlaku | soubor | 3 |  | 0 |  |  | základní |  | 0 | 0.00093 | 0.00279 | 0 | 0 | 16 | K | 2 |  |  |  | ROZPOCET | 0 | 0 | 0 | 0 | 0 | 1 | 0 | 16 | 1204576793
| VV |  | "Regulátor tlaku, typ KPI 35" | [14 empty] | VV | 2 | 1 | True | 0 | ROZPOCET
| VV |  | "rozsah 0,2…8 bar, T95 G1/4"" | [14 empty] | VV | 2 | 1 | True | 0 | ROZPOCET
| VV |  | "PAL41, PAL42, PAL71 - dodávka strojní část"3 |  | 3 | [12 empty] | VV | 2 | 2 | True | 1 | ROZPOCET
35 | K | 210160000r6 | Montáž havarijního ventilu | soubor | 1 |  | 0 |  |  | základní |  | 0 | 0.00093 | 0.00093 | 0 | 0 | 16 | K | 2 |  |  |  | ROZPOCET | 0 | 0 | 0 | 0 | 0 | 1 | 0 | 16 | 632909949
| VV |  | "Havarijní ventil s pohonem SKB62 ovl.0-10V, 24VAC, konc.spínač.ASC1.6" | [14 empty] | VV | 2 | 1 | True | 0 | ROZPOCET
| VV |  | "Y01 - dodávka strojní část"1 |  | 1 | [12 empty] | VV | 2 | 2 | True | 1 | ROZPOCET
36 | K | 210160000r7 | Montáž regulačního ventilu | soubor | 6 |  | 0 |  |  | základní |  | 0 | 0.00093 | 0.00558 | 0 | 0 | 16 | K | 2 |  |  |  | ROZPOCET | 0 | 0 | 0 | 0 | 0 | 1 | 0 | 16 | 1532703375
| VV |  | "RV s hav. funkcí s pohonem SKD62 ovl.0-10V, 24VAC, konc.spínač.ASC1.6" | [14 empty] | VV | 2 | 1 | True | 0 | ROZPOCET
| VV |  | "Y21, Y22, Y23, Y24 - dodávka strojní část"4 |  | 4 | [12 empty] | VV | 2 | 2 | True | 0 | ROZPOCET
| VV |  | Mezisoučet |  | 4 | [12 empty] | VV | 2 | 3 | True | 0 | ROZPOCET
| VV |  | "RV s hav. funkcí s pohonem SKB62 ovl.0-10V, 24VAC, konc.spínač.ASC1.6" | [14 empty] | VV | 2 | 1 | True | 0 | ROZPOCET
| VV |  | "Y51, Y52 - dodávka strojní část"2 |  | 2 | [12 empty] | VV | 2 | 2 | True | 0 | ROZPOCET
| VV |  | Mezisoučet |  | 2 | [12 empty] | VV | 2 | 3 | True | 0 | ROZPOCET
| VV |  | Součet |  | 6 | [12 empty] | VV | 2 | 4 | True | 1 | ROZPOCET
37 | K | 210160000r8 | Montáž čerpadel | soubor | 6 |  | 0 |  |  | základní |  | 0 | 0.00093 | 0.00558 | 0 | 0 | 16 | K | 2 |  |  |  | ROZPOCET | 0 | 0 | 0 | 0 | 0 | 1 | 0 | 16 | -970881237
| VV |  | "Oběhová čerpadla Grundfos TPE80-125/130, 3x400V 5,5kW" | [14 empty] | VV | 2 | 1 | True | 0 | ROZPOCET
| VV |  | "M31, M32 - dodávka strojní část"2 |  | 2 | [12 empty] | VV | 2 | 2 | True | 0 | ROZPOCET
| VV |  | Mezisoučet |  | 2 | [12 empty] | VV | 2 | 3 | True | 0 | ROZPOCET
| VV |  | "Oběhová čerpadla Grundfos TPE80-125/128, 3x400V 2,2kW" | [14 empty] | VV | 2 | 1 | True | 0 | ROZPOCET
| VV |  | "M33, M34 - dodávka strojní část"2 |  | 2 | [12 empty] | VV | 2 | 2 | True | 0 | ROZPOCET
| VV |  | Mezisoučet |  | 2 | [12 empty] | VV | 2 | 3 | True | 0 | ROZPOCET
| VV |  | "Cirkulační čerpadla YONOS MAXO Z65/0,5-12" | [14 empty] | VV | 2 | 1 | True | 0 | ROZPOCET
| VV |  | "M71, M72 - dodávka strojní část"2 |  | 2 | [12 empty] | VV | 2 | 2 | True | 0 | ROZPOCET
| VV |  | Mezisoučet |  | 2 | [12 empty] | VV | 2 | 3 | True | 0 | ROZPOCET
| VV |  | Součet |  | 6 | [12 empty] | VV | 2 | 4 | True | 1 | ROZPOCET
38 | K | 210160000r9 | Montáž senzoru | soubor | 1 |  | 0 |  |  | základní |  | 0 | 0.00093 | 0.00093 | 0 | 0 | 16 | K | 2 |  |  |  | ROZPOCET | 0 | 0 | 0 | 0 | 0 | 1 | 0 | 16 | -464076853
| VV |  | "Infračervený pohybový hlásič 110°, PARADOX PRO PLUS 476 PET" | [14 empty] | VV | 2 | 1 | True | 0 | ROZPOCET
| VV |  | "OBSL - stávající"1 |  | 1 | [12 empty] | VV | 2 | 2 | True | 1 | ROZPOCET
| D | HZS | Hodinové zúčtovací sazby |  |  |  | 0 |  |  |  |  | 0 |  | 0 |  | 0 | 4 | D | 0 |  |  |  | ROZPOCET | [6 empty] | 0
39 | K | HZS2221 | Hodinová zúčtovací sazba elektrikář | hod | 24 |  | 0 |  |  | základní |  | 0 | 0 | 0 | 0 | 0 | 512 | K | 1 |  |  |  | ROZPOCET | 0 | 0 | 0 | 0 | 0 | 1 | 0 | 512 | -1359922418
| VV |  | "demontáž přístrojů a pohonů - 35 ks"5 |  | 5 | [12 empty] | VV | 1 | 2 | True | 0 | ROZPOCET
| VV |  | "demontáž kabelových žlabů - 60m"8 |  | 8 | [12 empty] | VV | 1 | 2 | True | 0 | ROZPOCET
| VV |  | Mezisoučet |  | 13 | [12 empty] | VV | 1 | 3 | True | 0 | ROZPOCET
| VV |  | "úprava zapojení měřičů do dálkových odečtů MT1 - MT5 - 5ks"5 |  | 5 | [12 empty] | VV | 1 | 2 | True | 0 | ROZPOCET
| VV |  | "zapojení vodoměrů do dálkových odečtů FQ6-FQ12 - 7 ks"6 |  | 6 | [12 empty] | VV | 1 | 2 | True | 0 | ROZPOCET
| VV |  | Mezisoučet |  | 11 | [12 empty] | VV | 1 | 3 | True | 0 | ROZPOCET
| VV |  | Součet |  | 24 | [12 empty] | VV | 1 | 4 | True | 1 | ROZPOCET
40 | K | HZS3232.2 | Hodinová zúčtovací sazba | hod | 64 |  | 0 |  |  | základní |  | 0 | 0 | 0 | 0 | 0 | 512 | K | 1 |  |  |  | ROZPOCET | 0 | 0 | 0 | 0 | 0 | 1 | 0 | 512 | 829824554
| VV |  | "aplikace stanice řídící jednotky"48 |  | 48 | [12 empty] | VV | 1 | 2 | True | 0 | ROZPOCET
| VV |  | "aplikace dálkový odečet měřidel"16 |  | 16 | [12 empty] | VV | 1 | 2 | True | 0 | ROZPOCET
| VV |  | Součet |  | 64 | [12 empty] | VV | 1 | 4 | True | 1 | ROZPOCET
| D | VRN | Vedlejší rozpočtové náklady |  |  |  | 0 |  |  |  |  | 0 |  | 0 |  | 0 | 5 | D | 0 |  |  |  | ROZPOCET | [6 empty] | 0
| D | VRN4 | Inženýrská činnost |  |  |  | 0 |  |  |  |  | 0 |  | 0 |  | 0 | 5 | D | 1 |  |  |  | ROZPOCET | [6 empty] | 0
41 | K | 043002000 | Zkoušky a ostatní měření | soubor | 1 |  | 0 | CS ÚRS 2022 01 |  | základní |  | 0 | 0 | 0 | 0 | 0 | 1024 | K | 2 |  |  |  | ROZPOCET | 0 | 0 | 0 | 0 | 0 | 1 | 0 | 1024 | -1140018111
42 | K | 044002000 | Revize | soubor | 1 |  | 0 | CS ÚRS 2022 01 |  | základní |  | 0 | 0 | 0 | 0 | 0 | 1024 | K | 2 |  |  |  | ROZPOCET | 0 | 0 | 0 | 0 | 0 | 1 | 0 | 1024 | -1276778238
| D | VRN6 | Územní vlivy |  |  |  | 0 |  |  |  |  | 0 |  | 0 |  | 0 | 5 | D | 1 |  |  |  | ROZPOCET | [6 empty] | 0
43 | K | 065002000 | Mimostaveništní doprava materiálů | soubor | 1 |  | 0 |  |  | základní |  | 0 | 0 | 0 | 0 | 0 | 1024 | K | 2 |  |  |  | ROZPOCET | 0 | 0 | 0 | 0 | 0 | 1 | 0 | 1024 | -1436560697

## 05 - Silnoproud
{03985842-1a55-42b2-8334-babd7d8011e2}
2
| KRYCÍ LIST SOUPISU PRACÍ | [7 empty] | v --- níže se nacházejí doplnkové a pomocné údaje k sestavám --- v | [8 empty] | False
Stavba:
REKO VS 704
Objekt:
05 - Silnoproud
| KSO: |  |  |  |  | CC-CZ:
| Místo: |  | MOST |  |  | Datum: | 26. 5. 2022
| Zadavatel: |  |  |  |  | IČ: | 28733118
|  | Severočeská teplárenská, a.s., Teplárenská 2 |  |  |  | DIČ: | CZ28733118
| Uchazeč: |  |  |  |  | IČ: | Vyplň údaj
|  | Vyplň údaj |  |  |  | DIČ: | Vyplň údaj
| Projektant: |  |  |  |  | IČ: | 09093524
|  | EO TECHNOLOGY s.r.o., Za tratí 415,19600, Praha 9 |  |  |  | DIČ:
| Zpracovatel: |  |  |  |  | IČ: | 09093524
|  | EO TECHNOLOGY s.r.o., Za tratí 415,19600, Praha 9 |  |  |  | DIČ:
Poznámka:
| Cena bez DPH | [5 empty] | 0
|  |  | Základ daně |  |  | Sazba daně | Výše daně
| DPH | základní | 0 |  |  | 21% | 0
|  | snížená | 0 |  |  | 15% | 0
|  | zákl. přenesená | 0 |  |  | 21% | 0
|  | sníž. přenesená | 0 |  |  | 15% | 0
|  | nulová | 0 |  |  | 0% | 0
| Cena s DPH |  |  | v | CZK |  | 0
| Projektant |  |  | Zpracovatel
| Datum a podpis: |  | Razítko | Datum a podpis: |  |  | Razítko
| Objednavatel |  |  | Uchazeč
| Datum a podpis: |  | Razítko | Datum a podpis: |  |  | Razítko
REKAPITULACE ČLENĚNÍ SOUPISU PRACÍ
Stavba:
REKO VS 704
Objekt:
05 - Silnoproud
Místo: |  |  | MOST |  |  | Datum: | 26. 5. 2022
Zadavatel: |  |  | Severočeská teplárenská, a.s., Teplárenská 2 |  |  | Projektant: | EO TECHNOLOGY s.r.o., Za tratí 415,19600, Praha 9
Uchazeč: |  |  | Vyplň údaj |  |  | Zpracovatel: | EO TECHNOLOGY s.r.o., Za tratí 415,19600, Praha 9
Kód dílu - Popis | [6 empty] | Cena celkem [CZK]
Náklady ze soupisu prací | [6 empty] | 0 | [11 empty] | -1
| PSV - Práce a dodávky PSV | [5 empty] | 0
| 741 - Elektroinstalace - silnoproud | [5 empty] | 0
| HZS - Hodinové zúčtovací sazby | [5 empty] | 0
| VRN - Vedlejší rozpočtové náklady | [5 empty] | 0
| VRN6 - Územní vlivy | [5 empty] | 0
| VRN9 - Ostatní náklady | [5 empty] | 0
SOUPIS PRACÍ
Stavba:
REKO VS 704
Objekt:
05 - Silnoproud
Místo: |  |  | MOST |  |  | Datum: | 26. 5. 2022
Zadavatel: |  |  | Severočeská teplárenská, a.s., Teplárenská 2 |  |  | Projektant: | EO TECHNOLOGY s.r.o., Za tratí 415,19600, Praha 9
Uchazeč: |  |  | Vyplň údaj |  |  | Zpracovatel: | EO TECHNOLOGY s.r.o., Za tratí 415,19600, Praha 9
PČ | Typ | Kód | Popis | MJ | Množství | J.cena [CZK] | Cena celkem [CZK] | Cenová soustava |  | DPH | J. Nh [h] | Nh celkem [h] | J. hmotnost [t] | Hmotnost celkem [t] | J. suť [t] | Suť Celkem [t]
Náklady soupisu celkem | [6 empty] | 0 |  |  |  |  | 0 |  | 0.36621 |  | 0.2016 |  | D | -1 | [10 empty] | 0
| D | PSV | Práce a dodávky PSV |  |  |  | 0 |  |  |  |  | 0 |  | 0.36621 |  | 0.2016 | 2 | D | 0 |  |  |  | ROZPOCET | [6 empty] | 0
| D | 741 | Elektroinstalace - silnoproud |  |  |  | 0 |  |  |  |  | 0 |  | 0.36621 |  | 0.2016 | 2 | D | 1 |  |  |  | ROZPOCET | [6 empty] | 0
1 | K | 741110002 | Montáž trubka plastová tuhá D přes 23 do 35 mm uložená pevně | m | 130 |  | 0 |  |  | základní |  | 0 | 0 | 0 | 0 | 0 | 16 | K | 2 |  |  |  | ROZPOCET | 0 | 0 | 0 | 0 | 0 | 1 | 0 | 16 | 2046887620
| VV |  | "instalační trubka P29"130 |  | 130 | [12 empty] | VV | 2 | 2 | True | 1 | ROZPOCET
2 | M | 34571094 | trubka elektroinstalační tuhá z PVC D 28,6/32 mm, délka 3m | m | 130 |  | 0 |  |  | základní |  | 0 | 0.00018 | 0.0234 | 0 | 0 | 32 | M | 2 |  |  |  | ROZPOCET | 0 | 0 | 0 | 0 | 0 | 1 | 0 | 16 | -1790105279
3 | K | 741112022 | Montáž krabice nástěnná plastová čtyřhranná do 160x160 mm | kus | 35 |  | 0 | CS ÚRS 2022 01 |  | základní |  | 0 | 0 | 0 | 0 | 0 | 16 | K | 2 |  |  |  | ROZPOCET | 0 | 0 | 0 | 0 | 0 | 1 | 0 | 16 | 1435643407
4 | M | 34571483 | krabice v uzavřeném provedení PVC s krytím IP 54 čtvercová 120x120mm | kus | 35 |  | 0 | CS ÚRS 2022 01 |  | základní |  | 0 | 0.0003 | 0.0105 | 0 | 0 | 32 | M | 2 |  |  |  | ROZPOCET | 0 | 0 | 0 | 0 | 0 | 1 | 0 | 16 | -617257259
5 | K | 741120201 | Montáž vodič Cu izolovaný plný a laněný s PVC pláštěm žíla 1,5-16 mm2 volně (např. CY, CHAH-V) | m | 200 |  | 0 |  |  | základní |  | 0 | 0 | 0 | 0 | 0 | 16 | K | 2 |  |  |  | ROZPOCET | 0 | 0 | 0 | 0 | 0 | 1 | 0 | 16 | -400348349
| VV |  | "ŽZ CY6"200 |  | 200 | [12 empty] | VV | 2 | 2 | True | 1 | ROZPOCET
6 | M | 34141027 | vodič propojovací flexibilní jádro Cu lanované izolace PVC 450/750V (H07V-K) 1x6mm2 | m | 200 |  | 0 | CS ÚRS 2022 01 |  | základní |  | 0 | 7e-05 | 0.014 | 0 | 0 | 32 | M | 2 |  |  |  | ROZPOCET | 0 | 0 | 0 | 0 | 0 | 1 | 0 | 16 | -692718544
| VV |  | 173,913043478261*1,15 'Přepočtené koeficientem množství |  | 200 | [12 empty] | VV | 2 | 2 | False | 1 | ROZPOCET
7 | K | 741122201 | Montáž kabel Cu plný kulatý žíla 2x1,5 až 6 mm2 uložený volně (např. CYKY) | m | 55 |  | 0 |  |  | základní |  | 0 | 0 | 0 | 0 | 0 | 16 | K | 2 |  |  |  | ROZPOCET | 0 | 0 | 0 | 0 | 0 | 1 | 0 | 16 | 1606993593
| VV |  | "CYKY-O"55 |  | 55 | [12 empty] | VV | 2 | 2 | True | 1 | ROZPOCET
8 | M | 34111005 | kabel silový s Cu jádrem 1kV 2x1,5mm2 (CYKY) | m | 55 |  | 0 |  |  | základní |  | 0 | 0.0001 | 0.0055 | 0 | 0 | 32 | M | 2 |  |  |  | ROZPOCET | 0 | 0 | 0 | 0 | 0 | 1 | 0 | 16 | -126446908
| VV |  | 47,8260869565217*1,15 'Přepočtené koeficientem množství |  | 55 | [12 empty] | VV | 2 | 2 | False | 1 | ROZPOCET
9 | K | 741122211 | Montáž kabel Cu plný kulatý žíla 3x1,5 až 6 mm2 uložený volně (např. CYKY) | m | 340 |  | 0 |  |  | základní |  | 0 | 0 | 0 | 0 | 0 | 16 | K | 2 |  |  |  | ROZPOCET | 0 | 0 | 0 | 0 | 0 | 1 | 0 | 16 | -767251315
| VV |  | "CYKY-J 3x1,5"300 |  | 300 | [12 empty] | VV | 2 | 2 | True | 0 | ROZPOCET
| VV |  | "CYKY-J 3x2,5"40 |  | 40 | [12 empty] | VV | 2 | 2 | True | 0 | ROZPOCET
| VV |  | Součet |  | 340 | [12 empty] | VV | 2 | 4 | True | 1 | ROZPOCET
10 | M | 34111030 | kabel silový s Cu jádrem 1kV 3x1,5mm2 (CYKY) | m | 300 |  | 0 |  |  | základní |  | 0 | 0.00012 | 0.036 | 0 | 0 | 32 | M | 2 |  |  |  | ROZPOCET | 0 | 0 | 0 | 0 | 0 | 1 | 0 | 16 | 210006774
11 | M | 34111036 | kabel silový s Cu jádrem 1kV 3x2,5mm2 (CYKY) | m | 40 |  | 0 |  |  | základní |  | 0 | 0.00017 | 0.0068 | 0 | 0 | 32 | M | 2 |  |  |  | ROZPOCET | 0 | 0 | 0 | 0 | 0 | 1 | 0 | 16 | -144553961
12 | K | 741122219 | Montáž kabel Cu plný kulatý žíla 4x1,5 až 4 mm2 uložený volně (např. CYKY) | m | 50 |  | 0 | CS ÚRS 2022 01 |  | základní |  | 0 | 0 | 0 | 0 | 0 | 16 | K | 2 |  |  |  | ROZPOCET | 0 | 0 | 0 | 0 | 0 | 1 | 0 | 16 | -1320839886
13 | M | 34111064 | kabel instalační jádro Cu plné izolace PVC plášť PVC 450/750V (CYKY) 4x2,5mm2 | m | 50 |  | 0 | CS ÚRS 2022 01 |  | základní |  | 0 | 0.0002 | 0.01 | 0 | 0 | 32 | M | 2 |  |  |  | ROZPOCET | 0 | 0 | 0 | 0 | 0 | 1 | 0 | 16 | -1832687629
14 | K | 741122221 | Montáž kabel Cu plný kulatý žíla 4x6 mm2 uložený volně (např. CYKY) | m | 20 |  | 0 | CS ÚRS 2022 01 |  | základní |  | 0 | 0 | 0 | 0 | 0 | 16 | K | 2 |  |  |  | ROZPOCET | 0 | 0 | 0 | 0 | 0 | 1 | 0 | 16 | 8625083
15 | M | 34111068 | kabel instalační jádro Cu plné izolace PVC plášť PVC 450/750V (CYKY) 4x4mm2 | m | 20 |  | 0 | CS ÚRS 2022 01 |  | základní |  | 0 | 0.00029 | 0.0058 | 0 | 0 | 32 | M | 2 |  |  |  | ROZPOCET | 0 | 0 | 0 | 0 | 0 | 1 | 0 | 16 | 2078723688
16 | K | 741122232 | Montáž kabel Cu plný kulatý žíla 5x4 až 6 mm2 uložený volně (např. CYKY) | m | 45 |  | 0 |  |  | základní |  | 0 | 0 | 0 | 0 | 0 | 16 | K | 2 |  |  |  | ROZPOCET | 0 | 0 | 0 | 0 | 0 | 1 | 0 | 16 | 2064210557
| VV |  | "CYKY-J 5x4"45 |  | 45 | [12 empty] | VV | 2 | 2 | True | 1 | ROZPOCET
17 | M | 34111098 | kabel silový s Cu jádrem 1kV 5x4mm2 (CYKY) | m | 45 |  | 0 |  |  | základní |  | 0 | 0.00034 | 0.0153 | 0 | 0 | 32 | M | 2 |  |  |  | ROZPOCET | 0 | 0 | 0 | 0 | 0 | 1 | 0 | 16 | 1860265528
18 | K | 741122851 | Demontáž kabel Cu plný kulatý žíla 2x1,5 až 6 mm2, 3x1,5 až 10 mm2, 4x1,5 až 10 mm2, 5x1,5 až 6 mm2, 7x1,5 až 4 mm2, 12x1,5 mm2 uložený volně | m | 420 |  | 0 |  |  | základní |  | 0 | 0 | 0 | 0.00048 | 0.2016 | 16 | K | 2 |  |  |  | ROZPOCET | 0 | 0 | 0 | 0 | 0 | 1 | 0 | 16 | 670635138
| VV |  | 420 |  | 420 | [12 empty] | VV | 2 | 2 | True | 1 | ROZPOCET
19 | K | 741124701 | Montáž kabel Cu stíněný ovládací žíly 2 až 19x0,8 mm2 uložený volně (např. JYTY) | m | 250 |  | 0 |  |  | základní |  | 0 | 0 | 0 | 0 | 0 | 16 | K | 2 |  |  |  | ROZPOCET | 0 | 0 | 0 | 0 | 0 | 1 | 0 | 16 | -1774529720
| VV |  | "J-Y(St)Y 1x2x0,8"120 |  | 120 | [12 empty] | VV | 2 | 2 | True | 0 | ROZPOCET
| VV |  | "J-Y(St)Y 2x2x0,8"90 |  | 90 | [12 empty] | VV | 2 | 2 | True | 0 | ROZPOCET
| VV |  | "J-Y(St)Y 4x2x0,8"40 |  | 40 | [12 empty] | VV | 2 | 2 | True | 0 | ROZPOCET
| VV |  | Součet |  | 250 | [12 empty] | VV | 2 | 4 | True | 1 | ROZPOCET
20 | M | 34121231 | kabel sdělovací stíněný laminovanou Al fólií s příložným Cu drátem jádro Cu plné izolace PVC plášť PVC 300V (J-Y(St)Y…Lg) 1x2x0,8mm2 | m | 120 |  | 0 | CS ÚRS 2022 01 |  | základní |  | 0 | 3e-05 | 0.0036 | 0 | 0 | 32 | M | 2 |  |  |  | ROZPOCET | 0 | 0 | 0 | 0 | 0 | 1 | 0 | 16 | 1610295735
21 | M | 34121233 | kabel sdělovací stíněný laminovanou Al fólií s příložným Cu drátem jádro Cu plné izolace PVC plášť PVC 300V (J-Y(St)Y…Lg) 2x2x0,8mm2 | m | 90 |  | 0 | CS ÚRS 2022 01 |  | základní |  | 0 | 7e-05 | 0.0063 | 0 | 0 | 32 | M | 2 |  |  |  | ROZPOCET | 0 | 0 | 0 | 0 | 0 | 1 | 0 | 16 | -1120551286
22 | M | 34121237 | kabel sdělovací stíněný laminovanou Al fólií s příložným Cu drátem jádro Cu plné izolace PVC plášť PVC 300V (J-Y(St)Y…Lg) 4x2x0,8mm2 | m | 40 |  | 0 | CS ÚRS 2022 01 |  | základní |  | 0 | 0.00011 | 0.0044 | 0 | 0 | 32 | M | 2 |  |  |  | ROZPOCET | 0 | 0 | 0 | 0 | 0 | 1 | 0 | 16 | -1400191552
23 | K | 741220003 | Montáž skříň přístrojová plastová nebo hliníková rozměr 240x120-240x240 mm prázdná | kus | 1 |  | 0 | CS ÚRS 2022 01 |  | základní |  | 0 | 0 | 0 | 0 | 0 | 16 | K | 2 |  |  |  | ROZPOCET | 0 | 0 | 0 | 0 | 0 | 1 | 0 | 16 | 1194103368
24 | M | 35711000r2 | skříň zásuvková s proudovým chráničem30 mA, IP44 | kus | 1 |  | 0 |  |  | základní |  | 0 | 0.007 | 0.007 | 0 | 0 | 32 | M | 2 |  |  |  | ROZPOCET | 0 | 0 | 0 | 0 | 0 | 1 | 0 | 16 | 1425914735
| VV |  | "2x230V/16A + 1x400V/16A"1 |  | 1 | [12 empty] | VV | 2 | 2 | True | 1 | ROZPOCET
25 | K | 741310001 | Montáž vypínač nástěnný 1-jednopólový prostředí normální | kus | 4 |  | 0 |  |  | základní |  | 0 | 0 | 0 | 0 | 0 | 16 | K | 2 |  |  |  | ROZPOCET | 0 | 0 | 0 | 0 | 0 | 1 | 0 | 16 | 1525646189
26 | M | 34535054 | spínač nástěnný jednopólový, řazení 1, IP54, šroubové svorky | kus | 4 |  | 0 | CS ÚRS 2022 01 |  | základní |  | 0 | 0.00012 | 0.00048 | 0 | 0 | 32 | M | 2 |  |  |  | ROZPOCET | 0 | 0 | 0 | 0 | 0 | 1 | 0 | 16 | 637529611
27 | K | 210112010 | Montáž odpojovačů vn jednopólových do 10 kV do 630 A bez zapojení | kus | 1 |  | 0 | CS ÚRS 2022 01 |  | základní |  | 0 | 0 | 0 | 0 | 0 | 16 | K | 2 |  |  |  | ROZPOCET | 0 | 0 | 0 | 0 | 0 | 1 | 0 | 16 | 970740886
28 | M | 35822634r1 | pracovní spoušť MZ203, 230VAC, pro jistič FA302 | kus | 1 |  | 0 |  |  | základní |  | 0 | 5e-05 | 5e-05 | 0 | 0 | 32 | M | 2 |  |  |  | ROZPOCET | 0 | 0 | 0 | 0 | 0 | 1 | 0 | 16 | -1824840068
29 | K | 741320382 | Montáž jistič-blokovací tlačítko,spoušť se zapojením vodičů | kus | 1 |  | 0 | CS ÚRS 2022 01 |  | základní |  | 0 | 0 | 0 | 0 | 0 | 16 | K | 2 |  |  |  | ROZPOCET | 0 | 0 | 0 | 0 | 0 | 1 | 0 | 16 | -1625558394
30 | M | 34535000r3 | Hřibové tlačítko v plastové skříňce | kus | 1 |  | 0 |  |  | základní |  | 0 | 4e-05 | 4e-05 | 0 | 0 | 32 | M | 2 |  |  |  | ROZPOCET | 0 | 0 | 0 | 0 | 0 | 1 | 0 | 16 | 1887120469
31 | K | 741371004 | Montáž svítidlo zářivkové bytové stropní přisazené 2 zdroje s krytem | kus | 20 |  | 0 | CS ÚRS 2022 01 |  | základní |  | 0 | 0 | 0 | 0 | 0 | 16 | K | 2 |  |  |  | ROZPOCET | 0 | 0 | 0 | 0 | 0 | 1 | 0 | 16 | 2082844765
32 | M | 34823742 | svítidlo zářivkové interiérové s kompenzací, barva bílá, 2x58W, délka 2070mm | kus | 20 |  | 0 | CS ÚRS 2022 01 |  | základní |  | 0 | 0.0051 | 0.102 | 0 | 0 | 32 | M | 2 |  |  |  | ROZPOCET | 0 | 0 | 0 | 0 | 0 | 1 | 0 | 16 | 200575053
33 | K | 741810002 | Celková prohlídka elektrického rozvodu a zařízení přes 100 000 do 500 000,- Kč | kus | 1 |  | 0 | CS ÚRS 2022 01 |  | základní |  | 0 | 0 | 0 | 0 | 0 | 16 | K | 2 |  |  |  | ROZPOCET | 0 | 0 | 0 | 0 | 0 | 1 | 0 | 16 | -1366576157
34 | K | 741910411 | Montáž žlab kovový šířky do 50 mm bez víka | m | 20 |  | 0 |  |  | základní |  | 0 | 0 | 0 | 0 | 0 | 16 | K | 2 |  |  |  | ROZPOCET | 0 | 0 | 0 | 0 | 0 | 1 | 0 | 16 | 1819805844
35 | M | 34575491 | žlab kabelový pozinkovaný 2m/ks 50X50 | m | 20 |  | 0 |  |  | základní |  | 0 | 0.00225 | 0.045 | 0 | 0 | 32 | M | 2 |  |  |  | ROZPOCET | 0 | 0 | 0 | 0 | 0 | 1 | 0 | 16 | 642420580
36 | K | 741910412 | Montáž žlab kovový šířky do 100 mm bez víka | m | 20 |  | 0 | CS ÚRS 2022 01 |  | základní |  | 0 | 0 | 0 | 0 | 0 | 16 | K | 2 |  |  |  | ROZPOCET | 0 | 0 | 0 | 0 | 0 | 1 | 0 | 16 | -396627139
37 | M | 34575492 | žlab kabelový pozinkovaný 2m/ks 50X100 | m | 20 |  | 0 | CS ÚRS 2022 01 |  | základní |  | 0 | 0.0035 | 0.07 | 0 | 0 | 32 | M | 2 |  |  |  | ROZPOCET | 0 | 0 | 0 | 0 | 0 | 1 | 0 | 16 | -541336757
38 | M | 34535000r4 | Ostatní drobný elektroinstalační a hromosvodový materiál | soubor | 1 |  | 0 |  |  | základní |  | 0 | 4e-05 | 4e-05 | 0 | 0 | 32 | M | 2 |  |  |  | ROZPOCET | 0 | 0 | 0 | 0 | 0 | 1 | 0 | 16 | 1690154920
| D | HZS | Hodinové zúčtovací sazby |  |  |  | 0 |  |  |  |  | 0 |  | 0 |  | 0 | 4 | D | 0 |  |  |  | ROZPOCET | [6 empty] | 0
39 | K | HZS2231 | Hodinová zúčtovací sazba elektrikář | hod | 51 |  | 0 | CS ÚRS 2022 01 |  | základní |  | 0 | 0 | 0 | 0 | 0 | 512 | K | 1 |  |  |  | ROZPOCET | 0 | 0 | 0 | 0 | 0 | 1 | 0 | 512 | -323546391
| VV |  | "hlavní rozvaděč skříňový Rms o dvou polích - úprava 1.pole"12 |  | 12 | [12 empty] | VV | 1 | 2 | True | 0 | ROZPOCET
| VV |  | "demontáž světelného rozvaděče Rms1 a jeho přemístění - 1ks"3 |  | 3 | [12 empty] | VV | 1 | 2 | True | 0 | ROZPOCET
| VV |  | "demontáž rozvaděče kompresoru skříně typu systém U - 1ks"1 |  | 1 | [12 empty] | VV | 1 | 2 | True | 0 | ROZPOCET
| VV |  | "demontáž pohonů - 9ks"5 |  | 5 | [12 empty] | VV | 1 | 2 | True | 0 | ROZPOCET
| VV |  | "demontáž kabelových žlabů a roštů - 20 m + 50 m"12 |  | 12 | [12 empty] | VV | 1 | 2 | True | 0 | ROZPOCET
| VV |  | "demontáž výbojkových a žárovkových svítidel - 7 ks + 8 ks"4 |  | 4 | [12 empty] | VV | 1 | 2 | True | 0 | ROZPOCET
| VV |  | "demontáž zásuvek 230V a spínačů osvětlení"3 |  | 3 | [12 empty] | VV | 1 | 2 | True | 0 | ROZPOCET
| VV |  | "demontáž skříňového rozvaděče - 1 ks - 800x500x2000 mm a jeho přemístění"8+3 |  | 11 | [12 empty] | VV | 1 | 2 | True | 0 | ROZPOCET
| VV |  | Součet |  | 51 | [12 empty] | VV | 1 | 4 | True | 1 | ROZPOCET
40 | K | HZS2232 | Hodinová zúčtovací sazba elektrikář odborný | hod | 8 |  | 0 | CS ÚRS 2022 01 |  | základní |  | 0 | 0 | 0 | 0 | 0 | 512 | K | 1 |  |  |  | ROZPOCET | 0 | 0 | 0 | 0 | 0 | 1 | 0 | 512 | -825784783
| VV |  | "přepojení kabelů rozvaděčů Rms1 a Rms2 - demontáž a montáž - 120 m, M31 - M34"8 |  | 8 | [12 empty] | VV | 1 | 2 | True | 1 | ROZPOCET
| D | VRN | Vedlejší rozpočtové náklady |  |  |  | 0 |  |  |  |  | 0 |  | 0 |  | 0 | 5 | D | 0 |  |  |  | ROZPOCET | [6 empty] | 0
| D | VRN6 | Územní vlivy |  |  |  | 0 |  |  |  |  | 0 |  | 0 |  | 0 | 5 | D | 1 |  |  |  | ROZPOCET | [6 empty] | 0
41 | K | 065002000 | Mimostaveništní doprava materiálů | soubor | 1 |  | 0 |  |  | základní |  | 0 | 0 | 0 | 0 | 0 | 1024 | K | 2 |  |  |  | ROZPOCET | 0 | 0 | 0 | 0 | 0 | 1 | 0 | 1024 | -410145071
| D | VRN9 | Ostatní náklady |  |  |  | 0 |  |  |  |  | 0 |  | 0 |  | 0 | 5 | D | 1 |  |  |  | ROZPOCET | [6 empty] | 0
42 | K | 091002000 | Ostatní náklady související s objektem - pronájem plošiny | hod | 8 |  | 0 | CS ÚRS 2022 01 |  | základní |  | 0 | 0 | 0 | 0 | 0 | 1024 | K | 2 |  |  |  | ROZPOCET | 0 | 0 | 0 | 0 | 0 | 1 | 0 | 1024 | 1495797609

## 06 - VRN
{ae4b679e-8c20-4061-8634-19f686c8eabd}
2
| KRYCÍ LIST SOUPISU PRACÍ | [7 empty] | v --- níže se nacházejí doplnkové a pomocné údaje k sestavám --- v | [8 empty] | False
Stavba:
REKO VS 704
Objekt:
06 - VRN
| KSO: |  |  |  |  | CC-CZ:
| Místo: |  | MOST |  |  | Datum: | 26. 5. 2022
| Zadavatel: |  |  |  |  | IČ: | 28733118
|  | Severočeská teplárenská, a.s., Teplárenská 2 |  |  |  | DIČ: | CZ28733118
| Uchazeč: |  |  |  |  | IČ: | Vyplň údaj
|  | Vyplň údaj |  |  |  | DIČ: | Vyplň údaj
| Projektant: |  |  |  |  | IČ: | 09093524
|  | EO TECHNOLOGY s.r.o., Za tratí 415,19600, Praha 9 |  |  |  | DIČ:
| Zpracovatel: |  |  |  |  | IČ: | 09093524
|  | EO TECHNOLOGY s.r.o., Za tratí 415,19600, Praha 9 |  |  |  | DIČ:
Poznámka:
| Cena bez DPH | [5 empty] | 0
|  |  | Základ daně |  |  | Sazba daně | Výše daně
| DPH | základní | 0 |  |  | 21% | 0
|  | snížená | 0 |  |  | 15% | 0
|  | zákl. přenesená | 0 |  |  | 21% | 0
|  | sníž. přenesená | 0 |  |  | 15% | 0
|  | nulová | 0 |  |  | 0% | 0
| Cena s DPH |  |  | v | CZK |  | 0
| Projektant |  |  | Zpracovatel
| Datum a podpis: |  | Razítko | Datum a podpis: |  |  | Razítko
| Objednavatel |  |  | Uchazeč
| Datum a podpis: |  | Razítko | Datum a podpis: |  |  | Razítko
REKAPITULACE ČLENĚNÍ SOUPISU PRACÍ
Stavba:
REKO VS 704
Objekt:
06 - VRN
Místo: |  |  | MOST |  |  | Datum: | 26. 5. 2022
Zadavatel: |  |  | Severočeská teplárenská, a.s., Teplárenská 2 |  |  | Projektant: | EO TECHNOLOGY s.r.o., Za tratí 415,19600, Praha 9
Uchazeč: |  |  | Vyplň údaj |  |  | Zpracovatel: | EO TECHNOLOGY s.r.o., Za tratí 415,19600, Praha 9
Kód dílu - Popis | [6 empty] | Cena celkem [CZK]
Náklady ze soupisu prací | [6 empty] | 0 | [11 empty] | -1
| VRN - Vedlejší rozpočtové náklady | [5 empty] | 0
| VRN1 - Průzkumné, geodetické a projektové práce | [5 empty] | 0
| VRN3 - Zařízení staveniště | [5 empty] | 0
| VRN4 - Inženýrská činnost | [5 empty] | 0
| VRN7 - Provozní vlivy | [5 empty] | 0
| VRN8 - Přesun stavebních kapacit | [5 empty] | 0
SOUPIS PRACÍ
Stavba:
REKO VS 704
Objekt:
06 - VRN
Místo: |  |  | MOST |  |  | Datum: | 26. 5. 2022
Zadavatel: |  |  | Severočeská teplárenská, a.s., Teplárenská 2 |  |  | Projektant: | EO TECHNOLOGY s.r.o., Za tratí 415,19600, Praha 9
Uchazeč: |  |  | Vyplň údaj |  |  | Zpracovatel: | EO TECHNOLOGY s.r.o., Za tratí 415,19600, Praha 9
PČ | Typ | Kód | Popis | MJ | Množství | J.cena [CZK] | Cena celkem [CZK] | Cenová soustava |  | DPH | J. Nh [h] | Nh celkem [h] | J. hmotnost [t] | Hmotnost celkem [t] | J. suť [t] | Suť Celkem [t]
Náklady soupisu celkem | [6 empty] | 0 |  |  |  |  | 0 |  | 0 |  | 0 |  | D | -1 | [7 empty] | 0
| D | VRN | Vedlejší rozpočtové náklady |  |  |  | 0 |  |  |  |  | 0 |  | 0 |  | 0 | 5 | D | 0 | ROZPOCET | [6 empty] | 0
| D | VRN1 | Průzkumné, geodetické a projektové práce |  |  |  | 0 |  |  |  |  | 0 |  | 0 |  | 0 | 5 | D | 1 | ROZPOCET | [6 empty] | 0
1 | K | 013254000 | Dokumentace skutečného provedení stavby | soubor | 1 |  | 0 | CS ÚRS 2022 02 |  | základní |  | 0 | 0 | 0 | 0 | 0 | 1024 | K | 2 | ROZPOCET | 0 | 0 | 0 | 0 | 0 | 1 | 0 | 1024 | 5845406
2 | K | 013294000 | Ostatní dokumentace - dodavatelská | soubor | 1 |  | 0 | CS ÚRS 2022 02 |  | základní |  | 0 | 0 | 0 | 0 | 0 | 1024 | K | 2 | ROZPOCET | 0 | 0 | 0 | 0 | 0 | 1 | 0 | 1024 | -1381734701
| D | VRN3 | Zařízení staveniště |  |  |  | 0 |  |  |  |  | 0 |  | 0 |  | 0 | 5 | D | 1 | ROZPOCET | [6 empty] | 0
3 | K | 030001000 | Zařízení staveniště | soubor | 1 |  | 0 |  |  | základní |  | 0 | 0 | 0 | 0 | 0 | 1024 | K | 2 | ROZPOCET | 0 | 0 | 0 | 0 | 0 | 1 | 0 | 1024 | 1823159399
4 | K | 035002000 | Pronájmy ploch, objektů | soubor | 1 |  | 0 |  |  | základní |  | 0 | 0 | 0 | 0 | 0 | 1024 | K | 2 | ROZPOCET | 0 | 0 | 0 | 0 | 0 | 1 | 0 | 1024 | 1890854593
| D | VRN4 | Inženýrská činnost |  |  |  | 0 |  |  |  |  | 0 |  | 0 |  | 0 | 5 | D | 1 | ROZPOCET | [6 empty] | 0
5 | K | 041103000 | Autorský dozor projektanta | soubor | 1 |  | 0 | CS ÚRS 2022 02 |  | základní |  | 0 | 0 | 0 | 0 | 0 | 1024 | K | 2 | ROZPOCET | 0 | 0 | 0 | 0 | 0 | 1 | 0 | 1024 | 170881460
6 | K | 045002000 | Kompletační a koordinační činnost | soubor | 1 |  | 0 |  |  | základní |  | 0 | 0 | 0 | 0 | 0 | 1024 | K | 2 | ROZPOCET | 0 | 0 | 0 | 0 | 0 | 1 | 0 | 1024 | 69038821
| D | VRN7 | Provozní vlivy |  |  |  | 0 |  |  |  |  | 0 |  | 0 |  | 0 | 5 | D | 1 | ROZPOCET | [6 empty] | 0
7 | K | 070001000 | Provozní vlivy | soubor | 1 |  | 0 |  |  | základní |  | 0 | 0 | 0 | 0 | 0 | 1024 | K | 2 | ROZPOCET | 0 | 0 | 0 | 0 | 0 | 1 | 0 | 1024 | -1538198884
| D | VRN8 | Přesun stavebních kapacit |  |  |  | 0 |  |  |  |  | 0 |  | 0 |  | 0 | 5 | D | 1 | ROZPOCET | [6 empty] | 0
8 | K | 081002000 | Doprava zaměstnanců | soubor | 1 |  | 0 |  |  | základní |  | 0 | 0 | 0 | 0 | 0 | 1024 | K | 2 | ROZPOCET | 0 | 0 | 0 | 0 | 0 | 1 | 0 | 1024 | 1973054933