## Rekapitulace stavby
Export Komplet | [27 empty] | 2.0 | ZAMOK |  |  |  |  | False | False | {aec7d9b1-42d9-40ba-aa70-40606d8ea88c}
[33 empty] | 0,01 | 21
[33 empty] | 0,01 | 15
|  | REKAPITULACE STAVBY | [17 empty] | v --- níže se nacházejí doplnkové a pomocné údaje k sestavám --- v | [11 empty] | Návod na vyplnění | 0,001
|  | Kód: |  |  |  |  | 2025-08 | [24 empty] | Měnit lze pouze buňky se žlutým podbarvením! 1) na prvním listu Rekapitulace stavby vyplňte v sestavě a) Souhrnný list - údaje o Uchazeči (přenesou se do ostatních sestav i v jiných listech) b) Rekapitulace objektů - potřebné Ostatní náklady 2) na vybraných listech vyplňte v sestavě a) Krycí list - údaje o Uchazeči, pokud se liší od údajů o Uchazeči na Souhrnném listu (údaje se přenesou do ostatních sestav v daném listu) b) Rekapitulace rozpočtu - potřebné Ostatní náklady c) Celkové náklady za stavbu - ceny u položek - množství, pokud má žluté podbarvení - a v případě potřeby poznámku (ta je ve skrytém sloupci) | 0,01
|  | Stavba: |  |  |  |  | Úpravy a prodloužení místní komunikace Malšovice | [25 empty] | 0,01
|  | KSO: | [13 empty] | CC-CZ: | [16 empty] | 0,01
|  | Místo: | [13 empty] | Datum: |  | 18. 2. 2025 | [14 empty] | 0,01
0,01
|  | Zadavatel: | [13 empty] | IČ: |  | 00261548 | [14 empty] | 0,01
|  |  | Obec Malšovice | [12 empty] | DIČ: |  | CZ00261548 | [14 empty] | 0,01
0,01
|  | Uchazeč: | [13 empty] | IČ: |  | Vyplň údaj | [14 empty] | 0,01
|  |  | Vyplň údaj | [12 empty] | DIČ: |  | Vyplň údaj | [14 empty] | 0,01
False
|  | Projektant: | [13 empty] | IČ: |  | 73842346 | [14 empty] | False
|  |  | Ing. Martina Hřebřinová | [12 empty] | DIČ: | [16 empty] | True
0,01
|  | Zpracovatel: | [13 empty] | IČ: |  | 11461527 | [14 empty] | 0,01
|  |  | Josef Beran-STAVO | [12 empty] | DIČ: | [16 empty] | True
Poznámka:
Rozpočet je sestaven v cenové sestavě (CÚ) ÚRS 2024/I.
|  | Cena bez DPH | [13 empty] | 0
[8 empty] | Sazba daně |  |  | Základ daně |  |  |  |  | Výše daně
|  | DPH |  | základní |  |  |  | 21% |  |  | 0 |  |  |  |  | 0
|  |  |  | snížená |  |  |  | 15% |  |  | 0 |  |  |  |  | 0
|  |  |  | zákl. přenesená |  |  |  | 21% |  |  | 0 |  |  |  |  | 0
|  |  |  | sníž. přenesená |  |  |  | 15% |  |  | 0 |  |  |  |  | 0
|  |  |  | nulová |  |  |  | 0% |  |  | 0 |  |  |  |  | 0
|  | Cena s DPH | [6 empty] | v |  |  | CZK |  |  |  | 0
|  | Projektant | [11 empty] | Zpracovatel
|  | Datum a podpis: | [7 empty] | Razítko |  |  |  | Datum a podpis: |  |  | Razítko
|  | Objednavatel | [11 empty] | Uchazeč
|  | Datum a podpis: | [7 empty] | Razítko |  |  |  | Datum a podpis: |  |  | Razítko
REKAPITULACE OBJEKTŮ STAVBY A SOUPISŮ PRACÍ
| Kód: | [6 empty] | 2025-08
| Stavba: | [6 empty] | Úpravy a prodloužení místní komunikace Malšovice
| Místo: | [13 empty] | Datum: |  | 18. 2. 2025
| Zadavatel: | [6 empty] | Obec Malšovice | [6 empty] | Projektant: |  | Ing. Martina Hřebřinová |  |  | Informatívní údaje z listů zakázek
| Uchazeč: | [13 empty] | Zpracovatel: |  | Josef Beran-STAVO
| Kód |  |  |  | Popis | [7 empty] | Cena bez DPH [CZK] |  |  |  |  | Cena s DPH [CZK] | Typ | z toho Ostat. náklady [CZK] | DPH [CZK] | Normohodiny [h] | DPH základní [CZK] | DPH snížená [CZK] | DPH základní přenesená [CZK] | DPH snížená přenesená [CZK] | Základna DPH základní | Základna DPH snížená | Základna DPH zákl. přenesená | Základna DPH sníž. přenesená | Základna DPH nulová
| Náklady z rozpočtů | [11 empty] | 0 |  |  |  |  | 0 |  | 0 | 0 | 0 | 0 | 0 | 0 | 0 | 0 | 0 | 0 | 0 | 0 |  | D | 0 | ###NOIMPORT### | IMPORT | {aec7d9b1-42d9-40ba-aa70-40606d8ea88c} | {00000000-0000-0000-0000-000000000000}
/ |  | 01 |  |  |  | Úpravy a prodloužení komunikace | [6 empty] | 0 |  |  |  |  | 0 | STA | 0 | 0 | 0 | 0 | 0 | 0 | 0 | 0 | 0 | 0 | 0 | 0 |  |  | 1 |  | IMPORT | {1e10a68d-03c1-4275-94b7-acc194cf0a84} | {aec7d9b1-42d9-40ba-aa70-40606d8ea88c} | 2
/ |  | 02 |  |  |  | Přeložka vodovodního řadu | [6 empty] | 0 |  |  |  |  | 0 | STA | 0 | 0 | 0 | 0 | 0 | 0 | 0 | 0 | 0 | 0 | 0 | 0 |  |  | 1 |  | IMPORT | {a2af7123-7b03-430e-95bc-97ad59e567bf} | {aec7d9b1-42d9-40ba-aa70-40606d8ea88c} | 2
/ |  | 03 |  |  |  | Vedlejší rozpočtové náklady | [6 empty] | 0 |  |  |  |  | 0 | STA | 0 | 0 | 0 | 0 | 0 | 0 | 0 | 0 | 0 | 0 | 0 | 0 |  |  | 1 |  | IMPORT | {99093ef7-3e18-4e7a-be2e-ce8a921b9d13} | {aec7d9b1-42d9-40ba-aa70-40606d8ea88c} | 2

## 01 - Úpravy a prodloužení...
{1e10a68d-03c1-4275-94b7-acc194cf0a84}
2
| KRYCÍ LIST SOUPISU PRACÍ | [7 empty] | v --- níže se nacházejí doplnkové a pomocné údaje k sestavám --- v | [8 empty] | False
Stavba:
Úpravy a prodloužení místní komunikace Malšovice
Objekt:
01 - Úpravy a prodloužení komunikace
| KSO: |  |  |  |  | CC-CZ:
| Místo: |  |  |  |  | Datum: | 18. 2. 2025
| Zadavatel: |  |  |  |  | IČ: | 00261548
|  | Obec Malšovice |  |  |  | DIČ: | CZ00261548
| Uchazeč: |  |  |  |  | IČ: | Vyplň údaj
|  | Vyplň údaj |  |  |  | DIČ: | Vyplň údaj
| Projektant: |  |  |  |  | IČ: | 73842346
|  | Ing. Martina Hřebřinová |  |  |  | DIČ:
| Zpracovatel: |  |  |  |  | IČ: | 11461527
|  | Josef Beran-STAVO |  |  |  | DIČ:
Poznámka:
| Cena bez DPH | [5 empty] | 0
|  |  | Základ daně |  |  | Sazba daně | Výše daně
| DPH | základní | 0 |  |  | 21% | 0
|  | snížená | 0 |  |  | 15% | 0
|  | zákl. přenesená | 0 |  |  | 21% | 0
|  | sníž. přenesená | 0 |  |  | 15% | 0
|  | nulová | 0 |  |  | 0% | 0
| Cena s DPH |  |  | v | CZK |  | 0
| Projektant |  |  | Zpracovatel
| Datum a podpis: |  | Razítko | Datum a podpis: |  |  | Razítko
| Objednavatel |  |  | Uchazeč
| Datum a podpis: |  | Razítko | Datum a podpis: |  |  | Razítko
REKAPITULACE ČLENĚNÍ SOUPISU PRACÍ
Stavba:
Úpravy a prodloužení místní komunikace Malšovice
Objekt:
01 - Úpravy a prodloužení komunikace
Místo: | [5 empty] | Datum: | 18. 2. 2025
Zadavatel: |  |  | Obec Malšovice |  |  | Projektant: | Ing. Martina Hřebřinová
Uchazeč: |  |  | Vyplň údaj |  |  | Zpracovatel: | Josef Beran-STAVO
Kód dílu - Popis | [6 empty] | Cena celkem [CZK]
Náklady ze soupisu prací | [6 empty] | 0 | [11 empty] | -1
| HSV - Práce a dodávky HSV | [5 empty] | 0
| 1 - Zemní práce | [5 empty] | 0
| 2 - Zakládání | [5 empty] | 0
| 3 - Svislé a kompletní konstrukce | [5 empty] | 0
| 4 - Vodorovné konstrukce | [5 empty] | 0
| 5 - Komunikace pozemní | [5 empty] | 0
| 8 - Trubní vedení | [5 empty] | 0
| 9 - Ostatní konstrukce a práce, bourání | [5 empty] | 0
| 997 - Přesun sutě | [5 empty] | 0
| 998 - Přesun hmot | [5 empty] | 0
| M - Práce a dodávky M | [5 empty] | 0
| 22-M - Montáže technologických zařízení pro dopravní stavby | [5 empty] | 0
| 46-M - Zemní práce při extr.mont.pracích | [5 empty] | 0
SOUPIS PRACÍ
Stavba:
Úpravy a prodloužení místní komunikace Malšovice
Objekt:
01 - Úpravy a prodloužení komunikace
Místo: | [5 empty] | Datum: | 18. 2. 2025
Zadavatel: |  |  | Obec Malšovice |  |  | Projektant: | Ing. Martina Hřebřinová
Uchazeč: |  |  | Vyplň údaj |  |  | Zpracovatel: | Josef Beran-STAVO
PČ | Typ | Kód | Popis | MJ | Množství | J.cena [CZK] | Cena celkem [CZK] | Cenová soustava |  | DPH | J. Nh [h] | Nh celkem [h] | J. hmotnost [t] | Hmotnost celkem [t] | J. suť [t] | Suť Celkem [t]
Náklady soupisu celkem | [6 empty] | 0 |  |  |  |  | 0 |  | 1191.3198 |  | 18.1662 |  | D | -1 | [10 empty] | 0
| D | HSV | Práce a dodávky HSV |  |  |  | 0 |  |  |  |  | 0 |  | 1184.6636 |  | 18.1662 | 1 | D | 0 |  |  |  | ROZPOCET | [6 empty] | 0
| D | 1 | Zemní práce |  |  |  | 0 |  |  |  |  | 0 |  | 96.3814 |  | 17.6532 | 1 | D | 1 |  |  |  | ROZPOCET | [6 empty] | 0
1 | K | 113107332 | Odstranění podkladu z betonu prostého tl 300 mm strojně pl do 50 m2 | m2 | 18.76 |  | 0 |  |  | základní |  | 0 | 0 | 0 | 0.625 | 11.725 | 4 | K | 2 |  |  |  | ROZPOCET | 0 | 0 | 0 | 0 | 0 | 1 | 0 | 4 | 1709412488
| VV |  | odstranění betonové vrstvy pod asfalt. komunikací na úrovni staničení 0,02-0,024 v plné šíři stávající komunikace | [14 empty] | VV | 2 | 1 | True | 0 | ROZPOCET
| VV |  | ((4,88+4,5)/2)*4 |  | 18.76 | [12 empty] | VV | 2 | 2 | True | 0 | ROZPOCET
| VV |  | Součet |  | 18.76 | [12 empty] | VV | 2 | 4 | True | 1 | ROZPOCET
2 | K | 113107343 | Odstranění podkladu živičného tl 150 mm strojně pl do 50 m2 | m2 | 18.76 |  | 0 |  |  | základní |  | 0 | 0 | 0 | 0.316 | 5.9282 | 4 | K | 2 |  |  |  | ROZPOCET | 0 | 0 | 0 | 0 | 0 | 1 | 0 | 4 | -1409956798
| VV |  | odstranění asfaltového krytu na úrovni staničení 0,02-0,024 v plné šíři stávající komunikace | [14 empty] | VV | 2 | 1 | True | 0 | ROZPOCET
| VV |  | ((4,88+4,5)/2)*4 |  | 18.76 | [12 empty] | VV | 2 | 2 | True | 0 | ROZPOCET
| VV |  | Součet |  | 18.76 | [12 empty] | VV | 2 | 4 | True | 1 | ROZPOCET
3 | K | 119001421 | Dočasné zajištění kabelů a kabelových tratí ze 3 volně ložených kabelů | m | 6 |  | 0 |  |  | základní |  | 0 | 0.0369 | 0.2214 | 0 | 0 | 4 | K | 2 |  |  |  | ROZPOCET | 0 | 0 | 0 | 0 | 0 | 1 | 0 | 4 | 804874941
| VV |  | kabel ve správe CETINu | [14 empty] | VV | 2 | 1 | True | 0 | ROZPOCET
| VV |  | 6 |  | 6 | [12 empty] | VV | 2 | 2 | True | 0 | ROZPOCET
| VV |  | Součet |  | 6 | [12 empty] | VV | 2 | 4 | True | 1 | ROZPOCET
4 | K | 122151104 | Odkopávky a prokopávky nezapažené v hornině třídy těžitelnosti I, skupiny 1 a 2 objem do 500 m3 strojně | m3 | 409.168 |  | 0 |  |  | základní |  | 0 | 0 | 0 | 0 | 0 | 4 | K | 2 |  |  |  | ROZPOCET | 0 | 0 | 0 | 0 | 0 | 1 | 0 | 4 | -1908299597
| VV |  | odkopávky pro novou komunikaci | [14 empty] | VV | 2 | 1 | True | 0 | ROZPOCET
| VV |  | staničení 0,020-0,090 | [14 empty] | VV | 2 | 1 | True | 0 | ROZPOCET
| VV |  | 70*((4,35+4,50+4,50+5+4,5+4,5+5,87+4,5)/8)*0,74 |  | 244.237 | [12 empty] | VV | 2 | 2 | True | 0 | ROZPOCET
| VV |  | staničení 0,090 -0,130 | [14 empty] | VV | 2 | 1 | True | 0 | ROZPOCET
| VV |  | 40*((4,5+6,31+5,95+5+6,10)/5)*0,74 |  | 164.931 | [12 empty] | VV | 2 | 2 | True | 0 | ROZPOCET
| VV |  | Součet |  | 409.168 | [12 empty] | VV | 2 | 4 | True | 1 | ROZPOCET
5 | K | 131151201 | Hloubení jam zapažených v hornině třídy těžitelnosti I, skupiny 1 a 2 objem do 20 m3 strojně | m3 | 12.15 |  | 0 |  |  | základní |  | 0 | 0 | 0 | 0 | 0 | 4 | K | 2 |  |  |  | ROZPOCET | 0 | 0 | 0 | 0 | 0 | 1 | 0 | 4 | -179950975
| VV |  | jámy pro nové uliční vpustě | [14 empty] | VV | 2 | 1 | True | 0 | ROZPOCET
| VV |  | 1,5*1,5*1,8*3 |  | 12.15 | [12 empty] | VV | 2 | 2 | True | 0 | ROZPOCET
| VV |  | Součet |  | 12.15 | [12 empty] | VV | 2 | 4 | True | 1 | ROZPOCET
6 | K | 132151102 | Hloubení rýh nezapažených š do 800 mm v hornině třídy těžitelnosti I, skupiny 1 a 2 objem do 50 m3 strojně | m3 | 19.8 |  | 0 |  |  | základní |  | 0 | 0 | 0 | 0 | 0 | 4 | K | 2 |  |  |  | ROZPOCET | 0 | 0 | 0 | 0 | 0 | 1 | 0 | 4 | -209489458
| VV |  | hloubení rýhy pro drenážní potrubí | [14 empty] | VV | 2 | 1 | True | 0 | ROZPOCET
| VV |  | staničení 0,020-0,130 | [14 empty] | VV | 2 | 1 | True | 0 | ROZPOCET
| VV |  | 0,60*110*0,30 |  | 19.8 | [12 empty] | VV | 2 | 2 | True | 0 | ROZPOCET
| VV |  | Součet |  | 19.8 | [12 empty] | VV | 2 | 4 | True | 1 | ROZPOCET
7 | K | 132151251 | Hloubení rýh nezapažených š do 2000 mm v hornině třídy těžitelnosti I, skupiny 1 a 2 objem do 20 m3 strojně | m3 | 8.1 |  | 0 |  |  | základní |  | 0 | 0 | 0 | 0 | 0 | 4 | K | 2 |  |  |  | ROZPOCET | 0 | 0 | 0 | 0 | 0 | 1 | 0 | 4 | 1271790985
| VV |  | rýhy pro připojení potrubí KG-odvodnění uliční vpustí | [14 empty] | VV | 2 | 1 | True | 0 | ROZPOCET
| VV |  | 1,20*1,5*1,5*3 |  | 8.1 | [12 empty] | VV | 2 | 2 | True | 0 | ROZPOCET
| VV |  | Součet |  | 8.1 | [12 empty] | VV | 2 | 4 | True | 1 | ROZPOCET
8 | K | 162551108 | Vodorovné přemístění do 3000 m výkopku/sypaniny z horniny třídy těžitelnosti I, skupiny 1 až 3 | m3 | 495.856 |  | 0 |  |  | základní |  | 0 | 0 | 0 | 0 | 0 | 4 | K | 2 |  |  |  | ROZPOCET | 0 | 0 | 0 | 0 | 0 | 1 | 0 | 4 | -1650838811
| VV |  | přemístění výkopku odkpávek pro komunikace | [14 empty] | VV | 2 | 1 | True | 0 | ROZPOCET
| VV |  | 409,168 |  | 409.168 | [12 empty] | VV | 2 | 2 | True | 0 | ROZPOCET
| VV |  | výkopek z rýhy pro drenáž | [14 empty] | VV | 2 | 1 | True | 0 | ROZPOCET
| VV |  | 19,80 |  | 19.8 | [12 empty] | VV | 2 | 2 | True | 0 | ROZPOCET
| VV |  | výkopek z jam | [14 empty] | VV | 2 | 1 | True | 0 | ROZPOCET
| VV |  | 12,15 |  | 12.15 | [12 empty] | VV | 2 | 2 | True | 0 | ROZPOCET
| VV |  | výkopek z rýh | [14 empty] | VV | 2 | 1 | True | 0 | ROZPOCET
| VV |  | 8,10 |  | 8.1 | [12 empty] | VV | 2 | 2 | True | 0 | ROZPOCET
| VV |  | odpočet zásypu | [14 empty] | VV | 2 | 1 | True | 0 | ROZPOCET
| VV |  | -11,556 |  | -11.556 | [12 empty] | VV | 2 | 2 | True | 0 | ROZPOCET
| VV |  | lože a obsypy | [14 empty] | VV | 2 | 1 | True | 0 | ROZPOCET
| VV |  | 6,534 |  | 6.534 | [12 empty] | VV | 2 | 2 | True | 0 | ROZPOCET
| VV |  | 14,82 |  | 14.82 | [12 empty] | VV | 2 | 2 | True | 0 | ROZPOCET
| VV |  | 29,70 |  | 29.7 | [12 empty] | VV | 2 | 2 | True | 0 | ROZPOCET
| VV |  | 7,14 |  | 7.14 | [12 empty] | VV | 2 | 2 | True | 0 | ROZPOCET
| VV |  | Součet |  | 495.856 | [12 empty] | VV | 2 | 4 | True | 1 | ROZPOCET
9 | K | 171201231 | Poplatek za uložení zeminy a kamení na recyklační skládce (skládkovné) kód odpadu 17 05 04 | t | 991.712 |  | 0 |  |  | základní |  | 0 | 0 | 0 | 0 | 0 | 4 | K | 2 |  |  |  | ROZPOCET | 0 | 0 | 0 | 0 | 0 | 1 | 0 | 4 | 1459582661
| VV |  | 495,856 |  | 495.856 | [12 empty] | VV | 2 | 2 | True | 0 | ROZPOCET
| VV |  | Součet |  | 495.856 | [12 empty] | VV | 2 | 4 | True | 1 | ROZPOCET
| VV |  | 495,856*2 'Přepočtené koeficientem množství |  | 991.712 | [12 empty] | VV | 2 | 2 | False | 1 | ROZPOCET
10 | K | 171251201 | Uložení sypaniny na skládky nebo meziskládky | m3 | 495.856 |  | 0 |  |  | základní |  | 0 | 0 | 0 | 0 | 0 | 4 | K | 2 |  |  |  | ROZPOCET | 0 | 0 | 0 | 0 | 0 | 1 | 0 | 4 | 1553311728
| VV |  | 495,856 |  | 495.856 | [12 empty] | VV | 2 | 2 | True | 0 | ROZPOCET
| VV |  | Součet |  | 495.856 | [12 empty] | VV | 2 | 4 | True | 1 | ROZPOCET
11 | K | 174151101 | Zásyp jam, šachet rýh nebo kolem objektů sypaninou se zhutněním | m3 | 11.556 |  | 0 |  |  | základní |  | 0 | 0 | 0 | 0 | 0 | 4 | K | 2 |  |  |  | ROZPOCET | 0 | 0 | 0 | 0 | 0 | 1 | 0 | 4 | -2019974791
| VV |  | zásypy | [14 empty] | VV | 2 | 1 | True | 0 | ROZPOCET
| VV |  | výkopek jámy | [14 empty] | VV | 2 | 1 | True | 0 | ROZPOCET
| VV |  | 12,15 |  | 12.15 | [12 empty] | VV | 2 | 2 | True | 0 | ROZPOCET
| VV |  | odpočet obsypu | [14 empty] | VV | 2 | 1 | True | 0 | ROZPOCET
| VV |  | -6,534 |  | -6.534 | [12 empty] | VV | 2 | 2 | True | 0 | ROZPOCET
| VV |  | výkopek rýh do š. 800 pro drenáž | [14 empty] | VV | 2 | 1 | True | 0 | ROZPOCET
| VV |  | 19,80 |  | 19.8 | [12 empty] | VV | 2 | 2 | True | 0 | ROZPOCET
| VV |  | odpočet obsyp | [14 empty] | VV | 2 | 1 | True | 0 | ROZPOCET
| VV |  | -13,20 |  | -13.2 | [12 empty] | VV | 2 | 2 | True | 0 | ROZPOCET
| VV |  | odpočet lože | [14 empty] | VV | 2 | 1 | True | 0 | ROZPOCET
| VV |  | -6,60 |  | -6.6 | [12 empty] | VV | 2 | 2 | True | 0 | ROZPOCET
| VV |  | výkopek rýh do š. 2000 | [14 empty] | VV | 2 | 1 | True | 0 | ROZPOCET
| VV |  | 8,10 |  | 8.1 | [12 empty] | VV | 2 | 2 | True | 0 | ROZPOCET
| VV |  | odpočet obsyp | [14 empty] | VV | 2 | 1 | True | 0 | ROZPOCET
| VV |  | -1,62 |  | -1.62 | [12 empty] | VV | 2 | 2 | True | 0 | ROZPOCET
| VV |  | odpočet lože | [14 empty] | VV | 2 | 1 | True | 0 | ROZPOCET
| VV |  | -0,8*1,5*0,15*3 |  | -0.54 | [12 empty] | VV | 2 | 2 | True | 0 | ROZPOCET
| VV |  | Součet |  | 11.556 | [12 empty] | VV | 2 | 4 | True | 1 | ROZPOCET
12 | K | 175111201 | Obsypání objektu nad přilehlým původním terénem sypaninou bez prohození, uloženou do 3 m ručně | m3 | 6.534 |  | 0 |  |  | základní |  | 0 | 0 | 0 | 0 | 0 | 4 | K | 2 |  |  |  | ROZPOCET | 0 | 0 | 0 | 0 | 0 | 1 | 0 | 4 | -1691210378
| VV |  | obsyp uličních vpustí | [14 empty] | VV | 2 | 1 | True | 0 | ROZPOCET
| VV |  | (1,5-0,40)*(1,5-0,40)*1,8*3 |  | 6.534 | [12 empty] | VV | 2 | 2 | True | 0 | ROZPOCET
| VV |  | Součet |  | 6.534 | [12 empty] | VV | 2 | 4 | True | 1 | ROZPOCET
13 | M | 58331200 | štěrkopísek netříděný zásypový | t | 9.346 |  | 0 |  |  | základní |  | 0 | 1 | 9.346 | 0 | 0 | 8 | M | 2 |  |  |  | ROZPOCET | 0 | 0 | 0 | 0 | 0 | 1 | 0 | 4 | 1868591007
| VV |  | 2,42*1,8 |  | 4.356 | [12 empty] | VV | 2 | 2 | True | 0 | ROZPOCET
| VV |  | vícepráce | [14 empty] | VV | 2 | 1 | True | 0 | ROZPOCET
| VV |  | 2,772*1,8 |  | 4.99 | [12 empty] | VV | 2 | 2 | True | 0 | ROZPOCET
| VV |  | Součet |  | 9.346 | [12 empty] | VV | 2 | 4 | True | 1 | ROZPOCET
14 | K | 175151101 | Obsypání potrubí strojně sypaninou bez prohození, uloženou do 3 m | m3 | 14.82 |  | 0 |  |  | základní |  | 0 | 0 | 0 | 0 | 0 | 4 | K | 2 |  |  |  | ROZPOCET | 0 | 0 | 0 | 0 | 0 | 1 | 0 | 4 | -1527937215
| VV |  | drenážní potrubí | [14 empty] | VV | 2 | 1 | True | 0 | ROZPOCET
| VV |  | staničení 0,020-0,130 | [14 empty] | VV | 2 | 1 | True | 0 | ROZPOCET
| VV |  | 0,60*110*0,20 |  | 13.2 | [12 empty] | VV | 2 | 2 | True | 0 | ROZPOCET
| VV |  | kanalizační potrubí KG | [14 empty] | VV | 2 | 1 | True | 0 | ROZPOCET
| VV |  | 1,2*1,5*0,30*3 |  | 1.62 | [12 empty] | VV | 2 | 2 | True | 0 | ROZPOCET
| VV |  | Součet |  | 14.82 | [12 empty] | VV | 2 | 4 | True | 1 | ROZPOCET
15 | M | 58331200 | štěrkopísek netříděný zásypový | t | 28.899 |  | 0 |  |  | základní |  | 0 | 1 | 28.899 | 0 | 0 | 8 | M | 2 |  |  |  | ROZPOCET | 0 | 0 | 0 | 0 | 0 | 1 | 0 | 4 | 1071205602
| VV |  | 14,82 |  | 14.82 | [12 empty] | VV | 2 | 2 | True | 0 | ROZPOCET
| VV |  | Součet |  | 14.82 | [12 empty] | VV | 2 | 4 | True | 1 | ROZPOCET
| VV |  | 14,82*1,95 'Přepočtené koeficientem množství |  | 28.899 | [12 empty] | VV | 2 | 2 | False | 1 | ROZPOCET
16 | K | 175151102 | Obsypání potrubí strojně sypaninou bez prohození, uloženou do 3 m | m3 | 29.7 |  | 0 |  |  | základní |  | 0 | 0 | 0 | 0 | 0 | 4 | K | 2 |  |  |  | ROZPOCET | 0 | 0 | 0 | 0 | 0 | 1 | 0 | 4 | 2024576301
| VV |  | obsyp dešťové kanalizace na úrovni pláně pod komunikací | [14 empty] | VV | 2 | 1 | True | 0 | ROZPOCET
| VV |  | 0,90*110*0,30 |  | 29.7 | [12 empty] | VV | 2 | 2 | True | 0 | ROZPOCET
| VV |  | Součet |  | 29.7 | [12 empty] | VV | 2 | 4 | True | 1 | ROZPOCET
17 | M | 58337310 | štěrkopísek frakce 0/4 | t | 57.915 |  | 0 |  |  | základní |  | 0 | 1 | 57.915 | 0 | 0 | 8 | M | 2 |  |  |  | ROZPOCET | 0 | 0 | 0 | 0 | 0 | 1 | 0 | 4 | 698949627
| VV |  | k obsypu se použije jen jemný materiál | [14 empty] | VV | 2 | 1 | True | 0 | ROZPOCET
| VV |  | 29,70 |  | 29.7 | [12 empty] | VV | 2 | 2 | True | 0 | ROZPOCET
| VV |  | Součet |  | 29.7 | [12 empty] | VV | 2 | 4 | True | 1 | ROZPOCET
| VV |  | 29,7*1,95 'Přepočtené koeficientem množství |  | 57.915 | [12 empty] | VV | 2 | 2 | False | 1 | ROZPOCET
18 | K | 181951112 | Úprava pláně v hornině třídy těžitelnosti I, skupiny 1 až 3 se zhutněním strojně | m2 | 554.813 |  | 0 |  |  | základní |  | 0 | 0 | 0 | 0 | 0 | 4 | K | 2 |  |  |  | ROZPOCET | 0 | 0 | 0 | 0 | 0 | 1 | 0 | 4 | -1143675943
| VV |  | úprava pláně se zhutněním na hodnotu Edef,2=45MPa | [14 empty] | VV | 2 | 1 | True | 0 | ROZPOCET
| VV |  | staničení 0,020-0,130 | [14 empty] | VV | 2 | 1 | True | 0 | ROZPOCET
| VV |  | 110*((4,35+4,5+4,5+5+4,5+4,5+5,87+4,5+6,31+5,395+5+6,10)/12) |  | 554.813 | [12 empty] | VV | 2 | 2 | True | 0 | ROZPOCET
| VV |  | Součet |  | 554.813 | [12 empty] | VV | 2 | 4 | True | 1 | ROZPOCET
| D | 2 | Zakládání |  |  |  | 0 |  |  |  |  | 0 |  | 3.1262 |  | 0 | 1 | D | 1 |  |  |  | ROZPOCET | [6 empty] | 0
19 | K | 212755214 | Trativody z drenážních trubek plastových flexibilních D 100 mm bez lože | m | 110 |  | 0 |  |  | základní |  | 0 | 0.00049 | 0.0539 | 0 | 0 | 4 | K | 2 |  |  |  | ROZPOCET | 0 | 0 | 0 | 0 | 0 | 1 | 0 | 4 | 1870136079
| VV |  | hloubení rýhy pro drenážní potrubí | [14 empty] | VV | 2 | 1 | True | 0 | ROZPOCET
| VV |  | staničení 0,020-0,130 | [14 empty] | VV | 2 | 1 | True | 0 | ROZPOCET
| VV |  | 110 |  | 110 | [12 empty] | VV | 2 | 2 | True | 0 | ROZPOCET
| VV |  | Součet |  | 110 | [12 empty] | VV | 2 | 4 | True | 1 | ROZPOCET
20 | K | 271532211 | Podsyp pod základové konstrukce se zhutněním z hrubého kameniva frakce 32 až 63 mm | m3 | 0.648 |  | 0 |  |  | základní |  | 0 | 2.16 | 1.3997 | 0 | 0 | 4 | K | 2 |  |  |  | ROZPOCET | 0 | 0 | 0 | 0 | 0 | 1 | 0 | 4 | -306724550
| VV |  | podsyp pod základovou desku pod uliční vpusť | [14 empty] | VV | 2 | 1 | True | 0 | ROZPOCET
| VV |  | 1,20*1,20*0,15*3 |  | 0.648 | [12 empty] | VV | 2 | 2 | True | 0 | ROZPOCET
| VV |  | Součet |  | 0.648 | [12 empty] | VV | 2 | 4 | True | 1 | ROZPOCET
21 | K | 273313711 | Základové desky z betonu tř. C 20/25 | m3 | 0.648 |  | 0 |  |  | základní |  | 0 | 2.4533 | 1.5897 | 0 | 0 | 4 | K | 2 |  |  |  | ROZPOCET | 0 | 0 | 0 | 0 | 0 | 1 | 0 | 4 | -1826333108
| VV |  | podsyp pod základovou desku pod uliční vpusť | [14 empty] | VV | 2 | 1 | True | 0 | ROZPOCET
| VV |  | 1,20*1,20*0,15*3 |  | 0.648 | [12 empty] | VV | 2 | 2 | True | 0 | ROZPOCET
| VV |  | Součet |  | 0.648 | [12 empty] | VV | 2 | 4 | True | 1 | ROZPOCET
22 | K | 273362021 | Výztuž základových desek svařovanými sítěmi Kari | t | 0.078 |  | 0 |  |  | základní |  | 0 | 1.0628 | 0.082896 | 0 | 0 | 4 | K | 2 |  |  |  | ROZPOCET | 0 | 0 | 0 | 0 | 0 | 1 | 0 | 4 | -1783501753
| VV |  | podsyp pod základovou desku pod uliční vpusť | [14 empty] | VV | 2 | 1 | True | 0 | ROZPOCET
| VV |  | 7,80*(1,20*1,20*2*3*1,15/1000) |  | 0.078 | [12 empty] | VV | 2 | 2 | True | 0 | ROZPOCET
| VV |  | Součet |  | 0.078 | [12 empty] | VV | 2 | 4 | True | 1 | ROZPOCET
| D | 3 | Svislé a kompletní konstrukce |  |  |  | 0 |  |  |  |  | 0 |  | 1.5921 |  | 0 | 1 | D | 1 |  |  |  | ROZPOCET | [6 empty] | 0
23 | K | 339921132 | Osazování betonových palisád do betonového základu v řadě výšky prvku přes 0,5 do 1 m | m | 4 |  | 0 |  |  | základní |  | 0 | 0.24127 | 0.96508 | 0 | 0 | 4 | K | 2 |  |  |  | ROZPOCET | 0 | 0 | 0 | 0 | 0 | 1 | 0 | 4 | -549343659
| VV |  | palisády na staničení 0,020-0,024 | [14 empty] | VV | 2 | 1 | True | 0 | ROZPOCET
| VV |  | 4 |  | 4 | [12 empty] | VV | 2 | 2 | True | 0 | ROZPOCET
| VV |  | Součet |  | 4 | [12 empty] | VV | 2 | 4 | True | 1 | ROZPOCET
24 | M | 59229013 | palisáda betonová CSB 800x120x180 mm | kus | 16.16 |  | 0 |  |  | základní |  | 0 | 0.0194 | 0.3135 | 0 | 0 | 8 | M | 2 |  |  |  | ROZPOCET | 0 | 0 | 0 | 0 | 0 | 1 | 0 | 4 | -108863999
| VV |  | 16 |  | 16 | [12 empty] | VV | 2 | 2 | True | 1 | ROZPOCET
| VV |  | 16*1,01 'Přepočtené koeficientem množství |  | 16.16 | [12 empty] | VV | 2 | 2 | False | 1 | ROZPOCET
25 | M | 59229009 | palisáda betonová CSB 400x120x180 mm | kus | 16.16 |  | 0 |  |  | základní |  | 0 | 0.0194 | 0.3135 | 0 | 0 | 8 | M | 2 |  |  |  | ROZPOCET | 0 | 0 | 0 | 0 | 0 | 1 | 0 | 4 | 1905688446
| VV |  | 16 |  | 16 | [12 empty] | VV | 2 | 2 | True | 1 | ROZPOCET
| VV |  | 16*1,01 'Přepočtené koeficientem množství |  | 16.16 | [12 empty] | VV | 2 | 2 | False | 1 | ROZPOCET
| D | 4 | Vodorovné konstrukce |  |  |  | 0 |  |  |  |  | 0 |  | 12.2507 |  | 0 | 1 | D | 1 |  |  |  | ROZPOCET | [6 empty] | 0
26 | K | 451541111 | Lože pod potrubí otevřený výkop ze štěrkodrtě | m3 | 7.14 |  | 0 |  |  | základní |  | 0 | 1.7034 | 12.1623 | 0 | 0 | 4 | K | 2 |  |  |  | ROZPOCET | 0 | 0 | 0 | 0 | 0 | 1 | 0 | 4 | 1474128919
| VV |  | lože pro drenážní potrubí | [14 empty] | VV | 2 | 1 | True | 0 | ROZPOCET
| VV |  | staničení 0,020-0,130 | [14 empty] | VV | 2 | 1 | True | 0 | ROZPOCET
| VV |  | 0,60*110*0,10 |  | 6.6 | [12 empty] | VV | 2 | 2 | True | 0 | ROZPOCET
| VV |  | lože pod trubky KG odvodnění UV | [14 empty] | VV | 2 | 1 | True | 0 | ROZPOCET
| VV |  | 0,8*1,5*0,15*3 |  | 0.54 | [12 empty] | VV | 2 | 2 | True | 0 | ROZPOCET
| VV |  | Součet |  | 7.14 | [12 empty] | VV | 2 | 4 | True | 1 | ROZPOCET
27 | K | 452112111 | Osazení betonových prstenců nebo rámů v do 100 mm | kus | 1 |  | 0 |  |  | základní |  | 0 | 0.0066 | 0.0066 | 0 | 0 | 4 | K | 2 |  |  |  | ROZPOCET | 0 | 0 | 0 | 0 | 0 | 1 | 0 | 4 | -1693893282
| VV |  | podle PD | [14 empty] | VV | 2 | 1 | True | 0 | ROZPOCET
| VV |  | 2-1 |  | 1 | [12 empty] | VV | 2 | 2 | True | 0 | ROZPOCET
| VV |  | Součet |  | 1 | [12 empty] | VV | 2 | 4 | True | 1 | ROZPOCET
28 | M | 59223864 | prstenec pro uliční vpusť vyrovnávací betonový 390x60x130mm | kus | 3.03 |  | 0 |  |  | základní |  | 0 | 0.027 | 0.08181 | 0 | 0 | 8 | M | 2 |  |  |  | ROZPOCET | 0 | 0 | 0 | 0 | 0 | 1 | 0 | 4 | 820722214
| VV |  | podle PD | [14 empty] | VV | 2 | 1 | True | 0 | ROZPOCET
| VV |  | 2+1 |  | 3 | [12 empty] | VV | 2 | 2 | True | 0 | ROZPOCET
| VV |  | Součet |  | 3 | [12 empty] | VV | 2 | 4 | True | 1 | ROZPOCET
| VV |  | 3*1,01 'Přepočtené koeficientem množství |  | 3.03 | [12 empty] | VV | 2 | 2 | False | 1 | ROZPOCET
| D | 5 | Komunikace pozemní |  |  |  | 0 |  |  |  |  | 0 |  | 985.7584 |  | 0 | 1 | D | 1 |  |  |  | ROZPOCET | [6 empty] | 0
29 | K | 564861111 | Podklad ze štěrkodrtě ŠD tl 200 mm - kvalita štěrkodrtě B | m2 | 554.813 |  | 0 |  |  | základní |  | 0 | 0.46 | 255.214 | 0 | 0 | 4 | K | 2 |  |  |  | ROZPOCET | 0 | 0 | 0 | 0 | 0 | 1 | 0 | 4 | -488769457
| VV |  | úprava pláně se zhutněním na hodnotu Edef,2=45MPa | [14 empty] | VV | 2 | 1 | True | 0 | ROZPOCET
| VV |  | staničení 0,020-0,130 | [14 empty] | VV | 2 | 1 | True | 0 | ROZPOCET
| VV |  | 110*((4,35+4,5+4,5+5+4,5+4,5+5,87+4,5+6,31+5,395+5+6,10)/12) |  | 554.813 | [12 empty] | VV | 2 | 2 | True | 0 | ROZPOCET
| VV |  | Součet |  | 554.813 | [12 empty] | VV | 2 | 4 | True | 1 | ROZPOCET
30 | K | 564871116 | Podklad ze štěrkodrtě ŠD tl.300 mm - kvalita štěrkodrtě B | m2 | 554.813 |  | 0 |  |  | základní |  | 0 | 0.69 | 382.821 | 0 | 0 | 4 | K | 2 |  |  |  | ROZPOCET | 0 | 0 | 0 | 0 | 0 | 1 | 0 | 4 | -13243373
| VV |  | úprava pláně se zhutněním na hodnotu Edef,2=45MPa | [14 empty] | VV | 2 | 1 | True | 0 | ROZPOCET
| VV |  | staničení 0,020-0,130 | [14 empty] | VV | 2 | 1 | True | 0 | ROZPOCET
| VV |  | 110*((4,35+4,5+4,5+5+4,5+4,5+5,87+4,5+6,31+5,395+5+6,10)/12) |  | 554.813 | [12 empty] | VV | 2 | 2 | True | 0 | ROZPOCET
| VV |  | Součet |  | 554.813 | [12 empty] | VV | 2 | 4 | True | 1 | ROZPOCET
31 | K | 565155121 | Asfaltový beton vrstva podkladní ACP 16 (obalované kamenivo OKS) tl 70 mm š přes 3 m | m2 | 554.813 |  | 0 |  |  | základní |  | 0 | 0.18463 | 102.4351 | 0 | 0 | 4 | K | 2 |  |  |  | ROZPOCET | 0 | 0 | 0 | 0 | 0 | 1 | 0 | 4 | -175565227
| VV |  | projektovaná výměra | [14 empty] | VV | 2 | 1 | True | 0 | ROZPOCET
| VV |  | 554,813 |  | 554.813 | [12 empty] | VV | 2 | 2 | True | 0 | ROZPOCET
| VV |  | Součet |  | 554.813 | [12 empty] | VV | 2 | 4 | True | 1 | ROZPOCET
32 | K | 567122112 | Podklad ze směsi stmelené cementem SC C 8/10 (KSC I) tl 130 mm | m2 | 554.813 |  | 0 |  |  | základní |  | 0 | 0.33206 | 184.2312 | 0 | 0 | 4 | K | 2 |  |  |  | ROZPOCET | 0 | 0 | 0 | 0 | 0 | 1 | 0 | 4 | -357726525
| VV |  | projektovaná výměra | [14 empty] | VV | 2 | 1 | True | 0 | ROZPOCET
| VV |  | 554,813 |  | 554.813 | [12 empty] | VV | 2 | 2 | True | 0 | ROZPOCET
| VV |  | Součet |  | 554.813 | [12 empty] | VV | 2 | 4 | True | 1 | ROZPOCET
33 | K | 573111112 | Postřik živičný infiltrační s posypem z asfaltu množství 1 kg/m2 | m2 | 554.813 |  | 0 |  |  | základní |  | 0 | 0.00601 | 3.3344 | 0 | 0 | 4 | K | 2 |  |  |  | ROZPOCET | 0 | 0 | 0 | 0 | 0 | 1 | 0 | 4 | -636220354
| VV |  | projektovaná výměra | [14 empty] | VV | 2 | 1 | True | 0 | ROZPOCET
| VV |  | 554,813 |  | 554.813 | [12 empty] | VV | 2 | 2 | True | 0 | ROZPOCET
| VV |  | Součet |  | 554.813 | [12 empty] | VV | 2 | 4 | True | 1 | ROZPOCET
34 | K | 573211107 | Postřik živičný spojovací z asfaltu v množství 0,30 kg/m2 | m2 | 554.813 |  | 0 |  |  | základní |  | 0 | 0.00031 | 0.17199 | 0 | 0 | 4 | K | 2 |  |  |  | ROZPOCET | 0 | 0 | 0 | 0 | 0 | 1 | 0 | 4 | -628570298
| VV |  | projektovaná výměra | [14 empty] | VV | 2 | 1 | True | 0 | ROZPOCET
| VV |  | 554,813 |  | 554.813 | [12 empty] | VV | 2 | 2 | True | 0 | ROZPOCET
| VV |  | Součet |  | 554.813 | [12 empty] | VV | 2 | 4 | True | 1 | ROZPOCET
35 | K | 577134141 | Asfaltový beton vrstva obrusná ACO 11 (ABS) tř. I tl 40 mm š přes 3 m z modifikovaného asfaltu | m2 | 554.813 |  | 0 |  |  | základní |  | 0 | 0.10373 | 57.5508 | 0 | 0 | 4 | K | 2 |  |  |  | ROZPOCET | 0 | 0 | 0 | 0 | 0 | 1 | 0 | 4 | 869394694
| VV |  | projektovaná výměra | [14 empty] | VV | 2 | 1 | True | 0 | ROZPOCET
| VV |  | 554,813 |  | 554.813 | [12 empty] | VV | 2 | 2 | True | 0 | ROZPOCET
| VV |  | Součet |  | 554.813 | [12 empty] | VV | 2 | 4 | True | 1 | ROZPOCET
| D | 8 | Trubní vedení |  |  |  | 0 |  |  |  |  | 0 |  | 11.478 |  | 0 | 1 | D | 1 |  |  |  | ROZPOCET | [6 empty] | 0
36 | K | 837355121 | Výsek a montáž kameninové odbočné tvarovky DN 200 | kus | 3 |  | 0 |  |  | základní |  | 0 | 1.1218 | 3.3654 | 0 | 0 | 4 | K | 2 |  |  |  | ROZPOCET | 0 | 0 | 0 | 0 | 0 | 1 | 0 | 4 | 972436672
| VV |  | projektovaný výkon | [14 empty] | VV | 2 | 1 | True | 0 | ROZPOCET
| VV |  | 2 |  | 2 | [12 empty] | VV | 2 | 2 | True | 0 | ROZPOCET
| VV |  | vícepráce | [14 empty] | VV | 2 | 1 | True | 0 | ROZPOCET
| VV |  | 1 |  | 1 | [12 empty] | VV | 2 | 2 | True | 0 | ROZPOCET
| VV |  | Součet |  | 3 | [12 empty] | VV | 2 | 4 | True | 1 | ROZPOCET
37 | K | 871310310 | Montáž kanalizačního potrubí hladkého plnostěnného SN 10 z polypropylenu DN 150 | m | 4.5 |  | 0 |  |  | základní |  | 0 | 1e-05 | 4.5e-05 | 0 | 0 | 4 | K | 2 |  |  |  | ROZPOCET | 0 | 0 | 0 | 0 | 0 | 1 | 0 | 4 | 3760938
| VV |  | odvodnění vpustí DN 160 | [14 empty] | VV | 2 | 1 | True | 0 | ROZPOCET
| VV |  | 1,5*3 |  | 4.5 | [12 empty] | VV | 2 | 2 | True | 0 | ROZPOCET
| VV |  | Součet |  | 4.5 | [12 empty] | VV | 2 | 4 | True | 1 | ROZPOCET
38 | M | 28611132 | trubka kanalizační PVC DN 160x2000mm SN4 | m | 4.568 |  | 0 |  |  | základní |  | 0 | 0.00281 | 0.012836 | 0 | 0 | 8 | M | 2 |  |  |  | ROZPOCET | 0 | 0 | 0 | 0 | 0 | 1 | 0 | 4 | -1609049970
| VV |  | projektované dodávky | [14 empty] | VV | 2 | 1 | True | 0 | ROZPOCET
| VV |  | 4,5 |  | 4.5 | [12 empty] | VV | 2 | 2 | True | 0 | ROZPOCET
| VV |  | Součet |  | 4.5 | [12 empty] | VV | 2 | 4 | True | 1 | ROZPOCET
| VV |  | 4,5*1,015 'Přepočtené koeficientem množství |  | 4.568 | [12 empty] | VV | 2 | 2 | False | 1 | ROZPOCET
39 | K | 895941311 | Zřízení vpusti kanalizační uliční z betonových dílců typ UVB-50 | kus | 3 |  | 0 |  |  | základní |  | 0 | 0.14494 | 0.43482 | 0 | 0 | 4 | K | 2 |  |  |  | ROZPOCET | 0 | 0 | 0 | 0 | 0 | 1 | 0 | 4 | 2050256713
| VV |  | projektované vpusti | [14 empty] | VV | 2 | 1 | True | 0 | ROZPOCET
| VV |  | 3 |  | 3 | [12 empty] | VV | 2 | 2 | True | 0 | ROZPOCET
| VV |  | Součet |  | 3 | [12 empty] | VV | 2 | 4 | True | 1 | ROZPOCET
40 | M | 59223850 | dno pro uliční vpusť s výtokovým otvorem betonové 450x330x50mm | kus | 3 |  | 0 |  |  | základní |  | 0 | 0.097 | 0.291 | 0 | 0 | 8 | M | 2 |  |  |  | ROZPOCET | 0 | 0 | 0 | 0 | 0 | 1 | 0 | 4 | 956773885
| VV |  | projektované vpusti | [14 empty] | VV | 2 | 1 | True | 0 | ROZPOCET
| VV |  | 3 |  | 3 | [12 empty] | VV | 2 | 2 | True | 0 | ROZPOCET
| VV |  | Součet |  | 3 | [12 empty] | VV | 2 | 4 | True | 1 | ROZPOCET
41 | M | 59223856 | skruž pro uliční vpusť horní betonová 450x195x50mm | kus | 3 |  | 0 |  |  | základní |  | 0 | 0.04 | 0.12 | 0 | 0 | 8 | M | 2 |  |  |  | ROZPOCET | 0 | 0 | 0 | 0 | 0 | 1 | 0 | 4 | 110056649
| VV |  | projektované vpusti | [14 empty] | VV | 2 | 1 | True | 0 | ROZPOCET
| VV |  | 3 |  | 3 | [12 empty] | VV | 2 | 2 | True | 0 | ROZPOCET
| VV |  | Součet |  | 3 | [12 empty] | VV | 2 | 4 | True | 1 | ROZPOCET
42 | M | 59223860 | skruž pro uliční vpusť středová betonová 450x195x50mm | kus | 3 |  | 0 |  |  | základní |  | 0 | 0.04 | 0.12 | 0 | 0 | 8 | M | 2 |  |  |  | ROZPOCET | 0 | 0 | 0 | 0 | 0 | 1 | 0 | 4 | 663958848
| VV |  | projektované vpusti | [14 empty] | VV | 2 | 1 | True | 0 | ROZPOCET
| VV |  | 3 |  | 3 | [12 empty] | VV | 2 | 2 | True | 0 | ROZPOCET
| VV |  | Součet |  | 3 | [12 empty] | VV | 2 | 4 | True | 1 | ROZPOCET
43 | M | 59223874 | koš vysoký pro uliční vpusti žárově Pz plech pro rám 500/300mm | kus | 3 |  | 0 |  |  | základní |  | 0 | 0.006 | 0.018 | 0 | 0 | 8 | M | 2 |  |  |  | ROZPOCET | 0 | 0 | 0 | 0 | 0 | 1 | 0 | 4 | -1362072073
| VV |  | projektované vpusti | [14 empty] | VV | 2 | 1 | True | 0 | ROZPOCET
| VV |  | 3 |  | 3 | [12 empty] | VV | 2 | 2 | True | 0 | ROZPOCET
| VV |  | Součet |  | 3 | [12 empty] | VV | 2 | 4 | True | 1 | ROZPOCET
44 | K | 899204112 | Osazení mříží litinových včetně rámů a košů na bahno pro třídu zatížení D400, E600 | kus | 3 |  | 0 |  |  | základní |  | 0 | 0.21734 | 0.65202 | 0 | 0 | 4 | K | 2 |  |  |  | ROZPOCET | 0 | 0 | 0 | 0 | 0 | 1 | 0 | 4 | 780498726
| VV |  | projektované mříže | [14 empty] | VV | 2 | 1 | True | 0 | ROZPOCET
| VV |  | 3 |  | 3 | [12 empty] | VV | 2 | 2 | True | 0 | ROZPOCET
| VV |  | Součet |  | 3 | [12 empty] | VV | 2 | 4 | True | 1 | ROZPOCET
45 | M | 2866177411 | mříž šachtová dešťová tvárná litina 600x600 pro třídu zatížení D400 | kus | 3 |  | 0 |  |  | základní |  | 0 | 0.038 | 0.114 | 0 | 0 | 8 | M | 2 |  |  |  | ROZPOCET | 0 | 0 | 0 | 0 | 0 | 1 | 0 | 4 | 1873338652
| VV |  | projektované mříže | [14 empty] | VV | 2 | 1 | True | 0 | ROZPOCET
| VV |  | 3 |  | 3 | [12 empty] | VV | 2 | 2 | True | 0 | ROZPOCET
| VV |  | Součet |  | 3 | [12 empty] | VV | 2 | 4 | True | 1 | ROZPOCET
46 | K | 899231111 | Výšková úprava uličního vstupu nebo vpusti do 200 mm zvýšením mříže | kus | 3 |  | 0 |  |  | základní |  | 0 | 0.42368 | 1.271 | 0 | 0 | 4 | K | 2 |  |  |  | ROZPOCET | 0 | 0 | 0 | 0 | 0 | 1 | 0 | 4 | 267523420
| VV |  | 3 |  | 3 | [12 empty] | VV | 2 | 2 | True | 0 | ROZPOCET
| VV |  | Součet |  | 3 | [12 empty] | VV | 2 | 4 | True | 1 | ROZPOCET
47 | K | 899331111 | Výšková úprava uličního vstupu nebo vpusti do 200 mm zvýšením poklopu | kus | 7 |  | 0 |  |  | základní |  | 0 | 0.4208 | 2.9456 | 0 | 0 | 4 | K | 2 |  |  |  | ROZPOCET | 0 | 0 | 0 | 0 | 0 | 1 | 0 | 4 | -1277452201
| VV |  | 7 |  | 7 | [12 empty] | VV | 2 | 2 | True | 0 | ROZPOCET
| VV |  | Součet |  | 7 | [12 empty] | VV | 2 | 4 | True | 1 | ROZPOCET
48 | K | 899431111 | Výšková úprava uličního vstupu nebo vpusti do 200 mm zvýšením krycího hrnce, šoupěte nebo hydrantu | kus | 3 |  | 0 |  |  | základní |  | 0 | 0.31108 | 0.93324 | 0 | 0 | 4 | K | 2 |  |  |  | ROZPOCET | 0 | 0 | 0 | 0 | 0 | 1 | 0 | 4 | 138076689
| VV |  | projektované množství | [14 empty] | VV | 2 | 1 | True | 0 | ROZPOCET
| VV |  | 3 |  | 3 | [12 empty] | VV | 2 | 2 | True | 0 | ROZPOCET
| VV |  | Součet |  | 3 | [12 empty] | VV | 2 | 4 | True | 1 | ROZPOCET
49 | K | 899432136 | Výšková úprava pro poklop a úprava stěn stávající šachty | soubor | 1 |  | 0 |  |  | základní |  | 0 | 1.2 | 1.2 | 0 | 0 | 4 | K | 2 |  |  |  | ROZPOCET | 0 | 0 | 0 | 0 | 0 | 1 | 0 | 4 | 1077925975
| D | 9 | Ostatní konstrukce a práce, bourání |  |  |  | 0 |  |  |  |  | 0 |  | 74.0768 |  | 0.513 | 1 | D | 1 |  |  |  | ROZPOCET | [6 empty] | 0
50 | K | 916131113 | Osazení silničního obrubníku betonového ležatého s boční opěrou do lože z betonu prostého | m | 24 |  | 0 |  |  | základní |  | 0 | 0.20219 | 4.8526 | 0 | 0 | 4 | K | 2 |  |  |  | ROZPOCET | 0 | 0 | 0 | 0 | 0 | 1 | 0 | 4 | 1487084675
| VV |  | nové 3 vjezdy | [14 empty] | VV | 2 | 1 | True | 0 | ROZPOCET
| VV |  | 18+6 |  | 24 | [12 empty] | VV | 2 | 2 | True | 0 | ROZPOCET
| VV |  | Součet |  | 24 | [12 empty] | VV | 2 | 4 | True | 1 | ROZPOCET
51 | M | 59217029 | obrubník betonový silniční nájezdový 1000x150x150mm | m | 18.36 |  | 0 |  |  | základní |  | 0 | 0.0483 | 0.88679 | 0 | 0 | 8 | M | 2 |  |  |  | ROZPOCET | 0 | 0 | 0 | 0 | 0 | 1 | 0 | 4 | 665179452
| VV |  | 18 |  | 18 | [12 empty] | VV | 2 | 2 | True | 0 | ROZPOCET
| VV |  | Součet |  | 18 | [12 empty] | VV | 2 | 4 | True | 1 | ROZPOCET
| VV |  | 18*1,02 'Přepočtené koeficientem množství |  | 18.36 | [12 empty] | VV | 2 | 2 | False | 1 | ROZPOCET
52 | M | 59217030 | obrubník betonový silniční přechodový 1000x150x150-250mm | m | 6.12 |  | 0 |  |  | základní |  | 0 | 0.06567 | 0.4019 | 0 | 0 | 8 | M | 2 |  |  |  | ROZPOCET | 0 | 0 | 0 | 0 | 0 | 1 | 0 | 4 | 852103357
| VV |  | 6 |  | 6 | [12 empty] | VV | 2 | 2 | True | 0 | ROZPOCET
| VV |  | Součet |  | 6 | [12 empty] | VV | 2 | 4 | True | 1 | ROZPOCET
| VV |  | 6*1,02 'Přepočtené koeficientem množství |  | 6.12 | [12 empty] | VV | 2 | 2 | False | 1 | ROZPOCET
53 | K | 916131213 | Osazení silničního obrubníku betonového stojatého s boční opěrou do lože z betonu prostého | m | 184.96 |  | 0 |  |  | základní |  | 0 | 0.1554 | 28.7428 | 0 | 0 | 4 | K | 2 |  |  |  | ROZPOCET | 0 | 0 | 0 | 0 | 0 | 1 | 0 | 4 | -1532163076
| VV |  | projektované obrubníky | [14 empty] | VV | 2 | 1 | True | 0 | ROZPOCET
| VV |  | 12+1,5+55,52+1,5+1,5+11,52+1,5+1,5+4+1,5+1,5+3,92+1,5 |  | 98.96 | [12 empty] | VV | 2 | 2 | True | 0 | ROZPOCET
| VV |  | nové obrubnky na protilehlé straně komunikace | [14 empty] | VV | 2 | 1 | True | 0 | ROZPOCET
| VV |  | 86 |  | 86 | [12 empty] | VV | 2 | 2 | True | 0 | ROZPOCET
| VV |  | Součet |  | 184.96 | [12 empty] | VV | 2 | 4 | True | 1 | ROZPOCET
54 | M | 59217031 | obrubník betonový silniční 1000x150x250mm | m | 188.659 |  | 0 |  |  | základní |  | 0 | 0.08 | 15.0927 | 0 | 0 | 8 | M | 2 |  |  |  | ROZPOCET | 0 | 0 | 0 | 0 | 0 | 1 | 0 | 4 | -1338561603
| VV |  | 184,96 |  | 184.96 | [12 empty] | VV | 2 | 2 | True | 0 | ROZPOCET
| VV |  | Součet |  | 184.96 | [12 empty] | VV | 2 | 4 | True | 1 | ROZPOCET
| VV |  | 184,96*1,02 'Přepočtené koeficientem množství |  | 188.659 | [12 empty] | VV | 2 | 2 | False | 1 | ROZPOCET
55 | K | 916231213 | Osazení chodníkového obrubníku betonového stojatého s boční opěrou do lože z betonu prostého | m | 10 |  | 0 |  |  | základní |  | 0 | 0.1295 | 1.295 | 0 | 0 | 4 | K | 2 |  |  |  | ROZPOCET | 0 | 0 | 0 | 0 | 0 | 1 | 0 | 4 | 38516085
| VV |  | projektované množství | [14 empty] | VV | 2 | 1 | True | 0 | ROZPOCET
| VV |  | 10 |  | 10 | [12 empty] | VV | 2 | 2 | True | 0 | ROZPOCET
| VV |  | Součet |  | 10 | [12 empty] | VV | 2 | 4 | True | 1 | ROZPOCET
56 | M | 59217017 | obrubník betonový chodníkový 1000x100x250mm | m | 10.2 |  | 0 |  |  | základní |  | 0 | 0.05612 | 0.57242 | 0 | 0 | 8 | M | 2 |  |  |  | ROZPOCET | 0 | 0 | 0 | 0 | 0 | 1 | 0 | 4 | -250502979
| VV |  | projektované množství | [14 empty] | VV | 2 | 1 | True | 0 | ROZPOCET
| VV |  | 10 |  | 10 | [12 empty] | VV | 2 | 2 | True | 0 | ROZPOCET
| VV |  | Součet |  | 10 | [12 empty] | VV | 2 | 4 | True | 1 | ROZPOCET
| VV |  | 10*1,02 'Přepočtené koeficientem množství |  | 10.2 | [12 empty] | VV | 2 | 2 | False | 1 | ROZPOCET
57 | K | 916991121 | Lože pod obrubníky, krajníky nebo obruby z dlažebních kostek z betonu prostého | m3 | 9.853 |  | 0 |  |  | základní |  | 0 | 2.2563 | 22.2317 | 0 | 0 | 4 | K | 2 |  |  |  | ROZPOCET | 0 | 0 | 0 | 0 | 0 | 1 | 0 | 4 | -266054158
| VV |  | lože pod obrubníky | [14 empty] | VV | 2 | 1 | True | 0 | ROZPOCET
| VV |  | 0,30*(24+184,96+10)*0,15 |  | 9.853 | [12 empty] | VV | 2 | 2 | True | 0 | ROZPOCET
| VV |  | Součet |  | 9.853 | [12 empty] | VV | 2 | 4 | True | 1 | ROZPOCET
58 | K | 919111221 | Řezání spár pro vytvoření komůrky š 15 mm hl 20 mm pro těsnící zálivku v CB krytu | m | 14.5 |  | 0 |  |  | základní |  | 0 | 1e-05 | 0.000145 | 0 | 0 | 4 | K | 2 |  |  |  | ROZPOCET | 0 | 0 | 0 | 0 | 0 | 1 | 0 | 4 | 202139418
| VV |  | pro osazení obrubníků na staničení 0,000-0,010 | [14 empty] | VV | 2 | 1 | True | 0 | ROZPOCET
| VV |  | 10 |  | 10 | [12 empty] | VV | 2 | 2 | True | 0 | ROZPOCET
| VV |  | na staničení 0,020 | [14 empty] | VV | 2 | 1 | True | 0 | ROZPOCET
| VV |  | 4,5 |  | 4.5 | [12 empty] | VV | 2 | 2 | True | 0 | ROZPOCET
| VV |  | Součet |  | 14.5 | [12 empty] | VV | 2 | 4 | True | 1 | ROZPOCET
59 | K | 919122111 | Těsnění spár zálivkou za tepla pro komůrky š 10 mm hl 20 mm s těsnicím profilem | m | 14.5 |  | 0 |  |  | základní |  | 0 | 5e-05 | 0.000725 | 0 | 0 | 4 | K | 2 |  |  |  | ROZPOCET | 0 | 0 | 0 | 0 | 0 | 1 | 0 | 4 | -1114505619
| VV |  | pro osazení obrubníků na staničení 0,000-0,010 | [14 empty] | VV | 2 | 1 | True | 0 | ROZPOCET
| VV |  | 10 |  | 10 | [12 empty] | VV | 2 | 2 | True | 0 | ROZPOCET
| VV |  | na staničení 0,020 | [14 empty] | VV | 2 | 1 | True | 0 | ROZPOCET
| VV |  | 4,5 |  | 4.5 | [12 empty] | VV | 2 | 2 | True | 0 | ROZPOCET
| VV |  | Součet |  | 14.5 | [12 empty] | VV | 2 | 4 | True | 1 | ROZPOCET
60 | K | 919735113 | Řezání stávajícího živičného krytu hl do 150 mm | m | 14.5 |  | 0 |  |  | základní |  | 0 | 0 | 0 | 0 | 0 | 4 | K | 2 |  |  |  | ROZPOCET | 0 | 0 | 0 | 0 | 0 | 1 | 0 | 4 | -284484891
| VV |  | pro osazení obrubníků na staničení 0,000-0,010 | [14 empty] | VV | 2 | 1 | True | 0 | ROZPOCET
| VV |  | 10 |  | 10 | [12 empty] | VV | 2 | 2 | True | 0 | ROZPOCET
| VV |  | na staničení 0,020 | [14 empty] | VV | 2 | 1 | True | 0 | ROZPOCET
| VV |  | 4,5 |  | 4.5 | [12 empty] | VV | 2 | 2 | True | 0 | ROZPOCET
| VV |  | Součet |  | 14.5 | [12 empty] | VV | 2 | 4 | True | 1 | ROZPOCET
61 | K | 976085311 | Vybourání kanalizačních rámů včetně poklopů nebo mříží pl do 0,6 m2 | kus | 3 |  | 0 |  |  | základní |  | 0 | 0 | 0 | 0.045 | 0.135 | 4 | K | 2 |  |  |  | ROZPOCET | 0 | 0 | 0 | 0 | 0 | 1 | 0 | 4 | -1713558069
| VV |  | stávající prvky VHS | [14 empty] | VV | 2 | 1 | True | 0 | ROZPOCET
| VV |  | 2 |  | 2 | [12 empty] | VV | 2 | 2 | True | 0 | ROZPOCET
| VV |  | stávající prvek UV | [14 empty] | VV | 2 | 1 | True | 0 | ROZPOCET
| VV |  | 1 |  | 1 | [12 empty] | VV | 2 | 2 | True | 0 | ROZPOCET
| VV |  | Součet |  | 3 | [12 empty] | VV | 2 | 4 | True | 1 | ROZPOCET
62 | K | 976085411 | Vybourání kanalizačních rámů včetně poklopů nebo mříží pl přes 0,6 m2 | kus | 7 |  | 0 |  |  | základní |  | 0 | 0 | 0 | 0.054 | 0.378 | 4 | K | 2 |  |  |  | ROZPOCET | 0 | 0 | 0 | 0 | 0 | 1 | 0 | 4 | 1076635160
| VV |  | stávající poklopy | [14 empty] | VV | 2 | 1 | True | 0 | ROZPOCET
| VV |  | 6 |  | 6 | [12 empty] | VV | 2 | 2 | True | 0 | ROZPOCET
| VV |  | poklop šachty | [14 empty] | VV | 2 | 1 | True | 0 | ROZPOCET
| VV |  | 1 |  | 1 | [12 empty] | VV | 2 | 2 | True | 0 | ROZPOCET
| VV |  | Součet |  | 7 | [12 empty] | VV | 2 | 4 | True | 1 | ROZPOCET
| D | 997 | Přesun sutě |  |  |  | 0 |  |  |  |  | 0 |  | 0 |  | 0 | 1 | D | 1 |  |  |  | ROZPOCET | [6 empty] | 0
63 | K | 997013501 | Odvoz suti a vybouraných hmot na skládku nebo meziskládku do 1 km se složením | t | 18.166 |  | 0 |  |  | základní |  | 0 | 0 | 0 | 0 | 0 | 4 | K | 2 |  |  |  | ROZPOCET | 0 | 0 | 0 | 0 | 0 | 1 | 0 | 4 | 1017837197
64 | K | 997013509 | Příplatek k odvozu suti a vybouraných hmot na skládku ZKD 1 km přes 1 km | t | 54.498 |  | 0 |  |  | základní |  | 0 | 0 | 0 | 0 | 0 | 4 | K | 2 |  |  |  | ROZPOCET | 0 | 0 | 0 | 0 | 0 | 1 | 0 | 4 | 2048207834
| VV |  | 18,166*3 'Přepočtené koeficientem množství |  | 54.498 | [12 empty] | VV | 2 | 2 | False | 1 | ROZPOCET
65 | K | 997013861 | Poplatek za uložení stavebního odpadu na recyklační skládce (skládkovné) z prostého betonu kód odpadu 17 01 01 | t | 12.238 |  | 0 |  |  | základní |  | 0 | 0 | 0 | 0 | 0 | 4 | K | 2 |  |  |  | ROZPOCET | 0 | 0 | 0 | 0 | 0 | 1 | 0 | 4 | 1693302483
| VV |  | 11,725+0,513 |  | 12.238 | [12 empty] | VV | 2 | 2 | True | 0 | ROZPOCET
| VV |  | Součet |  | 12.238 | [12 empty] | VV | 2 | 4 | True | 1 | ROZPOCET
66 | K | 997013875 | Poplatek za uložení stavebního odpadu na recyklační skládce (skládkovné) asfaltového bez obsahu dehtu zatříděného do Katalogu odpadů pod kódem 17 03 02 | t | 5.928 |  | 0 |  |  | základní |  | 0 | 0 | 0 | 0 | 0 | 4 | K | 2 |  |  |  | ROZPOCET | 0 | 0 | 0 | 0 | 0 | 1 | 0 | 4 | 2048445987
| VV |  | 5,928 |  | 5.928 | [12 empty] | VV | 2 | 2 | True | 0 | ROZPOCET
| VV |  | Součet |  | 5.928 | [12 empty] | VV | 2 | 4 | True | 1 | ROZPOCET
| D | 998 | Přesun hmot |  |  |  | 0 |  |  |  |  | 0 |  | 0 |  | 0 | 1 | D | 1 |  |  |  | ROZPOCET | [6 empty] | 0
67 | K | 998225111 | Přesun hmot pro pozemní komunikace s krytem z kamene, monolitickým betonovým nebo živičným | t | 1184.664 |  | 0 |  |  | základní |  | 0 | 0 | 0 | 0 | 0 | 4 | K | 2 |  |  |  | ROZPOCET | 0 | 0 | 0 | 0 | 0 | 1 | 0 | 4 | -2085644141
| D | M | Práce a dodávky M |  |  |  | 0 |  |  |  |  | 0 |  | 6.6561 |  | 0 | 3 | D | 0 |  |  |  | ROZPOCET | [6 empty] | 0
| D | 22-M | Montáže technologických zařízení pro dopravní stavby |  |  |  | 0 |  |  |  |  | 0 |  | 0 |  | 0 | 3 | D | 1 |  |  |  | ROZPOCET | [6 empty] | 0
68 | K | 220060423 | Položení ochranné trubky do kabelového lože průměru 110 mm | m | 21 |  | 0 |  |  | základní |  | 0 | 0 | 0 | 0 | 0 | 64 | K | 2 |  |  |  | ROZPOCET | 0 | 0 | 0 | 0 | 0 | 1 | 0 | 64 | 1783763814
| VV |  | novou přípojku elektro v PE kabelové chráničce d 110 | [14 empty] | VV | 2 | 1 | True | 0 | ROZPOCET
| VV |  | 15 |  | 15 | [12 empty] | VV | 2 | 2 | True | 0 | ROZPOCET
| VV |  | pro stávající kabel v komunikaci d 40 | [14 empty] | VV | 2 | 1 | True | 0 | ROZPOCET
| VV |  | 6 |  | 6 | [12 empty] | VV | 2 | 2 | True | 0 | ROZPOCET
| VV |  | Součet |  | 21 | [12 empty] | VV | 2 | 4 | True | 1 | ROZPOCET
| D | 46-M | Zemní práce při extr.mont.pracích |  |  |  | 0 |  |  |  |  | 0 |  | 6.6561 |  | 0 | 3 | D | 1 |  |  |  | ROZPOCET | [6 empty] | 0
69 | K | 460661511 | Kabelové lože z písku pro kabely nn kryté plastovou fólií š lože do 25 cm | m | 21 |  | 0 |  |  | základní |  | 0 | 0.10007 | 2.1015 | 0 | 0 | 64 | K | 2 |  |  |  | ROZPOCET | 0 | 0 | 0 | 0 | 0 | 1 | 0 | 64 | -888952074
| VV |  | kabelové lože pro PE kabelovou chráničku d 110 | [14 empty] | VV | 2 | 1 | True | 0 | ROZPOCET
| VV |  | 15 |  | 15 | [12 empty] | VV | 2 | 2 | True | 0 | ROZPOCET
| VV |  | kabelové lože pod stávající kabel v komunikaci | [14 empty] | VV | 2 | 1 | True | 0 | ROZPOCET
| VV |  | 6 |  | 6 | [12 empty] | VV | 2 | 2 | True | 0 | ROZPOCET
| VV |  | Součet |  | 21 | [12 empty] | VV | 2 | 4 | True | 1 | ROZPOCET
70 | K | 460671112 | Výstražná fólie pro krytí kabelů šířky 25 cm | m | 21 |  | 0 |  |  | základní |  | 0 | 7e-05 | 0.00147 | 0 | 0 | 64 | K | 2 |  |  |  | ROZPOCET | 0 | 0 | 0 | 0 | 0 | 1 | 0 | 64 | 2001070190
| VV |  | PE kabelová chránička d 110 | [14 empty] | VV | 2 | 1 | True | 0 | ROZPOCET
| VV |  | 15 |  | 15 | [12 empty] | VV | 2 | 2 | True | 0 | ROZPOCET
| VV |  | stávající kabel v komunikaci | [14 empty] | VV | 2 | 1 | True | 0 | ROZPOCET
| VV |  | 6 |  | 6 | [12 empty] | VV | 2 | 2 | True | 0 | ROZPOCET
| VV |  | Součet |  | 21 | [12 empty] | VV | 2 | 4 | True | 1 | ROZPOCET
71 | K | 460742123 | Osazení kabelových prostupů z trub plastových do rýhy s obsypem průměru do 20 cm | m | 21 |  | 0 |  |  | základní |  | 0 | 0.216 | 4.536 | 0 | 0 | 64 | K | 2 |  |  |  | ROZPOCET | 0 | 0 | 0 | 0 | 0 | 1 | 0 | 64 | 656586588
| VV |  | obsyp PE kabelové chráničky d 110 | [14 empty] | VV | 2 | 1 | True | 0 | ROZPOCET
| VV |  | 15 |  | 15 | [12 empty] | VV | 2 | 2 | True | 0 | ROZPOCET
| VV |  | obsyp chráničky stávajícího kabelu v komunikaci | [14 empty] | VV | 2 | 1 | True | 0 | ROZPOCET
| VV |  | 6 |  | 6 | [12 empty] | VV | 2 | 2 | True | 0 | ROZPOCET
| VV |  | Součet |  | 21 | [12 empty] | VV | 2 | 4 | True | 1 | ROZPOCET
72 | M | 345711024 | Chránička na kabel - KORUFLEX 110/94 | m | 15.75 |  | 0 |  |  | základní |  | 0 | 0.00078 | 0.012285 | 0 | 0 | 128 | M | 2 |  |  |  | ROZPOCET | 0 | 0 | 0 | 0 | 0 | 1 | 0 | 128 | 2054912775
| VV |  | novou přípojku elektro v PE kabelové chráničce d 110 | [14 empty] | VV | 2 | 1 | True | 0 | ROZPOCET
| VV |  | 15 |  | 15 | [12 empty] | VV | 2 | 2 | True | 0 | ROZPOCET
| VV |  | Součet |  | 15 | [12 empty] | VV | 2 | 4 | True | 1 | ROZPOCET
| VV |  | 15*1,05 'Přepočtené koeficientem množství |  | 15.75 | [12 empty] | VV | 2 | 2 | False | 1 | ROZPOCET
73 | M | 345711023 | Chránička na kabel - husí krk 54,5mm s podélným řezem | m | 6.3 |  | 0 |  |  | základní |  | 0 | 0.00078 | 0.004914 | 0 | 0 | 128 | M | 2 |  |  |  | ROZPOCET | 0 | 0 | 0 | 0 | 0 | 1 | 0 | 128 | 59820413
| VV |  | pro stávající kabel v komunikaci d 50 | [14 empty] | VV | 2 | 1 | True | 0 | ROZPOCET
| VV |  | 6 |  | 6 | [12 empty] | VV | 2 | 2 | True | 0 | ROZPOCET
| VV |  | Součet |  | 6 | [12 empty] | VV | 2 | 4 | True | 1 | ROZPOCET
| VV |  | 6*1,05 'Přepočtené koeficientem množství |  | 6.3 | [12 empty] | VV | 2 | 2 | False | 1 | ROZPOCET

## 02 - Přeložka vodovodního...
{a2af7123-7b03-430e-95bc-97ad59e567bf}
2
| KRYCÍ LIST SOUPISU PRACÍ | [7 empty] | v --- níže se nacházejí doplnkové a pomocné údaje k sestavám --- v | [8 empty] | False
Stavba:
Úpravy a prodloužení místní komunikace Malšovice
Objekt:
02 - Přeložka vodovodního řadu
| KSO: |  |  |  |  | CC-CZ:
| Místo: |  |  |  |  | Datum: | 18. 2. 2025
| Zadavatel: |  |  |  |  | IČ: | 00261548
|  | Obec Malšovice |  |  |  | DIČ: | CZ00261548
| Uchazeč: |  |  |  |  | IČ: | Vyplň údaj
|  | Vyplň údaj |  |  |  | DIČ: | Vyplň údaj
| Projektant: |  |  |  |  | IČ: | 73842346
|  | Ing. Martina Hřebřinová |  |  |  | DIČ:
| Zpracovatel: |  |  |  |  | IČ: | 11461527
|  | Josef Beran-STAVO |  |  |  | DIČ:
Poznámka:
| Cena bez DPH | [5 empty] | 0
|  |  | Základ daně |  |  | Sazba daně | Výše daně
| DPH | základní | 0 |  |  | 21% | 0
|  | snížená | 0 |  |  | 15% | 0
|  | zákl. přenesená | 0 |  |  | 21% | 0
|  | sníž. přenesená | 0 |  |  | 15% | 0
|  | nulová | 0 |  |  | 0% | 0
| Cena s DPH |  |  | v | CZK |  | 0
| Projektant |  |  | Zpracovatel
| Datum a podpis: |  | Razítko | Datum a podpis: |  |  | Razítko
| Objednavatel |  |  | Uchazeč
| Datum a podpis: |  | Razítko | Datum a podpis: |  |  | Razítko
REKAPITULACE ČLENĚNÍ SOUPISU PRACÍ
Stavba:
Úpravy a prodloužení místní komunikace Malšovice
Objekt:
02 - Přeložka vodovodního řadu
Místo: | [5 empty] | Datum: | 18. 2. 2025
Zadavatel: |  |  | Obec Malšovice |  |  | Projektant: | Ing. Martina Hřebřinová
Uchazeč: |  |  | Vyplň údaj |  |  | Zpracovatel: | Josef Beran-STAVO
Kód dílu - Popis | [6 empty] | Cena celkem [CZK]
Náklady ze soupisu prací | [6 empty] | 0 | [11 empty] | -1
| HSV - Práce a dodávky HSV | [5 empty] | 0
| 1 - Zemní práce | [5 empty] | 0
| 4 - Vodorovné konstrukce | [5 empty] | 0
| 8 - Trubní vedení | [5 empty] | 0
| 998 - Přesun hmot | [5 empty] | 0
SOUPIS PRACÍ
Stavba:
Úpravy a prodloužení místní komunikace Malšovice
Objekt:
02 - Přeložka vodovodního řadu
Místo: | [5 empty] | Datum: | 18. 2. 2025
Zadavatel: |  |  | Obec Malšovice |  |  | Projektant: | Ing. Martina Hřebřinová
Uchazeč: |  |  | Vyplň údaj |  |  | Zpracovatel: | Josef Beran-STAVO
PČ | Typ | Kód | Popis | MJ | Množství | J.cena [CZK] | Cena celkem [CZK] | Cenová soustava |  | DPH | J. Nh [h] | Nh celkem [h] | J. hmotnost [t] | Hmotnost celkem [t] | J. suť [t] | Suť Celkem [t]
Náklady soupisu celkem | [6 empty] | 0 |  |  |  |  | 0 |  | 84.2152 |  | 0 |  | D | -1 | [10 empty] | 0
| D | HSV | Práce a dodávky HSV |  |  |  | 0 |  |  |  |  | 0 |  | 84.2152 |  | 0 | 1 | D | 0 |  |  |  | ROZPOCET | [6 empty] | 0
| D | 1 | Zemní práce |  |  |  | 0 |  |  |  |  | 0 |  | 54.815 |  | 0 | 1 | D | 1 |  |  |  | ROZPOCET | [6 empty] | 0
1 | K | 131213701 | Hloubení jam v soudržných horninách třídy těžitelnosti I, skupiny 3 ručně | m3 | 4.14 |  | 0 |  |  | základní |  | 0 | 0 | 0 | 0 | 0 | 4 | K | 2 |  |  |  | ROZPOCET | 0 | 0 | 0 | 0 | 0 | 1 | 0 | 4 | -28817550
| VV |  | jámy k napojení suchovodu d 110 (obtoku) a napojení nového potrubí potrubí d 160 | [14 empty] | VV | 2 | 1 | True | 0 | ROZPOCET
| VV |  | výkopy budou prováděny z výškové úrovně pláně komunikace proto -0,740 m | [14 empty] | VV | 2 | 1 | True | 0 | ROZPOCET
| VV |  | (3*1,5*(1,2-0,74))*2 |  | 4.14 | [12 empty] | VV | 2 | 2 | True | 0 | ROZPOCET
| VV |  | Součet |  | 4.14 | [12 empty] | VV | 2 | 4 | True | 1 | ROZPOCET
2 | K | 132251252 | Hloubení rýh nezapažených š do 2000 mm v hornině třídy těžitelnosti I, skupiny 3 objem do 50 m3 strojně | m3 | 45.54 |  | 0 |  |  | základní |  | 0 | 0 | 0 | 0 | 0 | 4 | K | 2 |  |  |  | ROZPOCET | 0 | 0 | 0 | 0 | 0 | 1 | 0 | 4 | 1995829281
| VV |  | výkop rýhy pro nové potrubí d 160 se provede z úrovně pláně komunikace -0,74 m | [14 empty] | VV | 2 | 1 | True | 0 | ROZPOCET
| VV |  | 90*1,1*(1,2-0,74) |  | 45.54 | [12 empty] | VV | 2 | 2 | True | 0 | ROZPOCET
| VV |  | Součet |  | 45.54 | [12 empty] | VV | 2 | 4 | True | 1 | ROZPOCET
3 | K | 162551108 | Vodorovné přemístění do 3000 m výkopku/sypaniny z horniny třídy těžitelnosti I, skupiny 1 až 3 | m3 | 85.92 |  | 0 |  |  | základní |  | 0 | 0 | 0 | 0 | 0 | 4 | K | 2 |  |  |  | ROZPOCET | 0 | 0 | 0 | 0 | 0 | 1 | 0 | 4 | 673541035
| VV |  | výkopek jáma | [14 empty] | VV | 2 | 1 | True | 0 | ROZPOCET
| VV |  | 4,14 |  | 4.14 | [12 empty] | VV | 2 | 2 | True | 0 | ROZPOCET
| VV |  | výkopek rýha | [14 empty] | VV | 2 | 1 | True | 0 | ROZPOCET
| VV |  | 45,54 |  | 45.54 | [12 empty] | VV | 2 | 2 | True | 0 | ROZPOCET
| VV |  | lože + obsyp potrubí | [14 empty] | VV | 2 | 1 | True | 0 | ROZPOCET
| VV |  | 14,85 |  | 14.85 | [12 empty] | VV | 2 | 2 | True | 0 | ROZPOCET
| VV |  | 28,110 |  | 28.11 | [12 empty] | VV | 2 | 2 | True | 0 | ROZPOCET
| VV |  | odpočet zásypu | [14 empty] | VV | 2 | 1 | True | 0 | ROZPOCET
| VV |  | -6,72 |  | -6.72 | [12 empty] | VV | 2 | 2 | True | 0 | ROZPOCET
| VV |  | Součet |  | 85.92 | [12 empty] | VV | 2 | 4 | True | 1 | ROZPOCET
4 | K | 171201221 | Poplatek za uložení na skládce (skládkovné) zeminy a kamení kód odpadu 17 05 04 | t | 171.84 |  | 0 |  |  | základní |  | 0 | 0 | 0 | 0 | 0 | 4 | K | 2 |  |  |  | ROZPOCET | 0 | 0 | 0 | 0 | 0 | 1 | 0 | 4 | 1920161590
| VV |  | objemová hmotnost výkopku 2 t/m3 | [14 empty] | VV | 2 | 1 | True | 0 | ROZPOCET
| VV |  | 85,92 |  | 85.92 | [12 empty] | VV | 2 | 2 | True | 0 | ROZPOCET
| VV |  | Součet |  | 85.92 | [12 empty] | VV | 2 | 4 | True | 1 | ROZPOCET
| VV |  | 85,92*2 'Přepočtené koeficientem množství |  | 171.84 | [12 empty] | VV | 2 | 2 | False | 1 | ROZPOCET
5 | K | 171251201 | Uložení sypaniny na skládky nebo meziskládky | m3 | 85.92 |  | 0 |  |  | základní |  | 0 | 0 | 0 | 0 | 0 | 4 | K | 2 |  |  |  | ROZPOCET | 0 | 0 | 0 | 0 | 0 | 1 | 0 | 4 | -1640594390
| VV |  | 85,92 |  | 85.92 | [12 empty] | VV | 2 | 2 | True | 0 | ROZPOCET
| VV |  | Součet |  | 85.92 | [12 empty] | VV | 2 | 4 | True | 1 | ROZPOCET
6 | K | 174151101 | Zásyp jam, šachet rýh nebo kolem objektů sypaninou se zhutněním | m3 | 6.72 |  | 0 |  |  | základní |  | 0 | 0 | 0 | 0 | 0 | 4 | K | 2 |  |  |  | ROZPOCET | 0 | 0 | 0 | 0 | 0 | 1 | 0 | 4 | -677367523
| VV |  | zásyp rýhy pouze do úrovně pláně pod komunikací propočtená výška zásypu 1,20-0,74 = 0,46 m hloubka rýhy | [14 empty] | VV | 2 | 1 | True | 0 | ROZPOCET
| VV |  | Výkopek jámy | [14 empty] | VV | 2 | 1 | True | 0 | ROZPOCET
| VV |  | 4,14 |  | 4.14 | [12 empty] | VV | 2 | 2 | True | 0 | ROZPOCET
| VV |  | Výkopek rýha | [14 empty] | VV | 2 | 1 | True | 0 | ROZPOCET
| VV |  | 45,54 |  | 45.54 | [12 empty] | VV | 2 | 2 | True | 0 | ROZPOCET
| VV |  | odpočet lože + obsyp potrubí | [14 empty] | VV | 2 | 1 | True | 0 | ROZPOCET
| VV |  | -14,85 |  | -14.85 | [12 empty] | VV | 2 | 2 | True | 0 | ROZPOCET
| VV |  | -28,11 |  | -28.11 | [12 empty] | VV | 2 | 2 | True | 0 | ROZPOCET
| VV |  | Součet |  | 6.72 | [12 empty] | VV | 2 | 4 | True | 1 | ROZPOCET
7 | K | 175151101 | Obsypání potrubí strojně sypaninou bez prohození, uloženou do 3 m | m3 | 28.11 |  | 0 |  |  | základní |  | 0 | 0 | 0 | 0 | 0 | 4 | K | 2 |  |  |  | ROZPOCET | 0 | 0 | 0 | 0 | 0 | 1 | 0 | 4 | 525778565
| VV |  | (90*1,1*0,30)-3,14*0,075*0,075*90 |  | 28.11 | [12 empty] | VV | 2 | 2 | True | 0 | ROZPOCET
| VV |  | Součet |  | 28.11 | [12 empty] | VV | 2 | 4 | True | 1 | ROZPOCET
8 | M | 58337310 | štěrkopísek frakce 0/4 | t | 54.815 |  | 0 |  |  | základní |  | 0 | 1 | 54.815 | 0 | 0 | 8 | M | 2 |  |  |  | ROZPOCET | 0 | 0 | 0 | 0 | 0 | 1 | 0 | 4 | -1501838984
| VV |  | obsypový materiál obemová hmotnost 1,95 t/m3 | [14 empty] | VV | 2 | 1 | True | 0 | ROZPOCET
| VV |  | 28,110 |  | 28.11 | [12 empty] | VV | 2 | 2 | True | 0 | ROZPOCET
| VV |  | Součet |  | 28.11 | [12 empty] | VV | 2 | 4 | True | 1 | ROZPOCET
| VV |  | 28,11*1,95 'Přepočtené koeficientem množství |  | 54.815 | [12 empty] | VV | 2 | 2 | False | 1 | ROZPOCET
| D | 4 | Vodorovné konstrukce |  |  |  | 0 |  |  |  |  | 0 |  | 28.0779 |  | 0 | 1 | D | 1 |  |  |  | ROZPOCET | [6 empty] | 0
9 | K | 451573111 | Lože pod potrubí otevřený výkop ze štěrkopísku | m3 | 14.85 |  | 0 |  |  | základní |  | 0 | 1.8908 | 28.0779 | 0 | 0 | 4 | K | 2 |  |  |  | ROZPOCET | 0 | 0 | 0 | 0 | 0 | 1 | 0 | 4 | 651440070
| VV |  | 90*1,1*0,15 |  | 14.85 | [12 empty] | VV | 2 | 2 | True | 0 | ROZPOCET
| VV |  | Součet |  | 14.85 | [12 empty] | VV | 2 | 4 | True | 1 | ROZPOCET
| D | 8 | Trubní vedení |  |  |  | 0 |  |  |  |  | 0 |  | 1.3223 |  | 0 | 1 | D | 1 |  |  |  | ROZPOCET | [6 empty] | 0
10 | K | 857311151 | Montáž litinových tvarovek jednoosých hrdlo/příruba otevřený výkop s těsnícím spojem DN/OD 160 | kus | 4 |  | 0 |  |  | základní |  | 0 | 0.0001 | 0.0004 | 0 | 0 | 4 | K | 2 |  |  |  | ROZPOCET | 0 | 0 | 0 | 0 | 0 | 1 | 0 | 4 | -767601235
| VV |  | napojení na stávající vodovod | [14 empty] | VV | 2 | 1 | True | 0 | ROZPOCET
| VV |  | 2 |  | 2 | [12 empty] | VV | 2 | 2 | True | 0 | ROZPOCET
| VV |  | napojení suchovodu na stávající vodovod | [14 empty] | VV | 2 | 1 | True | 0 | ROZPOCET
| VV |  | 2 |  | 2 | [12 empty] | VV | 2 | 2 | True | 0 | ROZPOCET
| VV |  | Součet |  | 4 | [12 empty] | VV | 2 | 4 | True | 1 | ROZPOCET
11 | M | HWL797415000016 | SYNOFLEX-SPOJKA 150 (155-192) | kus | 2 |  | 0 |  |  | základní |  | 0 | 0.00015 | 0.0003 | 0 | 0 | 8 | M | 2 |  |  |  | ROZPOCET | 0 | 0 | 0 | 0 | 0 | 1 | 0 | 4 | -1917962092
| VV |  | 2 |  | 2 | [12 empty] | VV | 2 | 2 | True | 0 | ROZPOCET
| VV |  | Součet |  | 2 | [12 empty] | VV | 2 | 4 | True | 1 | ROZPOCET
12 | M | HWL797415010016 | SYNOFLEX-SPOJKA REDUKOVANÁ 150/100 (155-192/104-132) | kus | 2 |  | 0 |  |  | základní |  | 0 | 0.00015 | 0.0003 | 0 | 0 | 8 | M | 2 |  |  |  | ROZPOCET | 0 | 0 | 0 | 0 | 0 | 1 | 0 | 4 | 2057405923
| VV |  | 2 |  | 2 | [12 empty] | VV | 2 | 2 | True | 0 | ROZPOCET
| VV |  | Součet |  | 2 | [12 empty] | VV | 2 | 4 | True | 1 | ROZPOCET
13 | M | HWL883001612000 | ŠROUB S MATICÍ NEREZ A2 M16/120 | kus | 26 |  | 0 |  |  | základní |  | 0 | 0.00015 | 0.0039 | 0 | 0 | 8 | M | 2 |  |  |  | ROZPOCET | 0 | 0 | 0 | 0 | 0 | 1 | 0 | 4 | 1441647474
| VV |  | 26 |  | 26 | [12 empty] | VV | 2 | 2 | True | 0 | ROZPOCET
| VV |  | Součet |  | 26 | [12 empty] | VV | 2 | 4 | True | 1 | ROZPOCET
14 | M | HWL887201600 | PODLOŽKA NEREZ M16 | kus | 26 |  | 0 |  |  | základní |  | 0 | 0.00015 | 0.0039 | 0 | 0 | 8 | M | 2 |  |  |  | ROZPOCET | 0 | 0 | 0 | 0 | 0 | 1 | 0 | 4 | -659529658
| VV |  | 26 |  | 26 | [12 empty] | VV | 2 | 2 | True | 0 | ROZPOCET
| VV |  | Součet |  | 26 | [12 empty] | VV | 2 | 4 | True | 1 | ROZPOCET
15 | K | 871251911 | Výměna potrubí z PE100 SDR 11 otevřený výkop svařovaných elektrotvarovkou D 110 x 10 mm | m | 100 |  | 0 |  |  | základní |  | 0 | 0 | 0 | 0 | 0 | 4 | K | 2 |  |  |  | ROZPOCET | 0 | 0 | 0 | 0 | 0 | 1 | 0 | 4 | -1913868182
| VV |  | 100 |  | 100 | [12 empty] | VV | 2 | 2 | True | 0 | ROZPOCET
| VV |  | Součet |  | 100 | [12 empty] | VV | 2 | 4 | True | 1 | ROZPOCET
16 | M | 28613116 | trubka vodovodní PE100 PN 16 SDR11 110x10,0mm | m | 100 |  | 0 |  |  | základní |  | 0 | 0.00318 | 0.318 | 0 | 0 | 8 | M | 2 |  |  |  | ROZPOCET | 0 | 0 | 0 | 0 | 0 | 1 | 0 | 4 | -729314043
| VV |  | 100 |  | 100 | [12 empty] | VV | 2 | 2 | True | 0 | ROZPOCET
| VV |  | Součet |  | 100 | [12 empty] | VV | 2 | 4 | True | 1 | ROZPOCET
17 | K | 871321221 | Montáž potrubí z PE100 SDR 17 otevřený výkop svařovaných elektrotvarovkou D 160 x 9,5 mm | m | 90 |  | 0 |  |  | základní |  | 0 | 0 | 0 | 0 | 0 | 4 | K | 2 |  |  |  | ROZPOCET | 0 | 0 | 0 | 0 | 0 | 1 | 0 | 4 | -1901839262
| VV |  | 90 |  | 90 | [12 empty] | VV | 2 | 2 | True | 0 | ROZPOCET
| VV |  | Součet |  | 90 | [12 empty] | VV | 2 | 4 | True | 1 | ROZPOCET
18 | M | 28613132 | trubka vodovodní PE100 PN 10 SDR17 160x9,5mm | m | 91.35 |  | 0 |  |  | základní |  | 0 | 0.00447 | 0.40833 | 0 | 0 | 8 | M | 2 |  |  |  | ROZPOCET | 0 | 0 | 0 | 0 | 0 | 1 | 0 | 4 | 1968109189
| VV |  | 90 |  | 90 | [12 empty] | VV | 2 | 2 | True | 0 | ROZPOCET
| VV |  | Součet |  | 90 | [12 empty] | VV | 2 | 4 | True | 1 | ROZPOCET
| VV |  | 90*1,015 'Přepočtené koeficientem množství |  | 91.35 | [12 empty] | VV | 2 | 2 | False | 1 | ROZPOCET
19 | K | 877261901 | Výměna elektrospojek na vodovodním potrubí z PE trub d 110 | kus | 15 |  | 0 |  |  | základní |  | 0 | 0 | 0 | 0 | 0 | 4 | K | 2 |  |  |  | ROZPOCET | 0 | 0 | 0 | 0 | 0 | 1 | 0 | 4 | -415026277
| VV |  | 15 |  | 15 | [12 empty] | VV | 2 | 2 | True | 0 | ROZPOCET
| VV |  | Součet |  | 15 | [12 empty] | VV | 2 | 4 | True | 1 | ROZPOCET
20 | M | 28615975 | elektrospojka SDR11 PE 100 PN16 D 110mm | kus | 15 |  | 0 |  |  | základní |  | 0 | 0.00072 | 0.0108 | 0 | 0 | 8 | M | 2 |  |  |  | ROZPOCET | 0 | 0 | 0 | 0 | 0 | 1 | 0 | 4 | 1745271897
21 | K | 877261910 | Výměna elektrokolen 45° na vodovodním potrubí z PE trub d 110 | kus | 4 |  | 0 |  |  | základní |  | 0 | 0 | 0 | 0 | 0 | 4 | K | 2 |  |  |  | ROZPOCET | 0 | 0 | 0 | 0 | 0 | 1 | 0 | 4 | 1242359035
| VV |  | 4 |  | 4 | [12 empty] | VV | 2 | 2 | True | 0 | ROZPOCET
| VV |  | Součet |  | 4 | [12 empty] | VV | 2 | 4 | True | 1 | ROZPOCET
22 | M | 28614949 | elektrokoleno 45° PE 100 PN16 D 110mm | kus | 4 |  | 0 |  |  | základní |  | 0 | 0.00121 | 0.00484 | 0 | 0 | 8 | M | 2 |  |  |  | ROZPOCET | 0 | 0 | 0 | 0 | 0 | 1 | 0 | 4 | 1015320109
23 | K | 877321101 | Montáž elektrospojek na vodovodním potrubí z PE trub d 160 | kus | 15 |  | 0 |  |  | základní |  | 0 | 0 | 0 | 0 | 0 | 4 | K | 2 |  |  |  | ROZPOCET | 0 | 0 | 0 | 0 | 0 | 1 | 0 | 4 | 484472167
| VV |  | 15 |  | 15 | [12 empty] | VV | 2 | 2 | True | 0 | ROZPOCET
| VV |  | Součet |  | 15 | [12 empty] | VV | 2 | 4 | True | 1 | ROZPOCET
24 | M | 28615978 | elektrospojka SDR11 PE 100 PN16 D 160mm | kus | 15 |  | 0 |  |  | základní |  | 0 | 0.00082 | 0.0123 | 0 | 0 | 8 | M | 2 |  |  |  | ROZPOCET | 0 | 0 | 0 | 0 | 0 | 1 | 0 | 4 | 1290083955
25 | K | 877321110 | Montáž elektrokolen 45° na vodovodním potrubí z PE trub d 160 | kus | 4 |  | 0 |  |  | základní |  | 0 | 0 | 0 | 0 | 0 | 4 | K | 2 |  |  |  | ROZPOCET | 0 | 0 | 0 | 0 | 0 | 1 | 0 | 4 | -539808940
| VV |  | 4 |  | 4 | [12 empty] | VV | 2 | 2 | True | 0 | ROZPOCET
| VV |  | Součet |  | 4 | [12 empty] | VV | 2 | 4 | True | 1 | ROZPOCET
26 | M | 28614951 | elektrokoleno 45° PE 100 PN16 D 160mm | kus | 4 |  | 0 |  |  | základní |  | 0 | 0.0038 | 0.0152 | 0 | 0 | 8 | M | 2 |  |  |  | ROZPOCET | 0 | 0 | 0 | 0 | 0 | 1 | 0 | 4 | -831730516
27 | K | 879221912 | Výměna napojení vodovodní přípojky na potrubí DN 80 | kus | 2 |  | 0 |  |  | základní |  | 0 | 0.00163 | 0.00326 | 0 | 0 | 4 | K | 2 |  |  |  | ROZPOCET | 0 | 0 | 0 | 0 | 0 | 1 | 0 | 4 | -1768120565
| VV |  | 2 |  | 2 | [12 empty] | VV | 2 | 2 | True | 0 | ROZPOCET
| VV |  | Součet |  | 2 | [12 empty] | VV | 2 | 4 | True | 1 | ROZPOCET
28 | K | 891181322 | Montáž vodovodních šoupátek vevařovacích PE konec SDR11 PN16 otevřený výkop G 5/4" | kus | 6 |  | 0 |  |  | základní |  | 0 | 0 | 0 | 0 | 0 | 4 | K | 2 |  |  |  | ROZPOCET | 0 | 0 | 0 | 0 | 0 | 1 | 0 | 4 | -1865986532
| VV |  | 6 |  | 6 | [12 empty] | VV | 2 | 2 | True | 0 | ROZPOCET
| VV |  | Součet |  | 6 | [12 empty] | VV | 2 | 4 | True | 1 | ROZPOCET
29 | M | 42221552 | šoupátko domovní přípojky litinové vnitřní/vnitřní závit PN 16 5/4"x5/4" | kus | 6 |  | 0 |  |  | základní |  | 0 | 0.006 | 0.036 | 0 | 0 | 8 | M | 2 |  |  |  | ROZPOCET | 0 | 0 | 0 | 0 | 0 | 1 | 0 | 4 | 1144092331
30 | M | 42291042 | souprava zemní pro domovní šoupátka 3/4"x2" Rd 0,8-1,2m | kus | 6 |  | 0 |  |  | základní |  | 0 | 0.003 | 0.018 | 0 | 0 | 8 | M | 2 |  |  |  | ROZPOCET | 0 | 0 | 0 | 0 | 0 | 1 | 0 | 4 | -1561902212
31 | K | 891319111 | Montáž navrtávacích pasů na potrubí z jakýchkoli trub DN 150 | kus | 6 |  | 0 |  |  | základní |  | 0 | 0 | 0 | 0 | 0 | 4 | K | 2 |  |  |  | ROZPOCET | 0 | 0 | 0 | 0 | 0 | 1 | 0 | 4 | -271828768
| VV |  | 6 |  | 6 | [12 empty] | VV | 2 | 2 | True | 0 | ROZPOCET
| VV |  | Součet |  | 6 | [12 empty] | VV | 2 | 4 | True | 1 | ROZPOCET
32 | M | 42273563 | pás navrtávací se závitovým výstupem z tvárné litiny pro vodovodní PE a PVC potrubí 160-5/4” | kus | 6 |  | 0 |  |  | základní |  | 0 | 0.0061 | 0.0366 | 0 | 0 | 8 | M | 2 |  |  |  | ROZPOCET | 0 | 0 | 0 | 0 | 0 | 1 | 0 | 4 | -524429804
33 | K | 892271111 | Tlaková zkouška vodou potrubí DN 100 nebo 125 | m | 100 |  | 0 |  |  | základní |  | 0 | 0 | 0 | 0 | 0 | 4 | K | 2 |  |  |  | ROZPOCET | 0 | 0 | 0 | 0 | 0 | 1 | 0 | 4 | -1245313089
| VV |  | 100 |  | 100 | [12 empty] | VV | 2 | 2 | True | 1 | ROZPOCET
34 | K | 892273122 | Proplach a dezinfekce vodovodního potrubí DN od 80 do 125 | m | 100 |  | 0 |  |  | základní |  | 0 | 0 | 0 | 0 | 0 | 4 | K | 2 |  |  |  | ROZPOCET | 0 | 0 | 0 | 0 | 0 | 1 | 0 | 4 | 2040581260
| VV |  | 100 |  | 100 | [12 empty] | VV | 2 | 2 | True | 0 | ROZPOCET
| VV |  | Součet |  | 100 | [12 empty] | VV | 2 | 4 | True | 1 | ROZPOCET
35 | K | 892351111 | Tlaková zkouška vodou potrubí DN 150 nebo 200 | m | 90 |  | 0 |  |  | základní |  | 0 | 0 | 0 | 0 | 0 | 4 | K | 2 |  |  |  | ROZPOCET | 0 | 0 | 0 | 0 | 0 | 1 | 0 | 4 | -1325884078
| VV |  | 90 |  | 90 | [12 empty] | VV | 2 | 2 | True | 0 | ROZPOCET
| VV |  | Součet |  | 90 | [12 empty] | VV | 2 | 4 | True | 1 | ROZPOCET
36 | K | 892353122 | Proplach a dezinfekce vodovodního potrubí DN 150 nebo 200 | m | 90 |  | 0 |  |  | základní |  | 0 | 0 | 0 | 0 | 0 | 4 | K | 2 |  |  |  | ROZPOCET | 0 | 0 | 0 | 0 | 0 | 1 | 0 | 4 | 851530322
| VV |  | 90 |  | 90 | [12 empty] | VV | 2 | 2 | True | 0 | ROZPOCET
| VV |  | Součet |  | 90 | [12 empty] | VV | 2 | 4 | True | 1 | ROZPOCET
37 | K | 899401111 | Osazení poklopů litinových ventilových | kus | 6 |  | 0 |  |  | základní |  | 0 | 0.06383 | 0.38298 | 0 | 0 | 4 | K | 2 |  |  |  | ROZPOCET | 0 | 0 | 0 | 0 | 0 | 1 | 0 | 4 | -295839359
| VV |  | 6 |  | 6 | [12 empty] | VV | 2 | 2 | True | 0 | ROZPOCET
| VV |  | Součet |  | 6 | [12 empty] | VV | 2 | 4 | True | 1 | ROZPOCET
38 | M | 42291402 | poklop litinový ventilový | kus | 6 |  | 0 |  |  | základní |  | 0 | 0.0073 | 0.0438 | 0 | 0 | 8 | M | 2 |  |  |  | ROZPOCET | 0 | 0 | 0 | 0 | 0 | 1 | 0 | 4 | 37863193
39 | K | 899721111 | Signalizační vodič DN do 150 mm na potrubí | m | 90 |  | 0 |  |  | základní |  | 0 | 0.00019 | 0.0171 | 0 | 0 | 4 | K | 2 |  |  |  | ROZPOCET | 0 | 0 | 0 | 0 | 0 | 1 | 0 | 4 | 997184921
| VV |  | 90 |  | 90 | [12 empty] | VV | 2 | 2 | True | 0 | ROZPOCET
| VV |  | Součet |  | 90 | [12 empty] | VV | 2 | 4 | True | 1 | ROZPOCET
40 | K | 899722112 | Krytí potrubí z plastů výstražnou fólií z PVC 25 cm | m | 90 |  | 0 |  |  | základní |  | 0 | 7e-05 | 0.0063 | 0 | 0 | 4 | K | 2 |  |  |  | ROZPOCET | 0 | 0 | 0 | 0 | 0 | 1 | 0 | 4 | -1214471115
| VV |  | 90 |  | 90 | [12 empty] | VV | 2 | 2 | True | 0 | ROZPOCET
| VV |  | Součet |  | 90 | [12 empty] | VV | 2 | 4 | True | 1 | ROZPOCET
| D | 998 | Přesun hmot |  |  |  | 0 |  |  |  |  | 0 |  | 0 |  | 0 | 1 | D | 1 |  |  |  | ROZPOCET | [6 empty] | 0
41 | K | 998276101 | Přesun hmot pro trubní vedení z trub z plastických hmot otevřený výkop | t | 84.215 |  | 0 |  |  | základní |  | 0 | 0 | 0 | 0 | 0 | 4 | K | 2 |  |  |  | ROZPOCET | 0 | 0 | 0 | 0 | 0 | 1 | 0 | 4 | -2080136406

## 03 - Vedlejší rozpočtové ...
{99093ef7-3e18-4e7a-be2e-ce8a921b9d13}
2
| KRYCÍ LIST SOUPISU PRACÍ | [7 empty] | v --- níže se nacházejí doplnkové a pomocné údaje k sestavám --- v | [8 empty] | False
Stavba:
Úpravy a prodloužení místní komunikace Malšovice
Objekt:
03 - Vedlejší rozpočtové náklady
| KSO: |  |  |  |  | CC-CZ:
| Místo: |  |  |  |  | Datum: | 18. 2. 2025
| Zadavatel: |  |  |  |  | IČ: | 00261548
|  | Obec Malšovice |  |  |  | DIČ: | CZ00261548
| Uchazeč: |  |  |  |  | IČ: | Vyplň údaj
|  | Vyplň údaj |  |  |  | DIČ: | Vyplň údaj
| Projektant: |  |  |  |  | IČ: | 73842346
|  | Ing. Martina Hřebřinová |  |  |  | DIČ:
| Zpracovatel: |  |  |  |  | IČ: | 11461527
|  | Josef Beran-STAVO |  |  |  | DIČ:
Poznámka:
| Cena bez DPH | [5 empty] | 0
|  |  | Základ daně |  |  | Sazba daně | Výše daně
| DPH | základní | 0 |  |  | 21% | 0
|  | snížená | 0 |  |  | 15% | 0
|  | zákl. přenesená | 0 |  |  | 21% | 0
|  | sníž. přenesená | 0 |  |  | 15% | 0
|  | nulová | 0 |  |  | 0% | 0
| Cena s DPH |  |  | v | CZK |  | 0
| Projektant |  |  | Zpracovatel
| Datum a podpis: |  | Razítko | Datum a podpis: |  |  | Razítko
| Objednavatel |  |  | Uchazeč
| Datum a podpis: |  | Razítko | Datum a podpis: |  |  | Razítko
REKAPITULACE ČLENĚNÍ SOUPISU PRACÍ
Stavba:
Úpravy a prodloužení místní komunikace Malšovice
Objekt:
03 - Vedlejší rozpočtové náklady
Místo: | [5 empty] | Datum: | 18. 2. 2025
Zadavatel: |  |  | Obec Malšovice |  |  | Projektant: | Ing. Martina Hřebřinová
Uchazeč: |  |  | Vyplň údaj |  |  | Zpracovatel: | Josef Beran-STAVO
Kód dílu - Popis | [6 empty] | Cena celkem [CZK]
Náklady ze soupisu prací | [6 empty] | 0 | [11 empty] | -1
| VRN - Vedlejší rozpočtové náklady | [5 empty] | 0
| VRN1 - Průzkumné, geodetické a projektové práce | [5 empty] | 0
| VRN3 - Zařízení staveniště | [5 empty] | 0
| VRN4 - Inženýrská činnost | [5 empty] | 0
| VRN6 - Územní vlivy | [5 empty] | 0
| VRN7 - Provozní vlivy | [5 empty] | 0
SOUPIS PRACÍ
Stavba:
Úpravy a prodloužení místní komunikace Malšovice
Objekt:
03 - Vedlejší rozpočtové náklady
Místo: | [5 empty] | Datum: | 18. 2. 2025
Zadavatel: |  |  | Obec Malšovice |  |  | Projektant: | Ing. Martina Hřebřinová
Uchazeč: |  |  | Vyplň údaj |  |  | Zpracovatel: | Josef Beran-STAVO
PČ | Typ | Kód | Popis | MJ | Množství | J.cena [CZK] | Cena celkem [CZK] | Cenová soustava |  | DPH | J. Nh [h] | Nh celkem [h] | J. hmotnost [t] | Hmotnost celkem [t] | J. suť [t] | Suť Celkem [t]
Náklady soupisu celkem | [6 empty] | 0 |  |  |  |  | 0 |  | 0 |  | 0 |  | D | -1 | [7 empty] | 0
| D | VRN | Vedlejší rozpočtové náklady |  |  |  | 0 |  |  |  |  | 0 |  | 0 |  | 0 | 5 | D | 0 | ROZPOCET | [6 empty] | 0
| D | VRN1 | Průzkumné, geodetické a projektové práce |  |  |  | 0 |  |  |  |  | 0 |  | 0 |  | 0 | 5 | D | 1 | ROZPOCET | [6 empty] | 0
1 | K | 012164000 | Geodetické práce - vytyčení a zaměření inženýrských sítí | Kč | 1 |  | 0 |  |  | základní |  | 0 | 0 | 0 | 0 | 0 | 1024 | K | 2 | ROZPOCET | 0 | 0 | 0 | 0 | 0 | 1 | 0 | 1024 | -497459944
2 | K | 012303000 | Geodetické práce po výstavbě- zaměření skutečného stavu | Kč | 1 |  | 0 |  |  | základní |  | 0 | 0 | 0 | 0 | 0 | 1024 | K | 2 | ROZPOCET | 0 | 0 | 0 | 0 | 0 | 1 | 0 | 1024 | 1021908211
3 | K | 013254000 | Dokumentace skutečného provedení stavby | Kč | 1 |  | 0 |  |  | základní |  | 0 | 0 | 0 | 0 | 0 | 1024 | K | 2 | ROZPOCET | 0 | 0 | 0 | 0 | 0 | 1 | 0 | 1024 | 1091632665
| D | VRN3 | Zařízení staveniště |  |  |  | 0 |  |  |  |  | 0 |  | 0 |  | 0 | 5 | D | 1 | ROZPOCET | [6 empty] | 0
4 | K | 030001000 | Zařízení staveniště | % |  |  | 0 |  |  | základní |  | 0 | 0 | 0 | 0 | 0 | 1024 | K | 2 | ROZPOCET | 0 | 0 | 0 | 0 | 0 | 1 | 0 | 1024 | -164142919
| D | VRN4 | Inženýrská činnost |  |  |  | 0 |  |  |  |  | 0 |  | 0 |  | 0 | 5 | D | 1 | ROZPOCET | [6 empty] | 0
5 | K | 043002000 | Zatěžovací zkoušky pláně | Kč | 2 |  | 0 |  |  | základní |  | 0 | 0 | 0 | 0 | 0 | 1024 | K | 2 | ROZPOCET | 0 | 0 | 0 | 0 | 0 | 1 | 0 | 1024 | -56800763
6 | K | 04900200 | Ostatní inženýrská činnost - rozbor zemin na recyklační skládce | kpl | 1 |  | 0 |  |  | základní |  | 0 | 0 | 0 | 0 | 0 | 1024 | K | 2 | ROZPOCET | 0 | 0 | 0 | 0 | 0 | 1 | 0 | 1024 | 989770940
| D | VRN6 | Územní vlivy |  |  |  | 0 |  |  |  |  | 0 |  | 0 |  | 0 | 5 | D | 1 | ROZPOCET | [6 empty] | 0
7 | K | 060001000 | Územní vlivy | % |  |  | 0 |  |  | základní |  | 0 | 0 | 0 | 0 | 0 | 1024 | K | 2 | ROZPOCET | 0 | 0 | 0 | 0 | 0 | 1 | 0 | 1024 | 967039204
| D | VRN7 | Provozní vlivy |  |  |  | 0 |  |  |  |  | 0 |  | 0 |  | 0 | 5 | D | 1 | ROZPOCET | [6 empty] | 0
8 | K | 071002000 | Provoz investora, třetích osob | % |  |  | 0 |  |  | základní |  | 0 | 0 | 0 | 0 | 0 | 1024 | K | 2 | ROZPOCET | 0 | 0 | 0 | 0 | 0 | 1 | 0 | 1024 | 148636795