## Krycí List
| CENOVÁ NABÍDKA |  |  |  | Set Column width to
0
21 |  | ZAKÁZKA |  |  | 96
#N/A
#N/A | Číslo: | Frys 23/07c
0 | Zakázka: | Rek. otopné soustavy v objektu MŠ, Zámecká 97, Vikýřovice |  |  | Rek. otopné soustavy v objektu MŠ, Zámecká 97, Vikýřovice
0 | Komentář: |  |  |  | 0
0 | Verze: | Nabídka |  |  | Nabídka
0 | Komentář verze: |  |  |  | 0
| Adresa: |  | Datum zahájení: | 2023-07-31
| Rok: | 2023-07-31 09:29 | Datum dokončení:
| Typ Firmy | Název | Kontaktní osoba | Telefon
| Zpracovatel | Pavel Kubela
| Investor | Obec Vikýřovice
| Projektant | Jiří Frys - stavební projekce |  | 583215988
| Význam (funkce) | Jméno
| --- | ---
REKAPITULACE
| Kód stavebního objektu | Popis objektu | Kód zatřídění | Zatřídění
| SO 01 | Stavební úpravy
| SO 02 | ÚT: Vytápění
| SO 03 | Silnoproudá elektroinstalace, MaR
| SO 04 | Vedlejší a ostatní rozpočtové náklady
|  | Celkem (bez DPH): | 0 | Kč
|  | DPH: | 0 | Kč
|  | Celkem (včetně DPH): | 0 | Kč
| Za zhotovitele |  | Za objednatele
| Jméno : |  | Jméno :
| Datum : |  | Datum :
| Podpis: |  | Podpis :
Poznámka :

## Rekapitulace
Rek. otopné soustavy v objektu MŠ, Zámecká 97, Vikýřovice - Nabídka
| Popis | Cena | Hmotnost | DPH | Cena s DPH | Počet položek
S | S: Stavba | 0 | 6.397 | 0 | 0 | 25
S/SO 01 | SO 01: Stavební úpravy | 0 | 6.397 | 0 | 0 | 20
S/SO 01/003 | 003: Svislé konstrukce | 0 | 1.7748 | 0 | 0 | 4
S/SO 01/004 | 004: Vodorovné konstrukce | 0 | 1.1749 | 0 | 0 | 1
S/SO 01/006 | 006: Úpravy povrchu | 0 | 0.29232 | 0 | 0 | 2
S/SO 01/009 | 009: Ostatní konstrukce a práce | 0 | 0.024426 | 0 | 0 | 1
S/SO 01/0096 | 0096: Bourání konstrukcí, demolice | 0 | 0 | 0 | 0 | 4
S/SO 01/099 | 099: Přesun hmot HSV | 0 | 0 | 0 | 0 | 1
S/SO 01/784 | 784: Malby | 0 | 3.1305 | 0 | 0 | 7
S/SO 02 | SO 02: ÚT: Vytápění | 0 | 0 | 0 | 0 | 1
S/SO 02/TZ1 | TZ1: Stavební instalace | 0 | 0 | 0 | 0 | 1
S/SO 03 | SO 03: Silnoproudá elektroinstalace, MaR | 0 | 0 | 0 | 0 | 1
S/SO 03/TZ2 | TZ2: Elektroinstalace a slaboproud | 0 | 0 | 0 | 0 | 1
S/SO 04 | SO 04: Vedlejší a ostatní rozpočtové náklady | 0 | 0 | 0 | 0 | 3
S/SO 04/VRN | VRN: Vedlejší rozpočtové náklady | 0 | 0 | 0 | 0 | 3
| Celkem (bez DPH) | 0
| DPH | 0
| Celkem (včetně DPH) | 0

## Zakázka
Rek. otopné soustavy v objektu MŠ, Zámecká 97, Vikýřovice - Nabídka
Set column width to
|  | Poř. | Typ | Kód | Popis | MJ | Výměra | Jedn. cena | Cena | Jedn. hmotn. | Hmotnost | Jedn. suť | Suť | Sazba DPH | DPH | Cena s DPH | Komentář | Cen. soustava | Počet | 117
S | 1 |  | Stavba |  | S: Stavba |  |  |  | 0 |  | 6.397 |  | 0.64697 |  | 0 | 0 |  |  | 25
S/SO 01 | 2 |  | Objekt |  | SO 01: Stavební úpravy |  |  |  | 0 |  | 6.397 |  | 0.64697 |  | 0 | 0 |  |  | 20
S/SO 01/003 | 3 |  | Oddíl |  | 003: Svislé konstrukce |  |  |  | 0 |  | 1.7748 |  | 0 |  | 0 | 0 |  |  | 4
|  | 1 | SP | 340235211 | Zazdívka otvorů v příčkách nebo stěnách pl do 0,0225 m2 cihlami plnými tl do 100 mm | kus | 6 | 0 | 0 | 0.00249 | 0.01494 |  | 0 | 21 | 0 | 0 |  | CS ÚRS 2023 02 | 1
|  |  |  | Plný popis: | Zazdívka otvorů v příčkách nebo stěnách cihlami plnými pálenými plochy do 0,0225 m2, tloušťky do 100 mm | [14 empty] | Zazdívka otvorů v příčkách nebo stěnách cihlami plnými pálenými plochy do 0,0225 m2, tloušťky do 100 mm
|  |  |  | Výkaz výměr: | Dle rozpočet ÚT; 6,0 |  | 6
|  | 2 | SP | 310235241 | Zazdívka otvorů pl do 0,0225 m2 ve zdivu nadzákladovém cihlami pálenými tl do 300 mm | kus | 4 | 0 | 0 | 0.01262 | 0.05048 |  | 0 | 21 | 0 | 0 |  | CS ÚRS 2023 02 | 1
|  |  |  | Plný popis: | Zazdívka otvorů ve zdivu nadzákladovém cihlami pálenými plochy do 0,0225 m2, ve zdi tl. do 300 mm | [14 empty] | Zazdívka otvorů ve zdivu nadzákladovém cihlami pálenými plochy do 0,0225 m2, ve zdi tl. do 300 mm
|  |  |  | Výkaz výměr: | Dle rozpočet ÚT; 4,0 |  | 4
|  | 3 | SP | 310236251 | Zazdívka otvorů pl přes 0,0225 do 0,09 m2 ve zdivu nadzákladovém cihlami pálenými tl přes 300 do 450 mm | kus | 14 | 0 | 0 | 0.07367 | 1.0314 |  | 0 | 21 | 0 | 0 |  | CS ÚRS 2023 02 | 1
|  |  |  | Plný popis: | Zazdívka otvorů ve zdivu nadzákladovém cihlami pálenými plochy přes 0,0225 m2 do 0,09 m2, ve zdi tl. přes 300 do 450 mm | [14 empty] | Zazdívka otvorů ve zdivu nadzákladovém cihlami pálenými plochy přes 0,0225 m2 do 0,09 m2, ve zdi tl. přes 300 do 450 mm
|  |  |  | Výkaz výměr: | Dle rozpočet ÚT; 14,0 |  | 14
|  | 4 | SP | 310236261 | Zazdívka otvorů pl přes 0,0225 do 0,09 m2 ve zdivu nadzákladovém cihlami pálenými tl přes 450 do 600 mm | kus | 7 | 0 | 0 | 0.09686 | 0.67802 |  | 0 | 21 | 0 | 0 |  | CS ÚRS 2023 02 | 1
|  |  |  | Plný popis: | Zazdívka otvorů ve zdivu nadzákladovém cihlami pálenými plochy přes 0,0225 m2 do 0,09 m2, ve zdi tl. přes 450 do 600 mm | [14 empty] | Zazdívka otvorů ve zdivu nadzákladovém cihlami pálenými plochy přes 0,0225 m2 do 0,09 m2, ve zdi tl. přes 450 do 600 mm
|  |  |  | Výkaz výměr: | Dle rozpočet ÚT; 7,0 |  | 7
S/SO 01/004 | 3 |  | Oddíl |  | 004: Vodorovné konstrukce |  |  |  | 0 |  | 1.1749 |  | 0 |  | 0 | 0 |  |  | 1
|  | 5 | SP | 411236231 | Zazdívka otvorů pl přes 0,0225 do 0,09 m2 v klenbách cihlami tl přes 300 do 450 mm | kus | 16 | 0 | 0 | 0.07343 | 1.1749 |  | 0 | 21 | 0 | 0 |  | CS ÚRS 2023 02 | 1
|  |  |  | Plný popis: | Zazdívka otvorů v klenbách cihlami pálenými včetně bednění a odbednění plochy přes 0,0225 m2 do 0,09 m2, tl. přes 300 do 450 mm | [14 empty] | Zazdívka otvorů v klenbách cihlami pálenými včetně bednění a odbednění plochy přes 0,0225 m2 do 0,09 m2, tl. přes 300 do 450 mm
|  |  |  | Výkaz výměr: | Dle rozpočet ÚT; 16,0 |  | 16
S/SO 01/006 | 3 |  | Oddíl |  | 006: Úpravy povrchu |  |  |  | 0 |  | 0.29232 |  | 0 |  | 0 | 0 |  |  | 2
|  | 6 | SP | 612325221 | Vápenocementová štuková omítka malých ploch do 0,09 m2 na stěnách | kus | 62 | 0 | 0 | 0.00376 | 0.23312 |  | 0 | 21 | 0 | 0 |  | CS ÚRS 2023 02 | 1
|  |  |  | Plný popis: | Vápenocementová omítka jednotlivých malých ploch štuková na stěnách, plochy jednotlivě do 0,09 m2 | [14 empty] | Vápenocementová omítka jednotlivých malých ploch štuková na stěnách, plochy jednotlivě do 0,09 m2
|  |  |  | Výkaz výměr: | Dle rozpočet ÚT - otvory ve stěnách; (6,0+4,0+14,0+7,0)*2 |  | 62
|  | 7 | SP | 611325221 | Vápenocementová štuková omítka malých ploch do 0,09 m2 na stropech | kus | 16 | 0 | 0 | 0.0037 | 0.0592 |  | 0 | 21 | 0 | 0 |  | CS ÚRS 2023 02 | 1
|  |  |  | Plný popis: | Vápenocementová omítka jednotlivých malých ploch štuková na stropech, plochy jednotlivě do 0,09 m2 | [14 empty] | Vápenocementová omítka jednotlivých malých ploch štuková na stropech, plochy jednotlivě do 0,09 m2
|  |  |  | Výkaz výměr: | Dle rozpočet ÚT - otvory ve stropě; 16,0 |  | 16
S/SO 01/009 | 3 |  | Oddíl |  | 009: Ostatní konstrukce a práce |  |  |  | 0 |  | 0.024426 |  | 0 |  | 0 | 0 |  |  | 1
|  | 8 | SP | 952901111 | Vyčištění budov bytové a občanské výstavby při výšce podlaží do 4 m | m2 | 610.647 | 0 | 0 | 4e-05 | 0.024426 |  | 0 | 21 | 0 | 0 |  | CS ÚRS 2023 02 | 1
|  |  |  | Plný popis: | Vyčištění budov nebo objektů před předáním do užívání budov bytové nebo občanské výstavby, světlé výšky podlaží do 4 m | [14 empty] | Vyčištění budov nebo objektů před předáním do užívání budov bytové nebo občanské výstavby, světlé výšky podlaží do 4 m
|  |  |  | Výkaz výměr: | Dle pol. zakrytí podlah; 610,647 |  | 610.647
S/SO 01/0096 | 3 |  | Oddíl |  | 0096: Bourání konstrukcí, demolice |  |  |  | 0 |  | 0 |  | 0 |  | 0 | 0 |  |  | 4
|  | 9 | SP | 997013213 | Vnitrostaveništní doprava suti a vybouraných hmot pro budovy v přes 9 do 12 m ručně | t | 0.64697 | 0 | 0 |  | 0 |  | 0 | 21 | 0 | 0 |  | CS ÚRS 2023 02 | 1
|  |  |  | Plný popis: | Vnitrostaveništní doprava suti a vybouraných hmot vodorovně do 50 m svisle ručně pro budovy a haly výšky přes 9 do 12 m | [14 empty] | Vnitrostaveništní doprava suti a vybouraných hmot vodorovně do 50 m svisle ručně pro budovy a haly výšky přes 9 do 12 m
|  | 10 | SP | 997013501 | Odvoz suti a vybouraných hmot na skládku nebo meziskládku do 1 km se složením | t | 9.148 | 0 | 0 |  | 0 |  | 0 | 21 | 0 | 0 |  | CS ÚRS 2023 02 | 1
|  |  |  | Plný popis: | Odvoz suti a vybouraných hmot na skládku nebo meziskládku se složením, na vzdálenost do 1 km | [14 empty] | Odvoz suti a vybouraných hmot na skládku nebo meziskládku se složením, na vzdálenost do 1 km
|  |  |  | Výkaz výměr: | Suť Výmalba; 0,647 |  | 0.647
[5 empty] | Dle rozpočet ÚT - suť; 8,501 |  | 8.501
|  | 11 | SP | 997013509 | Příplatek k odvozu suti a vybouraných hmot na skládku ZKD 1 km přes 1 km | t | 18.296 | 0 | 0 |  | 0 |  | 0 | 21 | 0 | 0 |  | CS ÚRS 2023 02 | 1
|  |  |  | Plný popis: | Odvoz suti a vybouraných hmot na skládku nebo meziskládku se složením, na vzdálenost Příplatek k ceně za každý další i započatý 1 km přes 1 km | [14 empty] | Odvoz suti a vybouraných hmot na skládku nebo meziskládku se složením, na vzdálenost Příplatek k ceně za každý další i započatý 1 km přes 1 km
|  |  |  | Výkaz výměr: | 9,148*2 |  | 18.296
|  | 12 | SP | 997013871 | Poplatek za uložení stavebního odpadu na recyklační skládce (skládkovné) směsného stavebního a demoličního kód odpadu 17 09 04 | t | 9.148 | 0 | 0 |  | 0 |  | 0 | 21 | 0 | 0 |  | CS ÚRS 2023 02 | 1
|  |  |  | Plný popis: | Poplatek za uložení stavebního odpadu na recyklační skládce (skládkovné) směsného stavebního a demoličního zatříděného do Katalogu odpadů pod kódem 17 09 04 | [14 empty] | Poplatek za uložení stavebního odpadu na recyklační skládce (skládkovné) směsného stavebního a demoličního zatříděného do Katalogu odpadů pod kódem 17 09 04
S/SO 01/099 | 3 |  | Oddíl |  | 099: Přesun hmot HSV |  |  |  | 0 |  | 0 |  | 0 |  | 0 | 0 |  |  | 1
|  | 13 | SP | 998018002 | Přesun hmot ruční pro budovy v přes 6 do 12 m | t | 3.2664 | 0 | 0 |  | 0 |  | 0 | 21 | 0 | 0 |  | CS ÚRS 2023 02 | 1
|  |  |  | Plný popis: | Přesun hmot pro budovy občanské výstavby, bydlení, výrobu a služby ruční - bez užití mechanizace vodorovná dopravní vzdálenost do 100 m pro budovy s jakoukoliv nosnou konstrukcí výšky přes 6 do 12 m | [14 empty] | Přesun hmot pro budovy občanské výstavby, bydlení, výrobu a služby ruční - bez užití mechanizace vodorovná dopravní vzdálenost do 100 m pro budovy s jakoukoliv nosnou konstrukcí výšky přes 6 do 12 m
S/SO 01/784 | 3 |  | Oddíl |  | 784: Malby |  |  |  | 0 |  | 3.1305 |  | 0.64697 |  | 0 | 0 |  |  | 7
|  | 14 | SP | 784171101 | Zakrytí vnitřních podlah včetně pozdějšího odkrytí | m2 | 610.6471 | 0 | 0 |  | 0 |  | 0 | 21 | 0 | 0 |  | CS ÚRS 2023 02 | 1
|  |  |  | Plný popis: | Zakrytí nemalovaných ploch (materiál ve specifikaci) včetně pozdějšího odkrytí podlah | [14 empty] | Zakrytí nemalovaných ploch (materiál ve specifikaci) včetně pozdějšího odkrytí podlah
|  |  |  | Výkaz výměr: | Výkres č. T04 |  | 0
[5 empty] | M.č.201; 3,89*3,04+5,39*4,10 |  | 33.9246
[5 empty] | M.č.202; 4,57*5,50-1,09*1,31 |  | 23.7071
[5 empty] | M.č.203; 2,85*1,70 |  | 4.845
[5 empty] | M.č.204; 5,55*8,50+(5,81*7,55+0,80*2,12)+3,19*3,15 |  | 102.785
[5 empty] | M.č.205; 3,80*2,47+3,10*4,79+pi*1,05^2 |  | 27.6986
[5 empty] | M.č.206; 2,30*4,79 |  | 11.017
[5 empty] | M.č.207; 1,00*1,40+1,00*1,71 |  | 3.11
[5 empty] | = |  | 207.0873
[5 empty] | Výkres č. T03 |  | 0
[5 empty] | M.č.101; 5,39*4,10+3,89*3,45 |  | 35.5195
[5 empty] | M.č.102; 4,47*5,50 |  | 24.585
[5 empty] | M.č.103; 2,61*1,70 |  | 4.437
[5 empty] | M.č.104; 5,55*8,50+5,81*7,55+3,19*3,15 |  | 101.089
[5 empty] | M.č.105; 2,42*7,55 |  | 18.271
[5 empty] | M.č.106; 5,73*2,47 |  | 14.1531
[5 empty] | M.č.107; 3,21*4,79+pi*1,05^2 |  | 18.8395
[5 empty] | M.č.108; 2,30*4,79 |  | 11.017
[5 empty] | M.č.109; 1,00*1,45+1,30*1,77 |  | 3.751
[5 empty] | = |  | 231.6621
[5 empty] | Výkres č. T02 |  | 0
[5 empty] | M.č.001; 4,22*5,27 |  | 22.2394
[5 empty] | M.č.002; 1,90*2,20 |  | 4.18
[5 empty] | M.č.003; 3,45*1,19 |  | 4.1055
[5 empty] | M.č.004; 1,84*3,58 |  | 6.5872
[5 empty] | M.č.005; 1,61*1,75 |  | 2.8175
[5 empty] | M.č.006; 1,80*4,57 |  | 8.226
[5 empty] | M.č.007; 2,13*7,32 |  | 15.5916
[5 empty] | Kotelna; 5,22*3,96+0,90*2,86 |  | 23.2452
[5 empty] | Chodby 1.PP; 5,55*2,10+1,50*4,69 |  | 18.69
[5 empty] | Původní kotel; 2,42*1,49 |  | 3.6058
[5 empty] | Chodby 1.PP; 2,97*1,77+1,19*3,03+1,19*2,99 |  | 12.4207
[5 empty] | = |  | 121.7089
[5 empty] | Výkres č. T01 |  | 0
[5 empty] | M.č.008; 2,13*2,28 |  | 4.8564
[5 empty] | M.č.009; 8,76*4,24 |  | 37.1424
[5 empty] | Chodby 2.PP; 3,90*2,10 |  | 8.19
[5 empty] | = |  | 50.1888
|  | 15 | H | 58124844 | fólie pro malířské potřeby zakrývací tl 25µ 4x5m | m2 | 641.1794 | 0 | 0 |  | 0 |  | 0 | 21 | 0 | 0 |  | CS ÚRS 2023 02 | 1
|  |  |  | Plný popis: | --- | [14 empty] | ---
|  |  |  | Ztratné: | 5 |  | 30.5324
|  | 16 | SP | 784121003 | Oškrabání malby v místnostech v přes 3,80 do 5,00 m | m2 | 2087.011 | 0 | 0 | 0.001 | 2.087 | 0.00031 | 0.64697 | 21 | 0 | 0 |  | CS ÚRS 2023 02 | 1
|  |  |  | Plný popis: | Oškrabání malby v místnostech výšky do 3,80 m | [14 empty] | Oškrabání malby v místnostech výšky do 3,80 m
|  | 17 | SP | 784121013 | Rozmývání podkladu po oškrabání malby v místnostech v přes 3,80 do 5,00 m | m2 | 2087.011 | 0 | 0 |  | 0 |  | 0 | 21 | 0 | 0 |  | CS ÚRS 2023 02 | 1
|  |  |  | Plný popis: | Rozmývání podkladu po oškrabání malby v místnostech výšky do 3,80 m | [14 empty] | Rozmývání podkladu po oškrabání malby v místnostech výšky do 3,80 m
|  | 18 | SP | 784181123 | Hloubková jednonásobná bezbarvá penetrace podkladu v místnostech v přes 3,80 do 5,00 m | m2 | 2087.011 | 0 | 0 | 0.0002 | 0.4174 |  | 0 | 21 | 0 | 0 |  | CS ÚRS 2023 02 | 1
|  |  |  | Plný popis: | Penetrace podkladu jednonásobná základní silikátová v místnostech výšky do 3,80 m | [14 empty] | Penetrace podkladu jednonásobná základní silikátová v místnostech výšky do 3,80 m
|  | 19 | SP | 784221103 | Dvojnásobné bílé malby ze směsí za sucha dobře otěruvzdorných v místnostech přes 3,80 do 5,00 m | m2 | 2087.0109 | 0 | 0 | 0.00029 | 0.60523 |  | 0 | 21 | 0 | 0 |  | CS ÚRS 2023 02 | 1
|  |  |  | Plný popis: | Malby silikátové dvojnásobné, bílé v místnostech výšky do 3,80 m | [14 empty] | Malby silikátové dvojnásobné, bílé v místnostech výšky do 3,80 m
|  |  |  | Výkaz výměr: | Výmalba stropu - dle pol. zakrytí podlah; 610,647 |  | 610.647
[5 empty] | = |  | 610.647
[5 empty] | Výkres č. T04 |  | 0
[5 empty] | M.č.201; (3,89+3,04*2)*(5,86-1,20)+4,24*2*((5,86-1,20)+(3,90-1,20))*0,5+(5,39+4,10*2+1,50+0,48*2)*(3,90-1,20) |  | 121.0016
[5 empty] | odpočet; -(1,18+0,65*2)*2,20-0,90*0,90*3-1,35*1,35-1,00*0,90 |  | -10.6085
[5 empty] | příp.špalet; (3,00+2,20*2)*0,25+(1,35*1,35*2)*0,50+(1,00*0,90*2)*0,50 |  | 4.5725
[5 empty] | M.č.202; (4,57+5,50)*2*(2,93-1,50) |  | 28.8002
[5 empty] | odpočet; -1,15*1,62*2-0,90*0,60+(1,15+1,62*2)*0,25*2 |  | -2.071
[5 empty] | M.č.203; (2,85+1,70)*2*(3,94-1,20)-0,90*0,90 |  | 24.124
[5 empty] | M.č.204; ((5,55+8,50)*2+(5,81+7,55+0,80)*2+(3,19+3,15)*2)*(3,91-1,20) |  | 187.261
[5 empty] | odpočet; -1,15*1,91*4-(0,72*1,91*2+1,09*1,91)-1,35*1,30*6 |  | -24.1483
[5 empty] | příp.špalet; (1,15+1,92*2)*0,25*4+(3,08+1,91*2)*0,25+(1,35+1,05*2)*0,50*2 |  | 10.165
[5 empty] | M.č.205; ((3,80+2,47)*2+(3,10+4,79)*2+2*pi*1,05)*(3,94-1,20) |  | 95.6735
[5 empty] | odpočet; -1,15*1,92*5-1,23*1,92*2-2,28*0,83*2-0,90*2,10 |  | -21.438
[5 empty] | příp.špalet; (1,15+1,92*2)*0,25*5+(1,23+1,92*2)*0,34+(2,28+0,83*2)*0,33 |  | 9.2615
[5 empty] | M.č.206; (2,41+4,79)*2*(3,42-1,60) |  | 26.208
[5 empty] | odpočet; -1,15*1,52-1,35*0,95+(1,15+1,52*2)*0,25 |  | -1.983
[5 empty] | M.č.207; (1,00+1,40+1,00+1,71)*2*(3,28-1,60) |  | 17.1696
[5 empty] | odpočet; -0,73*1,42-0,90*0,60*3+(0,73+1,42*2)*0,25 |  | -1.7641
[5 empty] | = |  | 462.224
[5 empty] | Výkres č. T03 |  | 0
[5 empty] | M.č.101; (5,39+4,10+3,45+0,48)*2*(3,98-1,20) |  | 74.6152
[5 empty] | odpočet; -1,29*1,15-1,67*1,03-1,35*1,30-0,90*0,90*3 |  | -7.3886
[5 empty] | příp.špalet; (1,29+1,15*2)*0,67+(1,67+1,03*2)*0,50+(1,35+1,30*2)*0,50 |  | 6.2453
[5 empty] | M.č.102; (4,47+5,50)*2*(3,88-1,52) |  | 47.0584
[5 empty] | odpočet; -1,05*1,28*2-1,00*0,63*2+(1,05+1,28*2)*0,30*2 |  | -1.782
[5 empty] | M.č.103; (2,61+1,70)*2*3,94-1,00*2,15+(1,00+2,15*2)*0,40 |  | 33.9328
[5 empty] | M.č.104; ((5,55+8,50)*2+(5,81+7,55)*2+(3,19+3,15)*2)*(3,89-1,20) |  | 181.575
[5 empty] | odpočet; -1,15*1,63*6-(0,66+2,11*2+1,29*2,11)-1,35*1,30*3-2,00*1,25*4 |  | -34.1139
[5 empty] | příp.špalet; (1,15+1,63*2)*0,30*6+(3,11*2,11*2)*0,30+(1,35+1,30*2)*0,50+(2,00+1,25*2)*0,50*2 |  | 18.3503
[5 empty] | M.č.105; (2,42+7,55)*2*3,67 |  | 73.1798
[5 empty] | odpočet; -1,08*2,04*2-1,38*2,50-2,08*2,75*3-2,42*3,58-0,74*1,94 |  | -35.1156
[5 empty] | příp.špalet; (1,08+2,04*2)*0,20*2+(2,08+2,75*2)*0,30*3+(2,42+3,58*2)*0,30+(0,74+1,94*2)*0,50 |  | 14.07
[5 empty] | M.č.106; (5,73+2,47)*2*(3,89-1,20) |  | 44.116
[5 empty] | odpočet; -1,15*1,59-1,67*1,03-1,35*1,30*2-0,90*0,90-0,74*0,74 |  | -8.4162
[5 empty] | příp.špalet; (1,15+1,59*2)*0,30 |  | 1.299
[5 empty] | M.č.107; ((3,21+4,79)*2+2*pi*1,05)*(3,82-1,20) |  | 59.205
[5 empty] | odpočet; -1,15*1,59*4-1,25*1,71-0,90*0,90 |  | -10.2615
[5 empty] | příp.špalet; (1,15+1,59*2)*0,30*4+(1,25+1,71*2)*0,34 |  | 6.7838
[5 empty] | M.č.108; (2,30+4,79)*2*(3,08-1,60) |  | 20.9864
[5 empty] | odpočet; -1,05*1,19-1,35*0,90+(1,05+1,19*2)*0,30 |  | -1.4355
[5 empty] | M.č.109; (1,00+1,45+1,30+1,77)*2*(3,12-1,60) |  | 16.7808
[5 empty] | odpočet; -0,73*1,47-0,90*0,50*3+(0,73+1,47*2)*0,30 |  | -1.3221
[5 empty] | = |  | 498.3624
[5 empty] | Výkres č. T02 |  | 0
[5 empty] | M.č.001; (4,22+5,27)*2*2,30 |  | 43.654
[5 empty] | odpočet; -0,98*1,05*2-1,10*2,10+(0,98*1,05*2)*0,65*2+(1,10+2,10*2)*0,58 |  | 1.3814
[5 empty] | M.č.002; (1,90+2,20)*2*2,37-(1,90+2,20+0,60)*1,80 |  | 10.974
[5 empty] | odpočet; -0,90*2,05+(0,90+2,05*2)*0,42 |  | 0.255
[5 empty] | M.č.003; (3,45+1,19)*2*2,37 |  | 21.9936
[5 empty] | odpočet; -0,98*1,04-0,70*2,00*3+(0,98*1,04*2)*0,55 |  | -4.0981
[5 empty] | M.č.004; (1,84+3,58)*2*2,38-3,58*1,80 |  | 19.3552
[5 empty] | odpočet; -0,98*1,04-0,70*2,00+(0,98+1,04*2)*0,54 |  | -0.7668
[5 empty] | M.č.005; (1,61+1,75)*2*2,38-(1,61+1,72*2)*1,80 |  | 6.9036
[5 empty] | M.č.006; (1,80+4,57)*2*2,35 |  | 29.939
[5 empty] | odpočet; -0,90*2,00*4-0,70*2,00-0,96*2,13+(0,96+2,13*2)*0,60+(1,00+2,10*2)*0,59 |  | -4.4448
[5 empty] | M.č.007; (2,13+7,32)*2*2,64+(2,13+3,00)*2*1,19 |  | 62.1054
[5 empty] | odpočet; -0,97*2,16-0,98*1,04*2-0,99*2,10-1,46*2,10 |  | -9.2786
[5 empty] | příp.špalet; (0,97+2,16*2)*0,54+(0,98+1,04*2)*0,54*2+(0,99+2,10*2)*0,78+(1,46*2,10*2)*0,78 |  | 14.9926
[5 empty] | Kotelna; ((5,22+3,96+0,34)*2+(0,90+2,86)*2)*2,64 |  | 70.1184
[5 empty] | odpočet; -0,56*1,05-0,98*2,15*2-0,90*2,00*7 |  | -17.402
[5 empty] | příp.špalet; (0,56+1,05*2)*0,64+(0,98+2,16*2)*0,51+(1,00+2,10*2)*0,41 |  | 6.5374
[5 empty] | Chodby 1.PP; (5,55+2,10+1,50+4,69)*2*2,32 |  | 64.2176
[5 empty] | odpočet; -0,99*2,10-1,06*2,19*2-0,90*2,00-1,46*2,10-1,03*1,32 |  | -12.9474
[5 empty] | pří.špalet; (1,10+2,38*2)*0,57+(1,06*2,19*2)*0,53+(1,03*1,32*2)*0,68 |  | 7.6499
[5 empty] | Původní kotel; (2,42+1,49)*2*2,32-0,90*2,00-1,17*2,10+(1,17+2,10*2)*0,84 |  | 18.3962
[5 empty] | Chodby 1.PP; (2,97+1,77+1,19+3,03+1,19+2,99)*2*2,32 |  | 60.9696
[5 empty] | odpočet; -1,17*2,10-0,79*1,05-0,90*2,00-1,10*2,40 |  | -7.7265
[5 empty] | pří.špalet; (0,79*1,05*2)*0,18+(1,10+2,40*2)*1,20 |  | 7.3786
[5 empty] | = |  | 390.1573
[5 empty] | Výkres č. T01 |  | 0
[5 empty] | M.č.008; (2,13+2,28)*2*2,10 |  | 18.522
[5 empty] | odpočet; -0,99*1,93-1,46*2,10+(0,99+1,93*2)*0,78+(1,46+2,10*2)*0,78 |  | 3.2211
[5 empty] | M.č.009; (8,76+4,24)*2*3,00 |  | 78
[5 empty] | odpočet; -1,03*3,80-1,13*2,40+(1,03+3,80*2)*0,68+(1,13+2,40*2)*0,30 |  | 1.0214
[5 empty] | Chodby 2.PP; (3,90+2,10)*2*2,11 |  | 25.32
[5 empty] | odpočet; -0,90*2,00-0,90*0,96+(0,90+0,96*2)*0,78 |  | -0.4644
[5 empty] | = |  | 125.6201
|  | 20 | SP | 784221153 | Příplatek k cenám 2x maleb za sucha otěruvzdorných za barevnou malbu v odstínu středně sytém | m2 | 2087.011 | 0 | 0 | 1e-05 | 0.02087 |  | 0 | 21 | 0 | 0 |  | CS ÚRS 2023 02 | 1
|  |  |  | Plný popis: | Malby z malířských směsí otěruvzdorných za sucha Příplatek k cenám dvojnásobných maleb na tónovacích automatech, v odstínu středně sytém | [14 empty] | Malby z malířských směsí otěruvzdorných za sucha Příplatek k cenám dvojnásobných maleb na tónovacích automatech, v odstínu středně sytém
S/SO 02 | 2 |  | Objekt |  | SO 02: ÚT: Vytápění |  |  |  | 0 |  | 0 |  | 0 |  | 0 | 0 |  |  | 1
S/SO 02/TZ1 | 3 |  | Oddíl |  | TZ1: Stavební instalace |  |  |  | 0 |  | 0 |  | 0 |  | 0 | 0 |  |  | 1
|  | 21 | SP | TZ1-01 | ÚT: Vytápění - dle samostatného rozpočtu | soubor | 1 | 0 | 0 |  | 0 |  | 0 | 21 | 0 | 0 |  | VLASTNÍ | 1
|  |  |  | Plný popis: | --- | [14 empty] | ---
S/SO 03 | 2 |  | Objekt |  | SO 03: Silnoproudá elektroinstalace, MaR |  |  |  | 0 |  | 0 |  | 0 |  | 0 | 0 |  |  | 1
S/SO 03/TZ2 | 3 |  | Oddíl |  | TZ2: Elektroinstalace a slaboproud |  |  |  | 0 |  | 0 |  | 0 |  | 0 | 0 |  |  | 1
|  | 22 | MP | 741-01 | Silnoproudá elektroinstalace, MaR - dle samostatného rozpočtu | soubor | 1 | 0 | 0 |  | 0 |  | 0 | 21 | 0 | 0 |  | VLASTNÍ | 1
|  |  |  | Plný popis: | --- | [14 empty] | ---
S/SO 04 | 2 |  | Objekt |  | SO 04: Vedlejší a ostatní rozpočtové náklady |  |  |  | 0 |  | 0 |  | 0 |  | 0 | 0 |  |  | 3
S/SO 04/VRN | 3 |  | Oddíl |  | VRN: Vedlejší rozpočtové náklady |  |  |  | 0 |  | 0 |  | 0 |  | 0 | 0 |  |  | 3
|  | 23 | ON | 030001000 | Zařízení staveniště - včetně provozu a odstranění | kus | 1 | 0 | 0 |  | 0 |  | 0 | 21 | 0 | 0 |  | VLASTNÍ | 1
|  |  |  | Plný popis: | Základní rozdělení průvodních činností a nákladů zařízení staveniště | [14 empty] | Základní rozdělení průvodních činností a nákladů zařízení staveniště
|  | 24 | ON | 045002000 | Kompletační a koordinační činnost - včetně kontrolní činnosti, koordinace prací a zajištění všech zkoušek a revizí ke kolaudaci, atd. | kus | 1 | 0 | 0 |  | 0 |  | 0 | 21 | 0 | 0 |  | VLASTNÍ | 1
|  |  |  | Plný popis: | Hlavní tituly průvodních činností a nákladů inženýrská činnost kompletační a koordinační činnost | [14 empty] | Hlavní tituly průvodních činností a nákladů inženýrská činnost kompletační a koordinační činnost
|  | 25 | ON | 071002000 | Provoz investora, třetích osob, např. náklady na ochranu stávajícího zařízení a vybavení a protiprašná opatření | kus | 1 | 0 | 0 |  | 0 |  | 0 | 21 | 0 | 0 |  | VLASTNÍ | 1
|  |  |  | Plný popis: | Provoz investora, třetích osob | [14 empty] | Provoz investora, třetích osob