## Pokyny pro vyplnění
Pokyny pro vyplnění
Ve všech listech tohoto souboru můžete měnit pouze buňky s modrým pozadím. Jedná se o tyto údaje : - údaje o firmě - jednotkové ceny položek zadané na maximálně dvě desetinná místa

## Stavba
#RTSROZP# | Soupis stavebních prací, dodávek a služeb
| Stavba: |  | 2024_19 | Horní Újezd
| Zadavatel | [5 empty] | IČO:
DIČ:
| Projektant: | [5 empty] | IČO:
DIČ:
| Zhotovitel: | [5 empty] | IČO:
DIČ:
| Vypracoval: |  | Jiří Dvořák
| Rozpis ceny | [6 empty] | Celkem
HSV | HSV | [6 empty] | 0
PSV | PSV | [6 empty] | 0
MON | MON | [6 empty] | 0
VN | Vedlejší náklady | [6 empty] | 0
ON | Ostatní náklady | [6 empty] | 0
| Celkem | [6 empty] | 0
Rekapitulace daní
| Základ pro sníženou DPH |  |  | 12 | % | 0 |  |  | CZK
| Snížená DPH |  |  | 12 | % | 0 |  |  | CZK
| Základ pro základní DPH |  |  | 21 | % | 0 |  |  | CZK
| Základní DPH |  |  | 21 | % | 0 |  |  | CZK
0 | Zaokrouhlení |  |  |  |  | 0 |  |  | CZK
0 | Cena celkem bez DPH |  |  |  |  | 0 |  |  | CZK
| Cena celkem s DPH |  |  |  |  | 0 |  |  | CZK
|  | v |  |  | dne
|  |  | Za zhotovitele |  |  |  | Za objednatele
Rekapitulace dílčích částí
#CASTI>> | Číslo | Název |  |  | Základ pro sníženou DPH | Základ pro základní DPH | DPH celkem | Cena celkem | %
1 | Stavba |  |  |  | 0 | 0 |  | 0
2 |  | Stavební objekt
2 | 01 | Stavební čast |  |  | 0 | 0 |  | 0
3 | 00 | POKYNY PRO VYPLNĚNÍ |  |  | 0 | 0 |  | 0
3 | 00-1 | VRN, OPN |  |  | 0 | 0 |  | 0
3 | SO 01 | HTÚ, DEMOLICE |  |  | 0 | 0 |  | 0
3 | SO 02 | KOMUNIKACE |  |  | 0 | 0 |  | 0
3 | SO 04 | ELEKTOR - ROZVODY VO |  |  | 0 | 0 |  | 0
3 | SO 06 | SADOVÉ ÚPRAVY |  |  | 0 | 0 |  | 0
3 | SO 08 | KANALIZACE, RETENCE, VSAK |  |  | 0 | 0 |  | 0
3 | SO 09 | VODOVOD |  |  | 0 | 0 |  | 0
3 | SO 10 | PLYNOVOD |  |  | 0 | 0 |  | 0
| Celkem za stavbu |  |  |  | 0 | 0 | 0 | 0 | 0
#POPS | Popis stavby: 2024_19 - Horní Újezd
#POPO | Popis objektu: 01 - Stavební čast
#POPR | Popis rozpočtu: 00 - POKYNY PRO VYPLNĚNÍ
#POPR | Popis rozpočtu: 00-1 - VRN, OPN
#POPR | Popis rozpočtu: SO 01 - HTÚ, DEMOLICE
#POPR | Popis rozpočtu: SO 02 - KOMUNIKACE
#POPR | Popis rozpočtu: SO 04 - ELEKTOR - ROZVODY VO
#POPR | Popis rozpočtu: SO 06 - SADOVÉ ÚPRAVY
#POPR | Popis rozpočtu: SO 08 - KANALIZACE, RETENCE, VSAK
#POPR | Popis rozpočtu: SO 09 - VODOVOD
#POPR | Popis rozpočtu: SO 10 - PLYNOVOD
Rekapitulace dílů
| Číslo | Název |  |  | Typ dílu |  |  | Celkem | %
| 1 | Zemní práce |  |  | HSV |  |  | 0
| 17 | Konstrukce ze zemin |  |  | HSV |  |  | 0
| 2 | Základy a zvláštní zakládání |  |  | HSV |  |  | 0
| 2 | Základy,zvláštní zakládání |  |  | HSV |  |  | 0
| 21-M | Elektromontáže |  |  | HSV |  |  | 0
| 3 | Svislé a kompletní konstrukce |  |  | HSV |  |  | 0
| 4 | Vodorovné konstrukce |  |  | HSV |  |  | 0
| 46-M | Zemní práce při extr.mont.pracích |  |  | HSV |  |  | 0
| 5 | Komunikace |  |  | HSV |  |  | 0
| 8 | Trubní vedení |  |  | HSV |  |  | 0
| 85 | Potrubí z trub litinových |  |  | HSV |  |  | 0
| 87 | Potrubí z trub z plast.hmot |  |  | HSV |  |  | 0
| 89 | Ostatní konstrukce na trub.ved |  |  | HSV |  |  | 0
| 91 | Doplňující práce na komunikaci |  |  | HSV |  |  | 0
| 93 | Dokončovací práce inž.staveb |  |  | HSV |  |  | 0
| 97 | Prorážení otvorů |  |  | HSV |  |  | 0
| 99 | Staveništní přesun hmot |  |  | HSV |  |  | 0
| VRN | Vedlejší rozpočtové náklady |  |  | HSV |  |  | 0
| M21 | Elektromontáže |  |  | MON |  |  | 0
| M46 | Zemní práce při montážích |  |  | MON |  |  | 0
| Cena celkem | [6 empty] | 0 | 0
Note on D11: Název
Note on I11: IČO
Note on D12: Ulice
Note on I12: DIČ
Note on D13: PSČ
Note on E13: Místo

## VzorPolozky (hidden)
Položkový rozpočet
S:
O:
R:

## 01 00 Pol
Položkový soupis prací a dodávek | [27 empty] | #TypZaznamu#
S: | 2024_19 | Horní Újezd | [25 empty] | STA
O: | 01 | Stavební čast | [22 empty] | STA |  |  | OBJ
R: | 00 | POKYNY PRO VYPLNĚNÍ | [25 empty] | ROZ
P.č. | Číslo položky | Název položky | MJ | Množství | Cena / MJ | Celkem | Dodávka | Dodávka celk. | Montáž | Montáž celk. | DPH | Cena s DPH | Hmotnost / MJ | Hmotnost celk.(t) | Dem. hmotnost / MJ | Dem. hmotnost celk.(t) | Ceník | Cen. soustava / platnost | Cenová úroveň | Nhod / MJ | Nhod celk. | Dodavatel | Typ položky | Stav položky
Díl: | 1 | Zemní práce |  |  |  | 0 |  | 0 |  | 0 |  | 0 |  | 0 |  | 0 |  |  |  |  | 0 | [6 empty] | DIL
1 | 00 | POKYNY PRO VYPLNĚNÍ - NENACEŇOVAT !!! | KPL | 0 |  | 0 |  | 0 |  | 0 | 21 | 0 | 0 | 0 | 0 | 0 |  | Vlastní | Indiv | 0 | 0 |  | Specifikace | Běžná |  |  |  | POL3_0
|  | POLOŽKY VLASTNÍ VYTVOŘENY INDIVIDIULNÍ KALKULACÍ DLE OBOROVÉHO KALKULAČNÍHO VZORCE S NASTAVENÍM REŽIÍ A MÍRY ZISKU DLE RTS S INDIVIDUÁLNÍMI VSTUPY MATERIÁLŮ A VÝKONŮ, KTERÉ NEOBSAHUJÍ KMENOVÉ POLOŽKY CENÍKŮ RTS. : | [25 empty] | POP | POLOŽKY VLASTNÍ VYTVOŘENY INDIVIDIULNÍ KALKULACÍ DLE OBOROVÉHO KALKULAČNÍHO VZORCE S NASTAVENÍM REŽIÍ A MÍRY ZISKU DLE RTS S INDIVIDUÁLNÍMI VSTUPY MATERIÁLŮ A VÝKONŮ, KTERÉ NEOBSAHUJÍ KMENOVÉ POLOŽKY CENÍKŮ RTS. :
|  | Platí pro celou stavbu : | [25 empty] | POP
|  | a) veškeré položky na přípomoce, dopravu, montáž, zpevněné montážní plochy, atd... zahrnout do jednotlivých jednotkových cen. : | [25 empty] | POP | a) veškeré položky na přípomoce, dopravu, montáž, zpevněné montážní plochy, atd... zahrnout do jednotlivých jednotkových cen. :
|  | b) součásti prací jsou veškeré zkoušky, potřebná měření, inspekce, uvedení zařízení do provozu, zaškolení obsluhy, provozní řády, manuály a revize v českém jazyce. Za komplexní vyzkoušení se považuje bezporuchový provoz po dobu minimálně 96 hod. : | [25 empty] | POP | b) součásti prací jsou veškeré zkoušky, potřebná měření, inspekce, uvedení zařízení do provozu, zaškolení obsluhy, provozní řády, manuály a revize v českém jazyce. Za komplexní vyzkoušení se považuje bezporuchový provoz po dobu minimálně 96 hod. :
|  | c) součástí dodávky je zpracování veškeré dílenské dokumentace a dokumentace skutečného provedení : | [25 empty] | POP
|  | d) součástí dodávky je kompletní dokladová část díla nutná k získání kolaudačního souhlasu stavby : | [25 empty] | POP
|  | e) v rozsahu prací zhotovitele jsou rovněž jakékoliv prvky, zařízení, práce a pomocné materiály, neuvedené v tomto soupisu výkonů, které jsou ale nezbytně nutné k dodání, instalaci , dokončení a provozování díla, včetně ztratného a prořezů : | [25 empty] | POP | e) v rozsahu prací zhotovitele jsou rovněž jakékoliv prvky, zařízení, práce a pomocné materiály, neuvedené v tomto soupisu výkonů, které jsou ale nezbytně nutné k dodání, instalaci , dokončení a provozování díla, včetně ztratného a prořezů :
|  | f) součástí dodávky jsou veškerá geodetická měření jako například vytyčení konstrukcí, kontrolní měření, zaměření skutečného stavu apod. : | [25 empty] | POP | f) součástí dodávky jsou veškerá geodetická měření jako například vytyčení konstrukcí, kontrolní měření, zaměření skutečného stavu apod. :
|  | g) součástí dodávky jsou i náklady na případná opatření související s ochranou stávajících sítí, komunikací či staveb : | [25 empty] | POP | g) součástí dodávky jsou i náklady na případná opatření související s ochranou stávajících sítí, komunikací či staveb :
|  | h) součástí jednotkových cen jsou i vícenáklady související s výstavbou v zimním období, průběžný úklid staveniště a přilehlých komunikací, likvidaci odpadů, dočasná dopravní omezení atd. : | [25 empty] | POP | h) součástí jednotkových cen jsou i vícenáklady související s výstavbou v zimním období, průběžný úklid staveniště a přilehlých komunikací, likvidaci odpadů, dočasná dopravní omezení atd. :
|  | h)pokud se v dokumentaci vyskytují obchodní názvy, jedná se pouze o vymezení minimálních požadovaných standardů výrobku, technologie či materiálu a zadavatel připouští použití i jiného, kvalitativně či technologicky obdobného řešení, které splňuje minimál : | [25 empty] | POP | h)pokud se v dokumentaci vyskytují obchodní názvy, jedná se pouze o vymezení minimálních požadovaných standardů výrobku, technologie či materiálu a zadavatel připouští použití i jiného, kvalitativně či technologicky obdobného řešení, které splňuje minimál :
|  | Nedílnou součástí výkazu výměr ( slepého rozpočtu ) je projektová dokumentace !! : | [25 empty] | POP
|  | Zpracovatel nabídky je povinen prověřit specifikace a výměry uvedené ve výkazu výměr. : | [25 empty] | POP
|  | V případě zjištěných : | [25 empty] | POP
|  | rozdílů má na tyto rozdíly upozornit ve lhůtě pro podání nabídek : | [25 empty] | POP
|  | prostřednictvím žádosti o dodatečné informace k zadávacím podmínkám. Následné změny výměr v průběhu realizace nebudou akceptovány. : | [25 empty] | POP | prostřednictvím žádosti o dodatečné informace k zadávacím podmínkám. Následné změny výměr v průběhu realizace nebudou akceptovány. :
[26 empty] | 12 | 21 | DPH
| Celkem |  |  |  |  | 0 | [19 empty] | 0 | 0 | SUM
END
Note on S6: Jedná se o informaci, zda se jedná o položku, která je do rozpočtu zadána z cenové soustavy RTS, nebo vlastní.
Note on T6: Jedná se o název CÚ, která je zadána u položky rozpočtu

## 01 00-1 Pol
Položkový soupis prací a dodávek | [27 empty] | #TypZaznamu#
S: | 2024_19 | Horní Újezd | [25 empty] | STA
O: | 01 | Stavební čast | [22 empty] | STA |  |  | OBJ
R: | 00-1 | VRN, OPN | [25 empty] | ROZ
P.č. | Číslo položky | Název položky | MJ | Množství | Cena / MJ | Celkem | Dodávka | Dodávka celk. | Montáž | Montáž celk. | DPH | Cena s DPH | Hmotnost / MJ | Hmotnost celk.(t) | Dem. hmotnost / MJ | Dem. hmotnost celk.(t) | Ceník | Cen. soustava / platnost | Cenová úroveň | Nhod / MJ | Nhod celk. | Dodavatel | Typ položky | Stav položky
Díl: | 1 | Zemní práce |  |  |  | 0 |  | 0 |  | 0 |  | 0 |  | 0 |  | 0 |  |  |  |  | 0 | [6 empty] | DIL
1 | 04 | Provoz zařízení staveniště | soubor | 1 |  | 0 |  | 0 |  | 0 | 21 | 0 | 0 | 0 | 0 | 0 |  | Vlastní | Indiv | 0 | 0 |  | Práce | Běžná |  |  |  | POL1_1
|  | Náklady na vybavení objektů zařízení staveniště, ostraha staveniště, náklady na energie spotřebované dodavatelem v rámci provozu zařízení staveniště, náklady na potřebný úklid v prostorách zařízení staveniště, náklady na nutnou údržbu a opravy na objektech zařízení staveniště a na přípojkách energií. | [25 empty] | POP | Náklady na vybavení objektů zařízení staveniště, ostraha staveniště, náklady na energie spotřebované dodavatelem v rámci provozu zařízení staveniště, náklady na potřebný úklid v prostorách zařízení staveniště, náklady na nutnou údržbu a opravy na objektech zařízení staveniště a na přípojkách energií.
2 | 05 | Odstranění zařízení staveniště | soubor | 1 |  | 0 |  | 0 |  | 0 | 21 | 0 | 0 | 0 | 0 | 0 |  | Vlastní | Indiv | 0 | 0 |  | Práce | Běžná |  |  |  | POL1_1
|  | Odstranění objektů zařízení staveniště včetně přípojek energií a jejich odvoz. Položka zahrnuje i náklady na úpravu povrchů po odstranění zařízení staveniště a úklid ploch, na kterých bylo zařízení staveniště provozováno. | [25 empty] | POP | Odstranění objektů zařízení staveniště včetně přípojek energií a jejich odvoz. Položka zahrnuje i náklady na úpravu povrchů po odstranění zařízení staveniště a úklid ploch, na kterých bylo zařízení staveniště provozováno.
3 | 06 | Zajištění archeologického průzkumu | kpl | 1 |  | 0 |  | 0 |  | 0 | 21 | 0 | 0 | 0 | 0 | 0 |  | Vlastní | Indiv | 0 | 0 |  | Práce | Běžná |  |  |  | POL1_1
4 | 07 | Zajištění geometrických plánů pro zajištění VB vč. seznamu služebností | kpl | 1 |  | 0 |  | 0 |  | 0 | 21 | 0 | 0 | 0 | 0 | 0 |  | Vlastní | Indiv | 0 | 0 |  | Práce | Běžná |  |  |  | POL1_1
5 | 14 | Zkoušky a revize | soubor | 1 |  | 0 |  | 0 |  | 0 | 21 | 0 | 0 | 0 | 0 | 0 |  | Vlastní | Indiv | 0 | 0 |  | Práce | Běžná |  |  |  | POL1_1
|  | Náklady zhotovitele, související s prováděním zkoušek a revizí předepsaných technickými normami nebo objednatelem a které jsou pro provedení díla nezbytné. | [25 empty] | POP | Náklady zhotovitele, související s prováděním zkoušek a revizí předepsaných technickými normami nebo objednatelem a které jsou pro provedení díla nezbytné.
6 | 16 | Zkoušky hutnění | soubor | 6 |  | 0 |  | 0 |  | 0 | 21 | 0 | 0 | 0 | 0 | 0 |  | Vlastní | Indiv | 0 | 0 |  | Práce | Běžná |  |  |  | POL1_1
|  | Proctorova zkouška, statické zatěžovací zkoušky | [25 empty] | POP
7 | 01 | Vytyčení stavby | soubor | 1 |  | 0 |  | 0 |  | 0 | 21 | 0 | 0 | 0 | 0 | 0 |  | Vlastní | Indiv | 0 | 0 |  | Specifikace | Běžná |  |  |  | POL3_0
|  | Geodetické zaměření rohů stavby, stabilizace bodů a sestavení laviček. | [25 empty] | POP
|  | Vyhotovení protokolu o vytyčení stavby se seznamem souřadnic vytyčených bodů a jejich polohopisnými (S-JTSK) a výškopisnými (Bpv) hodnotami. | [25 empty] | POP | Vyhotovení protokolu o vytyčení stavby se seznamem souřadnic vytyčených bodů a jejich polohopisnými (S-JTSK) a výškopisnými (Bpv) hodnotami.
8 | 02 | Vytyčení inženýrských sítí | soubor | 1 |  | 0 |  | 0 |  | 0 | 21 | 0 | 0 | 0 | 0 | 0 |  | Vlastní | Indiv | 0 | 0 |  | Specifikace | Běžná |  |  |  | POL3_0
9 | 03 | Vybudování zařízení staveniště | soubor | 1 |  | 0 |  | 0 |  | 0 | 21 | 0 | 0 | 0 | 0 | 0 |  | Vlastní | Indiv | 0 | 0 |  | Specifikace | Běžná |  |  |  | POL3_0
|  | Náklady spojené se zřízením přípojek energií k objektům zařízení staveniště, vybudování případných měřících odběrných míst a zřízení, případná příprava území pro objekty zařízení staveniště a vlastní vybudování objektů zařízení staveniště. | [25 empty] | POP | Náklady spojené se zřízením přípojek energií k objektům zařízení staveniště, vybudování případných měřících odběrných míst a zřízení, případná příprava území pro objekty zařízení staveniště a vlastní vybudování objektů zařízení staveniště.
10 | 08 | Pasportizace stavby, objektů a komunikací | kpl | 1 |  | 0 |  | 0 |  | 0 | 21 | 0 | 0 | 0 | 0 | 0 |  | Vlastní | Indiv | 0 | 0 |  | Specifikace | Běžná |  |  |  | POL3_0
|  | - nutné zahrnout i studny | [25 empty] | POP
|  | - průběžná fotodokumentace všech stavebních objektů, tj. zaznamenání průběhu celé stavby | [25 empty] | POP
|  | - napojení jednotlivých přípojek | [25 empty] | POP
11 | 09 | Koordinační kompletační činnost | kpl | 1 |  | 0 |  | 0 |  | 0 | 21 | 0 | 0 | 0 | 0 | 0 |  | Vlastní | Indiv | 0 | 0 |  | Specifikace | Běžná |  |  |  | POL3_0
|  | Zajištění všech podkladů ke kolaudaci stavby. Náklady na ztížené podmínky provádění tam, kde jsou stavební práce zcela nebo z části omezovány provozem jiných osob. Režijní náklady stavby vyplývající z plnění podmínek uvedených ve smlouvě o dílo např. pojištění stavby, bankovní záruky. | [25 empty] | POP | Zajištění všech podkladů ke kolaudaci stavby. Náklady na ztížené podmínky provádění tam, kde jsou stavební práce zcela nebo z části omezovány provozem jiných osob. Režijní náklady stavby vyplývající z plnění podmínek uvedených ve smlouvě o dílo např. pojištění stavby, bankovní záruky.
12 | 10 | Upřesněná dokumentace pro provádění stavby (dodavatelká dílenká | kpl | 1 |  | 0 |  | 0 |  | 0 | 21 | 0 | 0 | 0 | 0 | 0 |  | Vlastní | Indiv | 0 | 0 |  | Specifikace | Běžná |  |  |  | POL3_0
13 | 11 | Bezpečnostní a hygienická opatření na staveništi | kpl | 1 |  | 0 |  | 0 |  | 0 | 21 | 0 | 0 | 0 | 0 | 0 |  | Vlastní | Indiv | 0 | 0 |  | Specifikace | Běžná |  |  |  | POL3_0
14 | 12 | Individuální a komplexní vyzkoušení | kpl | 1 |  | 0 |  | 0 |  | 0 | 21 | 0 | 0 | 0 | 0 | 0 |  | Vlastní | Indiv | 0 | 0 |  | Specifikace | Běžná |  |  |  | POL3_0
15 | 13 | Dočasná dopravní opatření | soubor | 1 |  | 0 |  | 0 |  | 0 | 21 | 0 | 0 | 0 | 0 | 0 |  | Vlastní | Indiv | 0 | 0 |  | Specifikace | Běžná |  |  |  | POL3_0
|  | Náklady na vyhotovení návrhu dočasného dopravního značení, jeho projednání s dotčenými orgány a organizacemi, dodání dopravních značek, vodorovnéhjo značení a světelné signalizace, jejich rozmístění a přemísťování a jejich údržba v průběhu výstavby včetně následného odstranění po ukončení stavebních prací. | [25 empty] | POP | Náklady na vyhotovení návrhu dočasného dopravního značení, jeho projednání s dotčenými orgány a organizacemi, dodání dopravních značek, vodorovnéhjo značení a světelné signalizace, jejich rozmístění a přemísťování a jejich údržba v průběhu výstavby včetně následného odstranění po ukončení stavebních prací.
16 | 15 | Provozní řády | soubor | 1 |  | 0 |  | 0 |  | 0 | 21 | 0 | 0 | 0 | 0 | 0 |  | Vlastní | Indiv | 0 | 0 |  | Specifikace | Běžná |  |  |  | POL3_0
|  | Náklady zhotovitele na vypracování : | [25 empty] | POP
|  | - provozního řádu ČOV pro zkušební provoz | [25 empty] | POP
|  | - provozního řádu ČOV pro trvalý provoz | [25 empty] | POP
|  | - provozního řádu kanalizace | [25 empty] | POP
|  | - kanalizačního řádu | [25 empty] | POP
|  | - havarijního plánu ČOV | [25 empty] | POP
|  | Předání všech návodů k obsluze a údržbě pro technologická zařízení a včetně zaškolení obsluhy objednatele. | [25 empty] | POP | Předání všech návodů k obsluze a údržbě pro technologická zařízení a včetně zaškolení obsluhy objednatele.
|  | Počet vyhotovení dle smlouvy o dílo | [25 empty] | POP
17 | 19 | Monitoring potrubí - záznam TV kamerou | kpl | 1 |  | 0 |  | 0 |  | 0 | 21 | 0 | 0 | 0 | 0 | 0 |  | Vlastní | Indiv | 0 | 0 |  | Specifikace | Běžná |  |  |  | POL3_0
|  | Záznam TV kamerou nových větví kanalizace (ve 100% rozsahu díla kanalizace i ČOV) před uvedením jednotlivých dílčích částí stok do provozu vč. vyčištění kanalizačního potrubí v celém rozsahu stavby před prováděním této zkoušky. V případě, že úsek bude předáván do předčasného užívání, bude test potrubí průmyslovou kamerou proveden před tímto předáním do předčasného užívání a opakovaně před předáním kompletního díla. Zhotovitelem zkoušek vč. vyčištění kanalizace musí být nezávislá společnost. Kamerou bude vyhodnocena i ovalita potrubí. Tento TV záznam stok bude zhotovitelem předán při předání předmětných částí díla objednateli. | [25 empty] | POP | Záznam TV kamerou nových větví kanalizace (ve 100% rozsahu díla kanalizace i ČOV) před uvedením jednotlivých dílčích částí stok do provozu vč. vyčištění kanalizačního potrubí v celém rozsahu stavby před prováděním této zkoušky. V případě, že úsek bude předáván do předčasného užívání, bude test potrubí průmyslovou kamerou proveden před tímto předáním do předčasného užívání a opakovaně před předáním kompletního díla. Zhotovitelem zkoušek vč. vyčištění kanalizace musí být nezávislá společnost. Kamerou bude vyhodnocena i ovalita potrubí. Tento TV záznam stok bude zhotovitelem předán při předání předmětných částí díla objednateli.
18 | 17 | Dokumentace skutečného provedení | ks | 1 |  | 0 |  | 0 |  | 0 | 21 | 0 | 0 | 0 | 0 | 0 |  | Vlastní | Indiv | 0 | 0 |  | OPN | Běžná |  |  |  | POL13_0
POP
POP
|  | Náklady na vyhotovení dokumentace skutečného provedení stavby a její předání objednateli. | [25 empty] | POP
|  | Počet vyhotovení dle smlouvy o dílo | [25 empty] | POP
19 | 18 | Geodetické zaměření skutečného provedení | soubor | 1 |  | 0 |  | 0 |  | 0 | 21 | 0 | 0 | 0 | 0 | 0 |  | Vlastní | Indiv | 0 | 0 |  | OPN | Běžná |  |  |  | POL13_0
|  | Náklady na provedení skutečného zaměření stavby v rozsahu nezbytném pro zápis změny do katastru nemovitostí. | [25 empty] | POP | Náklady na provedení skutečného zaměření stavby v rozsahu nezbytném pro zápis změny do katastru nemovitostí.
[26 empty] | 12 | 21 | DPH
| Celkem |  |  |  |  | 0 | [19 empty] | 0 | 0 | SUM
END
Note on S6: Jedná se o informaci, zda se jedná o položku, která je do rozpočtu zadána z cenové soustavy RTS, nebo vlastní.
Note on T6: Jedná se o název CÚ, která je zadána u položky rozpočtu

## 01 SO 01 Pol
Položkový soupis prací a dodávek | [27 empty] | #TypZaznamu#
S: | 2024_19 | Horní Újezd | [25 empty] | STA
O: | 01 | Stavební čast | [22 empty] | STA |  |  | OBJ
R: | SO 01 | HTÚ, DEMOLICE | [25 empty] | ROZ
P.č. | Číslo položky | Název položky | MJ | Množství | Cena / MJ | Celkem | Dodávka | Dodávka celk. | Montáž | Montáž celk. | DPH | Cena s DPH | Hmotnost / MJ | Hmotnost celk.(t) | Dem. hmotnost / MJ | Dem. hmotnost celk.(t) | Ceník | Cen. soustava / platnost | Cenová úroveň | Nhod / MJ | Nhod celk. | Dodavatel | Typ položky | Stav položky
Díl: | 1 | Zemní práce |  |  |  | 0 |  | 0 |  | 0 |  | 0 |  | 0.2 |  | 16.64 |  |  |  |  | 774.03 | [6 empty] | DIL
1 | 122501101R00 | Odkopávky a prokopávky nezapažené v hornině 6 do 100 m3 | m3 | 3 |  | 0 |  | 0 |  | 0 | 21 | 0 | 0.01557 | 0.05 | 0 | 0 | 800-1 | RTS 24/ II | RTS 24/ II | 0.563 | 1.69 |  | Práce | Běžná |  |  |  | POL1_1
|  | s přehozením výkopku na vzdálenost do 3 m nebo s naložením na dopravní prostředek, | [25 empty] | SPI
POP
|  | 1% tř. 6 - 3 m3 : 3 |  | 3 | [23 empty] | VV | 0
2 | 181300010RA0 | Rozprostření ornice v rovině nebo svahu do 1 : 5 a osetí travou při tloušťce 150 mm, dovoz ornice ze vzdálenosti 500 m | m2 | 1193 |  | 0 |  | 0 |  | 0 | 21 | 0 | 3e-05 | 0.04 | 0 | 0 | AP-HSV | RTS 24/ II | RTS 24/ II | 0.26 | 310.18 |  | R-položka | Běžná |  |  |  | POL12_1
|  | vč. urovnání ornice, naložení na skládce, vodorovným přemístěním ornice na místo rozprostření, založení trávníku osetím a dodávky travního semene. | [25 empty] | SPI |  | vč. urovnání ornice, naložení na skládce, vodorovným přemístěním ornice na místo rozprostření, založení trávníku osetím a dodávky travního semene.
|  | sadové úpravy : 593 |  | 593 | [23 empty] | VV | 0
|  | rekultivace mezideponie a zařízení staveniště : 600 |  | 600 | [23 empty] | VV | 0
3 | 128501101R00 | Dolamování odkopávek a prokopávek v hornině třídy 6 | m3 | 3 |  | 0 |  | 0 |  | 0 | 21 | 0 | 0 | 0 | 0 | 0 | 800-1 | RTS 24/ II | RTS 24/ II | 6.27 | 18.81 |  | Práce | Běžná |  |  |  | POL1_1
|  | v horninách tř. 5 až 7 na dně odkopávek a prokopávek ve vrstvě tloušťky do 1,00 m s případným nutným přemístěním výkopku ve výkopišti, bez naložení, s přehozením výkopku na přilehlém terénu do 3 m od okraje odkopávky, | [25 empty] | SPI |  | v horninách tř. 5 až 7 na dně odkopávek a prokopávek ve vrstvě tloušťky do 1,00 m s případným nutným přemístěním výkopku ve výkopišti, bez naložení, s přehozením výkopku na přilehlém terénu do 3 m od okraje odkopávky,
POP
4 | 122601101R00 | Odkopávky a prokopávky nezapažené v hornině 7 do 100 m3 | m3 | 3 |  | 0 |  | 0 |  | 0 | 21 | 0 | 0.01753 | 0.05 | 0 | 0 | 800-1 | RTS 24/ II | RTS 24/ II | 0.767 | 2.3 |  | Práce | Běžná |  |  |  | POL1_1
|  | s přehozením výkopku na vzdálenost do 3 m nebo s naložením na dopravní prostředek, | [25 empty] | SPI
POP
|  | 1% tř. 7 - 3 m3 : 3 |  | 3 | [23 empty] | VV | 0
5 | 128601101R00 | Dolamování odkopávek a prokopávek v hornině třídy 7 | m3 | 3 |  | 0 |  | 0 |  | 0 | 21 | 0 | 0 | 0 | 0 | 0 | 800-1 | RTS 24/ II | RTS 24/ II | 11.205 | 33.62 |  | Práce | Běžná |  |  |  | POL1_1
|  | v horninách tř. 5 až 7 na dně odkopávek a prokopávek ve vrstvě tloušťky do 1,00 m s případným nutným přemístěním výkopku ve výkopišti, bez naložení, s přehozením výkopku na přilehlém terénu do 3 m od okraje odkopávky, | [25 empty] | SPI |  | v horninách tř. 5 až 7 na dně odkopávek a prokopávek ve vrstvě tloušťky do 1,00 m s případným nutným přemístěním výkopku ve výkopišti, bez naložení, s přehozením výkopku na přilehlém terénu do 3 m od okraje odkopávky,
POP
6 | 112101101R00 | Kácení stromů listnatých o průměru kmene přes 100 do 300 mm | kus | 4 |  | 0 |  | 0 |  | 0 | 21 | 0 | 0 | 0 | 0 | 0 | 800-1 | RTS 24/ II | RTS 24/ II | 0.49 | 1.96 |  | Práce | Běžná |  |  |  | POL1_1
|  | s odřezáním kmene a odvětvením, včetně případného odklizení kmene a větví na oddělené hromady na vzdálenost do 50 m nebo s naložením na dopravní prostředek, | [25 empty] | SPI |  | s odřezáním kmene a odvětvením, včetně případného odklizení kmene a větví na oddělené hromady na vzdálenost do 50 m nebo s naložením na dopravní prostředek,
7 | 112201101R00 | Odstranění pařezů pod úrovní terénu vykopáním o průměru přes 100 do 300 mm | kus | 4 |  | 0 |  | 0 |  | 0 | 21 | 0 | 5e-05 | 0 | 0 | 0 | 800-1 | RTS 24/ II | RTS 24/ II | 0.659 | 2.64 |  | Práce | Běžná |  |  |  | POL1_1
|  | s jejich vykopáním nebo vytrháním, s přesekáním kořenů a s případným nutným přemístěním pařezů na hromady do vzdálenosti do 50 m nebo s naložením na dopravní prostředek, | [25 empty] | SPI |  | s jejich vykopáním nebo vytrháním, s přesekáním kořenů a s případným nutným přemístěním pařezů na hromady do vzdálenosti do 50 m nebo s naložením na dopravní prostředek,
8 | 162201401R00 | Vodorovné přemístění větví stromů listnatých, průměru kmene přes 100 do 300 mm, na vzdálenost do 1 000 m | kus | 4 |  | 0 |  | 0 |  | 0 | 21 | 0 | 0 | 0 | 0 | 0 | 800-1 | RTS 24/ II | RTS 24/ II | 0.045 | 0.18 |  | Práce | Běžná |  |  |  | POL1_1
|  | s naložením, složením a dopravou, | [25 empty] | SPI
POP
9 | 162201411R00 | Vodorovné přemístění kmenů stromů listnatých, průměru kmene přes 100 do 300 mm, na vzdálenost do 1 000 m | kus | 4 |  | 0 |  | 0 |  | 0 | 21 | 0 | 0 | 0 | 0 | 0 | 800-1 | RTS 24/ II | RTS 24/ II | 0.57 | 2.28 |  | Práce | Běžná |  |  |  | POL1_1
|  | s naložením, složením a dopravou, | [25 empty] | SPI
POP
10 | 162201421R00 | Vodorovné přemístění pařezů, průměru kmene přes 100 do 300 mm, na vzdálenost do 1 000 m | kus | 4 |  | 0 |  | 0 |  | 0 | 21 | 0 | 0 | 0 | 0 | 0 | 800-1 | RTS 24/ II | RTS 24/ II | 0.066 | 0.26 |  | Práce | Běžná |  |  |  | POL1_1
|  | s naložením, složením a dopravou, | [25 empty] | SPI
POP
11 | R 162 20-14 | Poplatek za likvidaci pokácených stromů | m3 | 4 |  | 0 |  | 0 |  | 0 | 21 | 0 | 0 | 0 | 0 | 0 |  | Vlastní | Indiv | 0.066 | 0.26 |  | Práce | Běžná |  |  |  | POL1_1
|  | odhad: 1 strom = 1 m3; hmotnost 0,730 t/m3 | [25 empty] | POP
12 | 174201201R00 | Zásyp jam po pařezech průměru přes 100 do 300 mm | kus | 4 |  | 0 |  | 0 |  | 0 | 21 | 0 | 0 | 0 | 0 | 0 | 800-1 | RTS 24/ II | RTS 24/ II | 0.349 | 1.4 |  | Práce | Běžná |  |  |  | POL1_1
|  | výkopkem z horniny získané při dobývání pařezů s hrubým urovnáním povrchu zasypávky, | [25 empty] | SPI
POP
13 | 113108305R00 | Odstranění podkladů nebo krytů živičných, v ploše jednotlivě do 50 m2, tloušťka vrstvy 50 mm | m2 | 13.5 |  | 0 |  | 0 |  | 0 | 21 | 0 | 0 | 0 | 0.11 | 1.49 | 822-1 | RTS 24/ II | RTS 24/ II | 0.2 | 2.7 |  | Práce | Běžná |  |  |  | POL1_1
|  | ACO 11 | [25 empty] | POP
|  | 18,00*0,75 |  | 13.5 | [23 empty] | VV | 0
14 | 113108305R00 | Odstranění podkladů nebo krytů živičných, v ploše jednotlivě do 50 m2, tloušťka vrstvy 50 mm | m2 | 13.5 |  | 0 |  | 0 |  | 0 | 21 | 0 | 0 | 0 | 0.11 | 1.49 | 822-1 | RTS 24/ II | RTS 24/ II | 0.2 | 2.7 |  | Práce | Běžná |  |  |  | POL1_1
|  | ACL 16+ | [25 empty] | POP
15 | 113108306R00 | Odstranění podkladů nebo krytů živičných, v ploše jednotlivě do 50 m2, tloušťka vrstvy 60 mm | m2 | 13.5 |  | 0 |  | 0 |  | 0 | 21 | 0 | 0 | 0 | 0.132 | 1.78 | 822-1 | RTS 24/ II | RTS 24/ II | 0.235 | 3.17 |  | Práce | Běžná |  |  |  | POL1_1
|  | ACP 22+ | [25 empty] | POP
16 | 113107520R00 | Odstranění podkladů nebo krytů z kameniva hrubého drceného, v ploše jednotlivě do 50 m2, tloušťka vrstvy 200 mm | m2 | 13.5 |  | 0 |  | 0 |  | 0 | 21 | 0 | 0 | 0 | 0.44 | 5.94 | 822-1 | RTS 24/ II | RTS 24/ II | 0.632 | 8.53 |  | Práce | Běžná |  |  |  | POL1_1
|  | ŠD 0-32 mm | [25 empty] | POP
17 | 113107520R00 | Odstranění podkladů nebo krytů z kameniva hrubého drceného, v ploše jednotlivě do 50 m2, tloušťka vrstvy 200 mm | m2 | 13.5 |  | 0 |  | 0 |  | 0 | 21 | 0 | 0 | 0 | 0.44 | 5.94 | 822-1 | RTS 24/ II | RTS 24/ II | 0.632 | 8.53 |  | Práce | Běžná |  |  |  | POL1_1
|  | ŠD 0-63 mm | [25 empty] | POP
18 | 122401101R00 | Odkopávky a prokopávky nezapažené v hornině 5 do 100 m3 | m3 | 14 |  | 0 |  | 0 |  | 0 | 21 | 0 | 0.00354 | 0.05 | 0 | 0 | 800-1 | RTS 24/ II | RTS 24/ II | 1.049 | 14.69 |  | Práce | Běžná |  |  |  | POL1_1
|  | s přehozením výkopku na vzdálenost do 3 m nebo s naložením na dopravní prostředek, | [25 empty] | SPI
POP
|  | 5% tř. 5 - 14 m3 : 14 |  | 14 | [23 empty] | VV | 0
19 | 128401101R00 | Dolamování odkopávek a prokopávek v hornině třídy 5 | m3 | 14 |  | 0 |  | 0 |  | 0 | 21 | 0 | 0 | 0 | 0 | 0 | 800-1 | RTS 24/ II | RTS 24/ II | 4.248 | 59.47 |  | Práce | Běžná |  |  |  | POL1_1
|  | v horninách tř. 5 až 7 na dně odkopávek a prokopávek ve vrstvě tloušťky do 1,00 m s případným nutným přemístěním výkopku ve výkopišti, bez naložení, s přehozením výkopku na přilehlém terénu do 3 m od okraje odkopávky, | [25 empty] | SPI |  | v horninách tř. 5 až 7 na dně odkopávek a prokopávek ve vrstvě tloušťky do 1,00 m s případným nutným přemístěním výkopku ve výkopišti, bez naložení, s přehozením výkopku na přilehlém terénu do 3 m od okraje odkopávky,
POP
20 | 162301151R00 | Vodorovné přemístění výkopku z horniny 5 až 7, na vzdálenost přes 50 do 500 m | m3 | 20 |  | 0 |  | 0 |  | 0 | 21 | 0 | 0 | 0 | 0 | 0 | 800-1 | RTS 24/ II | RTS 24/ II | 0.012 | 0.24 |  | Práce | Běžná |  |  |  | POL1_1
|  | po suchu, bez naložení výkopku, avšak se složením bez rozhrnutí, zpáteční cesta vozidla. | [25 empty] | SPI
POP
|  | 14+3+3 |  | 20 | [23 empty] | VV | 0
21 | 167101151R00 | Nakládání, skládání, překládání neulehlého výkopku nakládání výkopku do 100 m3, z horniny 5 až 7 | m3 | 20 |  | 0 |  | 0 |  | 0 | 21 | 0 | 0 | 0 | 0 | 0 | 800-1 | RTS 24/ II | RTS 24/ II | 0.89 | 17.8 |  | Práce | Běžná |  |  |  | POL1_1
POP
22 | 162201102R00 | Vodorovné přemístění výkopku z horniny 1 až 4, na vzdálenost přes 20 do 50 m | m3 | 22 |  | 0 |  | 0 |  | 0 | 21 | 0 | 0 | 0 | 0 | 0 | 800-1 | RTS 24/ II | RTS 24/ II | 0.074 | 1.63 |  | Práce | Běžná |  |  |  | POL1_1
|  | po suchu, bez naložení výkopku, avšak se složením bez rozhrnutí, zpáteční cesta vozidla. | [25 empty] | SPI
POP
|  | uložení do násypů : 22 |  | 22 | [23 empty] | VV | 0
23 | 171101103R00 | Uložení sypaniny do násypů zhutněných s uzavřením povrchu násypu z hornin soudržných s předepsanou mírou zhutnění v procentech výsledků zkoušek Proctor-Standard přes 96 do 100 % PS | m3 | 22 |  | 0 |  | 0 |  | 0 | 21 | 0 | 0 | 0 | 0 | 0 | 800-1 | RTS 24/ II | RTS 24/ II | 0.054 | 1.19 |  | Práce | Běžná |  |  |  | POL1_1
|  | s rozprostřením sypaniny ve vrstvách a s hrubým urovnáním, | [25 empty] | SPI
POP
24 | 122301101R00 | Odkopávky a prokopávky nezapažené v hornině 4 do 100 m3 | m3 | 41 |  | 0 |  | 0 |  | 0 | 21 | 0 | 0 | 0 | 0 | 0 | 800-1 | RTS 24/ II | RTS 24/ II | 0.626 | 25.67 |  | Práce | Běžná |  |  |  | POL1_1
|  | s přehozením výkopku na vzdálenost do 3 m nebo s naložením na dopravní prostředek, | [25 empty] | SPI
POP
|  | 15% tř. 4 - 41 m3 : 41 |  | 41 | [23 empty] | VV | 0
25 | 122301109R00 | Odkopávky a prokopávky nezapažené v hornině 4 příplatek k cenám za lepivost horniny | m3 | 41 |  | 0 |  | 0 |  | 0 | 21 | 0 | 0 | 0 | 0 | 0 | 800-1 | RTS 24/ II | RTS 24/ II | 0.081 | 3.32 |  | Práce | Běžná |  |  |  | POL1_1
|  | s přehozením výkopku na vzdálenost do 3 m nebo s naložením na dopravní prostředek, | [25 empty] | SPI
POP
26 | 122201101R00 | Odkopávky a prokopávky nezapažené v hornině 3 do 100 m3 | m3 | 59 |  | 0 |  | 0 |  | 0 | 21 | 0 | 0 | 0 | 0 | 0 | 800-1 | RTS 24/ II | RTS 24/ II | 0.368 | 21.71 |  | Práce | Běžná |  |  |  | POL1_1
|  | s přehozením výkopku na vzdálenost do 3 m nebo s naložením na dopravní prostředek, | [25 empty] | SPI
POP
|  | 22% tř. 3 - 59 m3 : 59 |  | 59 | [23 empty] | VV | 0
27 | 122201109R00 | Odkopávky a prokopávky nezapažené v hornině 3 příplatek k cenám za lepivost horniny | m3 | 59 |  | 0 |  | 0 |  | 0 | 21 | 0 | 0 | 0 | 0 | 0 | 800-1 | RTS 24/ II | RTS 24/ II | 0.058 | 3.42 |  | Práce | Běžná |  |  |  | POL1_1
|  | s přehozením výkopku na vzdálenost do 3 m nebo s naložením na dopravní prostředek, | [25 empty] | SPI
POP
28 | 122101102R00 | Odkopávky a prokopávky nezapažené v horninách 1 a 2 přes 100 do 1 000 m3 | m3 | 154 |  | 0 |  | 0 |  | 0 | 21 | 0 | 0 | 0 | 0 | 0 | 800-1 | RTS 24/ II | RTS 24/ II | 0.102 | 15.71 |  | Práce | Běžná |  |  |  | POL1_1
|  | s přehozením výkopku na vzdálenost do 3 m nebo s naložením na dopravní prostředek, | [25 empty] | SPI
POP
|  | 55% tř. 2 - 151 m3 : 1% tř, 1 - 3 m33+151 |  | 154 | [23 empty] | VV | 0
29 | 162401101RT6 | Vodorovné přemístění výkopku z horniny 1 až 4, na vzdálenost přes 1 000 do 1 500 m | m3 | 191.05 |  | 0 |  | 0 |  | 0 | 21 | 0 | 0 | 0 | 0 | 0 | 800-1 | RTS 24/ II | RTS 24/ II | 0.0052 | 0.99 |  | Práce | Běžná |  |  |  | POL1_1
|  | po suchu, bez naložení výkopku, avšak se složením bez rozhrnutí, zpáteční cesta vozidla. | [25 empty] | SPI
POP
30 | 167101101R00 | Nakládání, skládání, překládání neulehlého výkopku nakládání výkopku do 100 m3, z horniny 1 až 4 | m3 | 191.05 |  | 0 |  | 0 |  | 0 | 21 | 0 | 0 | 0 | 0 | 0 | 800-1 | RTS 24/ II | RTS 24/ II | 0.652 | 124.56 |  | Práce | Běžná |  |  |  | POL1_1
POP
31 | 181300010RA0 | Rozprostření ornice v rovině nebo svahu do 1 : 5 a osetí travou při tloušťce 150 mm, dovoz ornice ze vzdálenosti 500 m | m2 | 191.05 |  | 0 |  | 0 |  | 0 | 21 | 0 | 3e-05 | 0.01 | 0 | 0 | AP-HSV | RTS 24/ II | RTS 24/ II | 0.25752 | 49.2 |  | Agregovaná položka | Běžná |  |  |  | POL2_1
|  | vč. urovnání ornice, naložení na skládce, vodorovným přemístěním ornice na místo rozprostření, založení trávníku osetím a dodávky travního semene. | [25 empty] | SPI |  | vč. urovnání ornice, naložení na skládce, vodorovným přemístěním ornice na místo rozprostření, založení trávníku osetím a dodávky travního semene.
POP
32 | 162301101R00 | Vodorovné přemístění výkopku z horniny 1 až 4, na vzdálenost přes 50 do 500 m | m3 | 192.15 |  | 0 |  | 0 |  | 0 | 21 | 0 | 0 | 0 | 0 | 0 | 800-1 | RTS 24/ II | RTS 24/ II | 0.011 | 2.11 |  | Práce | Běžná |  |  |  | POL1_1
|  | po suchu, bez naložení výkopku, avšak se složením bez rozhrnutí, zpáteční cesta vozidla. | [25 empty] | SPI
POP
|  | ornice na mezideponii na p.č. 265/1 a 265/2 : 383,2-191,05 |  | 192.15 | [23 empty] | VV | 0
33 | 171201201R00 | Uložení sypaniny na dočasnou skládku tak, že na 1 m2 plochy připadá přes 2 m3 výkopku nebo ornice | m3 | 192.15 |  | 0 |  | 0 |  | 0 | 21 | 0 | 0 | 0 | 0 | 0 | 800-1 | RTS 24/ II | RTS 24/ II | 0.009 | 1.73 |  | Práce | Běžná |  |  |  | POL1_1
|  | na pozemek p.č. 123/86 - viz. TZ | [25 empty] | POP
34 | 162301101R00 | Vodorovné přemístění výkopku z horniny 1 až 4, na vzdálenost přes 50 do 500 m | m3 | 232 |  | 0 |  | 0 |  | 0 | 21 | 0 | 0 | 0 | 0 | 0 | 800-1 | RTS 24/ II | RTS 24/ II | 0.011 | 2.55 |  | Práce | Běžná |  |  |  | POL1_1
|  | po suchu, bez naložení výkopku, avšak se složením bez rozhrnutí, zpáteční cesta vozidla. | [25 empty] | SPI
POP
|  | celkem tř. 1-4 na mezideponii : 3+151+59+41 |  | 254 | [23 empty] | VV | 0
|  | uložení do násypů : -22 |  | -22 | [23 empty] | VV | 0
35 | 167101102R00 | Nakládání, skládání, překládání neulehlého výkopku nakládání výkopku přes 100 m3, z horniny 1 až 4 | m3 | 232 |  | 0 |  | 0 |  | 0 | 21 | 0 | 0 | 0 | 0 | 0 | 800-1 | RTS 24/ II | RTS 24/ II | 0.053 | 12.3 |  | Práce | Běžná |  |  |  | POL1_1
POP
36 | 171201201R00 | Uložení sypaniny na dočasnou skládku tak, že na 1 m2 plochy připadá přes 2 m3 výkopku nebo ornice | m3 | 252 |  | 0 |  | 0 |  | 0 | 21 | 0 | 0 | 0 | 0 | 0 | 800-1 | RTS 24/ II | RTS 24/ II | 0.009 | 2.27 |  | Práce | Běžná |  |  |  | POL1_1
POP
|  | 232+20 |  | 252 | [23 empty] | VV | 0
37 | 121101102R00 | Sejmutí ornice s přemístěním na vzdálenost přes 50 do 100 m | m3 | 383.2 |  | 0 |  | 0 |  | 0 | 21 | 0 | 0 | 0 | 0 | 0 | 800-1 | RTS 24/ II | RTS 24/ II | 0.032 | 12.26 |  | Práce | Běžná |  |  |  | POL1_1
|  | nebo lesní půdy, s vodorovným přemístěním na hromady v místě upotřebení nebo na dočasné či trvalé skládky se složením | [25 empty] | SPI |  | nebo lesní půdy, s vodorovným přemístěním na hromady v místě upotřebení nebo na dočasné či trvalé skládky se složením
POP
|  | tl. 0,20 m : plocha 1916 m21916*0,20 |  | 383.2 | [23 empty] | VV | 0
Díl: | 97 | Prorážení otvorů |  |  |  | 0 |  | 0 |  | 0 |  | 0 |  | 0 |  | 0 |  |  |  |  | 3.64 | [6 empty] | DIL
38 | 979087212R00 | Nakládání na dopravní prostředky suti | t | 16.632 |  | 0 |  | 0 |  | 0 | 21 | 0 | 0 | 0 | 0 | 0 | 822-1 | RTS 24/ II | RTS 24/ II | 0.099 | 1.65 |  | Přesun suti | Běžná |  |  |  | POL8_
|  | pro vodorovnou dopravu | [25 empty] | SPI
POP
39 | 979082213R00 | Vodorovná doprava suti po suchu bez naložení, ale se složením a hrubým urovnáním na vzdálenost do 1 km | t | 16.632 |  | 0 |  | 0 |  | 0 | 21 | 0 | 0 | 0 | 0 | 0 | 822-1 | RTS 24/ II | RTS 24/ II | 0.01 | 0.17 |  | Přesun suti | Běžná |  |  |  | POL8_
POP
40 | 979990121R00 | Poplatek za uložení, asfaltové pásy, , skupina 17 03 02 z Katalogu odpadů | t | 16.632 |  | 0 |  | 0 |  | 0 | 21 | 0 | 0 | 0 | 0 | 0 | 801-3 | RTS 24/ II | RTS 24/ II | 0 | 0 |  | Přesun suti | Běžná |  |  |  | POL8_
POP
41 | 979087212R00 | Nakládání na dopravní prostředky suti | t | 16.632 |  | 0 |  | 0 |  | 0 | 21 | 0 | 0 | 0 | 0 | 0 | 822-1 | RTS 24/ II | RTS 24/ II | 0.099 | 1.65 |  | Přesun suti | Běžná |  |  |  | POL8_
|  | pro vodorovnou dopravu | [25 empty] | SPI
POP
42 | 979082213R00 | Vodorovná doprava suti po suchu bez naložení, ale se složením a hrubým urovnáním na vzdálenost do 1 km | t | 16.632 |  | 0 |  | 0 |  | 0 | 21 | 0 | 0 | 0 | 0 | 0 | 822-1 | RTS 24/ II | RTS 24/ II | 0.01 | 0.17 |  | Přesun suti | Běžná |  |  |  | POL8_
POP
43 | 979999999R00 | Poplatek za recyklaci, suti s 10 % příměsi dřeva, plastu apod., , skupina 17 01 07 z Katalogu odpadů | t | 16.632 |  | 0 |  | 0 |  | 0 | 21 | 0 | 0 | 0 | 0 | 0 | 801-3 | RTS 24/ II | RTS 24/ II | 0 | 0 |  | Přesun suti | Běžná |  |  |  | POL8_
POP
44 | 979082219R00 | Vodorovná doprava suti po suchu příplatek k ceně za každý další i započatý 1 km přes 1 km | t | 498.96 |  | 0 |  | 0 |  | 0 | 21 | 0 | 0 | 0 | 0 | 0 | 822-1 | RTS 24/ II | RTS 24/ II | 0 | 0 |  | Přesun suti | Běžná |  |  |  | POL8_
|  | Předpoklad odvoz do 30 km | [25 empty] | POP
45 | 979082219R00 | Vodorovná doprava suti po suchu příplatek k ceně za každý další i započatý 1 km přes 1 km | t | 498.96 |  | 0 |  | 0 |  | 0 | 21 | 0 | 0 | 0 | 0 | 0 | 822-1 | RTS 24/ II | RTS 24/ II | 0 | 0 |  | Přesun suti | Běžná |  |  |  | POL8_
POP
[26 empty] | 12 | 21 | DPH
| Celkem |  |  |  |  | 0 | [19 empty] | 0 | 0 | SUM
END
Note on S6: Jedná se o informaci, zda se jedná o položku, která je do rozpočtu zadána z cenové soustavy RTS, nebo vlastní.
Note on T6: Jedná se o název CÚ, která je zadána u položky rozpočtu

## 01 SO 02 Pol
Položkový soupis prací a dodávek | [27 empty] | #TypZaznamu#
S: | 2024_19 | Horní Újezd | [25 empty] | STA
O: | 01 | Stavební čast | [22 empty] | STA |  |  | OBJ
R: | SO 02 | KOMUNIKACE | [25 empty] | ROZ
P.č. | Číslo položky | Název položky | MJ | Množství | Cena / MJ | Celkem | Dodávka | Dodávka celk. | Montáž | Montáž celk. | DPH | Cena s DPH | Hmotnost / MJ | Hmotnost celk.(t) | Dem. hmotnost / MJ | Dem. hmotnost celk.(t) | Ceník | Cen. soustava / platnost | Cenová úroveň | Nhod / MJ | Nhod celk. | Dodavatel | Typ položky | Stav položky
Díl: | 1 | Zemní práce |  |  |  | 0 |  | 0 |  | 0 |  | 0 |  | 32.9 |  | 0 |  |  |  |  | 144.25 | [6 empty] | DIL
1 | 132501211R00 | Hloubení rýh šířky přes 60 do 200 cm jakékoliv množství, v hornině 6, skalní frézou | m3 | 0.4485 |  | 0 |  | 0 |  | 0 | 21 | 0 | 0 | 0 | 0 | 0 | 800-1 | RTS 24/ II | RTS 24/ II | 0.3 | 0.13 |  | Práce | Běžná |  |  |  | POL1_1
|  | zapažených i nezapažených, s urovnáním dna do předepsaného profilu a spádu, s případně nutným přehozením výkopku na vzdálenost do 3 m ve výkopišti, s přehozením výkopku na přilehlém terénu na vzdálenost do 5 m od podélné osy rýhy nebo s naložením výkopku na dopravní prostředek. | [25 empty] | SPI |  | zapažených i nezapažených, s urovnáním dna do předepsaného profilu a spádu, s případně nutným přehozením výkopku na vzdálenost do 3 m ve výkopišti, s přehozením výkopku na přilehlém terénu na vzdálenost do 5 m od podélné osy rýhy nebo s naložením výkopku na dopravní prostředek.
|  | 1,50*1,50*1,90*6=25,65 : dešťové vpusti - 6 ks | [25 empty] | VV | 0
|  | odvodnění pláně : 0,40*0,40*120=19,20 | [25 empty] | VV | 0
|  | tř. VI.- 1% : (25,65+19,20)*0,01 |  | 0.45 | [23 empty] | VV | 0
2 | 138501201R00 | Dolamování hloubených vykopávek rýh ve vrstvě tloušťky do 500 mm v hornině 6 | m3 | 0.4485 |  | 0 |  | 0 |  | 0 | 21 | 0 | 0 | 0 | 0 | 0 | 800-1 | RTS 24/ II | RTS 24/ II | 10.583 | 4.75 |  | Práce | Běžná |  |  |  | POL1_1
|  | zapažených i nezapažených v hornině tř. 5 - 7 s případným nutným přemístěním výkopku ve výkopišti, bez naložení, s přehozením výkopku na přilehlém terénu na vzdálenost do 3 m od okraje jámy nebo zářezu, nebo do 5 m od osy rýhy, nebo do 5 m od hrany šachty. | [25 empty] | SPI |  | zapažených i nezapažených v hornině tř. 5 - 7 s případným nutným přemístěním výkopku ve výkopišti, bez naložení, s přehozením výkopku na přilehlém terénu na vzdálenost do 3 m od okraje jámy nebo zářezu, nebo do 5 m od osy rýhy, nebo do 5 m od hrany šachty.
3 | 132601201R00 | Hloubení rýh šířky přes 60 do 200 cm jakékoliv množství, v hornině 7, hloubení ručně i strojně | m3 | 0.4485 |  | 0 |  | 0 |  | 0 | 21 | 0 | 0.01922 | 0.01 | 0 | 0 | 800-1 | RTS 24/ II | RTS 24/ II | 1.5863 | 0.71 |  | Práce | Běžná |  |  |  | POL1_1
|  | zapažených i nezapažených, s urovnáním dna do předepsaného profilu a spádu, s případně nutným přehozením výkopku na vzdálenost do 3 m ve výkopišti, s přehozením výkopku na přilehlém terénu na vzdálenost do 5 m od podélné osy rýhy nebo s naložením výkopku na dopravní prostředek. | [25 empty] | SPI |  | zapažených i nezapažených, s urovnáním dna do předepsaného profilu a spádu, s případně nutným přehozením výkopku na vzdálenost do 3 m ve výkopišti, s přehozením výkopku na přilehlém terénu na vzdálenost do 5 m od podélné osy rýhy nebo s naložením výkopku na dopravní prostředek.
|  | 1,50*1,50*1,90*6=25,65 : dešťové vpusti - 6 ks | [25 empty] | VV | 0
|  | odvodnění pláně : 0,40*0,40*120=19,20 | [25 empty] | VV | 0
|  | tř. VII.- 1% : (25,65+19,20)*0,01 |  | 0.45 | [23 empty] | VV | 0
4 | 138601201R00 | Dolamování hloubených vykopávek rýh ve vrstvě tloušťky do 500 mm v hornině 7 | m3 | 0.4485 |  | 0 |  | 0 |  | 0 | 21 | 0 | 0 | 0 | 0 | 0 | 800-1 | RTS 24/ II | RTS 24/ II | 19.922 | 8.94 |  | Práce | Běžná |  |  |  | POL1_1
|  | zapažených i nezapažených v hornině tř. 5 - 7 s případným nutným přemístěním výkopku ve výkopišti, bez naložení, s přehozením výkopku na přilehlém terénu na vzdálenost do 3 m od okraje jámy nebo zářezu, nebo do 5 m od osy rýhy, nebo do 5 m od hrany šachty. | [25 empty] | SPI |  | zapažených i nezapažených v hornině tř. 5 - 7 s případným nutným přemístěním výkopku ve výkopišti, bez naložení, s přehozením výkopku na přilehlém terénu na vzdálenost do 3 m od okraje jámy nebo zářezu, nebo do 5 m od osy rýhy, nebo do 5 m od hrany šachty.
5 | 132401211R00 | Hloubení rýh šířky přes 60 do 200 cm jakékoliv množství, v hornině 5, hloubení strojně | m3 | 2.2425 |  | 0 |  | 0 |  | 0 | 21 | 0 | 0 | 0 | 0 | 0 | 800-1 | RTS 24/ II | RTS 24/ II | 0.496 | 1.11 |  | Práce | Běžná |  |  |  | POL1_1
|  | zapažených i nezapažených, s urovnáním dna do předepsaného profilu a spádu, s případně nutným přehozením výkopku na vzdálenost do 3 m ve výkopišti, s přehozením výkopku na přilehlém terénu na vzdálenost do 5 m od podélné osy rýhy nebo s naložením výkopku na dopravní prostředek. | [25 empty] | SPI |  | zapažených i nezapažených, s urovnáním dna do předepsaného profilu a spádu, s případně nutným přehozením výkopku na vzdálenost do 3 m ve výkopišti, s přehozením výkopku na přilehlém terénu na vzdálenost do 5 m od podélné osy rýhy nebo s naložením výkopku na dopravní prostředek.
|  | 1,50*1,50*1,90*6=25,65 : dešťové vpusti - 6 ks | [25 empty] | VV | 0
|  | odvodnění pláně : 0,40*0,40*120=19,20 | [25 empty] | VV | 0
|  | tř. V.- 5% : (25,65+19,20)*0,05 |  | 2.24 | [23 empty] | VV | 0
6 | 138401201R00 | Dolamování hloubených vykopávek rýh ve vrstvě tloušťky do 500 mm v hornině 5 | m3 | 2.2425 |  | 0 |  | 0 |  | 0 | 21 | 0 | 0 | 0 | 0 | 0 | 800-1 | RTS 24/ II | RTS 24/ II | 7.522 | 16.87 |  | Práce | Běžná |  |  |  | POL1_1
|  | zapažených i nezapažených v hornině tř. 5 - 7 s případným nutným přemístěním výkopku ve výkopišti, bez naložení, s přehozením výkopku na přilehlém terénu na vzdálenost do 3 m od okraje jámy nebo zářezu, nebo do 5 m od osy rýhy, nebo do 5 m od hrany šachty. | [25 empty] | SPI |  | zapažených i nezapažených v hornině tř. 5 - 7 s případným nutným přemístěním výkopku ve výkopišti, bez naložení, s přehozením výkopku na přilehlém terénu na vzdálenost do 3 m od okraje jámy nebo zářezu, nebo do 5 m od osy rýhy, nebo do 5 m od hrany šachty.
7 | 161101151R00 | Svislé přemístění výkopku z horniny 5 až 7, při hloubce výkopu přes 1 do 2,5 m | m3 | 3.1395 |  | 0 |  | 0 |  | 0 | 21 | 0 | 0 | 0 | 0 | 0 | 800-1 | RTS 24/ II | RTS 24/ II | 0.484 | 1.52 |  | Práce | Běžná |  |  |  | POL1_1
|  | bez naložení do dopravní nádoby, ale s vyprázdněním dopravní nádoby na hromadu nebo na dopravní prostředek, | [25 empty] | SPI |  | bez naložení do dopravní nádoby, ale s vyprázdněním dopravní nádoby na hromadu nebo na dopravní prostředek,
|  | 2,2425+0,4485+0,4485 |  | 3.14 | [23 empty] | VV | 0
8 | 162301151R00 | Vodorovné přemístění výkopku z horniny 5 až 7, na vzdálenost přes 50 do 500 m | m3 | 3.1395 |  | 0 |  | 0 |  | 0 | 21 | 0 | 0 | 0 | 0 | 0 | 800-1 | RTS 24/ II | RTS 24/ II | 0.012 | 0.04 |  | Práce | Běžná |  |  |  | POL1_1
|  | po suchu, bez naložení výkopku, avšak se složením bez rozhrnutí, zpáteční cesta vozidla. | [25 empty] | SPI
9 | 167101151R00 | Nakládání, skládání, překládání neulehlého výkopku nakládání výkopku do 100 m3, z horniny 5 až 7 | m3 | 3.1395 |  | 0 |  | 0 |  | 0 | 21 | 0 | 0 | 0 | 0 | 0 | 800-1 | RTS 24/ II | RTS 24/ II | 0.89 | 2.79 |  | Práce | Běžná |  |  |  | POL1_1
10 | 132301210R00 | Hloubení rýh šířky přes 60 do 200 cm do 50 m3, v hornině 4, hloubení strojně | m3 | 6.7275 |  | 0 |  | 0 |  | 0 | 21 | 0 | 0 | 0 | 0 | 0 | 800-1 | RTS 24/ II | RTS 24/ II | 0.485 | 3.26 |  | Práce | Běžná |  |  |  | POL1_1
|  | zapažených i nezapažených, s urovnáním dna do předepsaného profilu a spádu, s případně nutným přehozením výkopku na vzdálenost do 3 m ve výkopišti, s přehozením výkopku na přilehlém terénu na vzdálenost do 5 m od podélné osy rýhy nebo s naložením výkopku na dopravní prostředek. | [25 empty] | SPI |  | zapažených i nezapažených, s urovnáním dna do předepsaného profilu a spádu, s případně nutným přehozením výkopku na vzdálenost do 3 m ve výkopišti, s přehozením výkopku na přilehlém terénu na vzdálenost do 5 m od podélné osy rýhy nebo s naložením výkopku na dopravní prostředek.
|  | 1,50*1,50*1,90*6=25,65 : dešťové vpusti - 6 ks | [25 empty] | VV | 0
|  | odvodnění pláně : 0,40*0,40*120=19,20 | [25 empty] | VV | 0
|  | tř. IV.- 15% : (25,65+19,20)*0,15 |  | 6.73 | [23 empty] | VV | 0
11 | 132301219R00 | Hloubení rýh šířky přes 60 do 200 cm příplatek za lepivost, v hornině 4, | m3 | 6.7275 |  | 0 |  | 0 |  | 0 | 21 | 0 | 0 | 0 | 0 | 0 | 800-1 | RTS 24/ II | RTS 24/ II | 0.1483 | 1 |  | Práce | Běžná |  |  |  | POL1_1
|  | zapažených i nezapažených, s urovnáním dna do předepsaného profilu a spádu, s případně nutným přehozením výkopku na vzdálenost do 3 m ve výkopišti, s přehozením výkopku na přilehlém terénu na vzdálenost do 5 m od podélné osy rýhy nebo s naložením výkopku na dopravní prostředek. | [25 empty] | SPI |  | zapažených i nezapažených, s urovnáním dna do předepsaného profilu a spádu, s případně nutným přehozením výkopku na vzdálenost do 3 m ve výkopišti, s přehozením výkopku na přilehlém terénu na vzdálenost do 5 m od podélné osy rýhy nebo s naložením výkopku na dopravní prostředek.
12 | 132201210R00 | Hloubení rýh šířky přes 60 do 200 cm do 50 m3, v hornině 3, hloubení strojně | m3 | 9.867 |  | 0 |  | 0 |  | 0 | 21 | 0 | 0 | 0 | 0 | 0 | 800-1 | RTS 24/ II | RTS 24/ II | 0.365 | 3.6 |  | Práce | Běžná |  |  |  | POL1_1
|  | zapažených i nezapažených, s urovnáním dna do předepsaného profilu a spádu, s případně nutným přehozením výkopku na vzdálenost do 3 m ve výkopišti, s přehozením výkopku na přilehlém terénu na vzdálenost do 5 m od podélné osy rýhy nebo s naložením výkopku na dopravní prostředek. | [25 empty] | SPI |  | zapažených i nezapažených, s urovnáním dna do předepsaného profilu a spádu, s případně nutným přehozením výkopku na vzdálenost do 3 m ve výkopišti, s přehozením výkopku na přilehlém terénu na vzdálenost do 5 m od podélné osy rýhy nebo s naložením výkopku na dopravní prostředek.
|  | 1,50*1,50*1,90*6=25,65 : dešťové vpusti - 6 ks | [25 empty] | VV | 0
|  | odvodnění pláně : 0,40*0,40*120=19,20 | [25 empty] | VV | 0
|  | tř. III - 22% : (25,65+19,20)*0,22 |  | 9.87 | [23 empty] | VV | 0
13 | 132201219R00 | Hloubení rýh šířky přes 60 do 200 cm příplatek za lepivost, v hornině 3, | m3 | 9.867 |  | 0 |  | 0 |  | 0 | 21 | 0 | 0 | 0 | 0 | 0 | 800-1 | RTS 24/ II | RTS 24/ II | 0.084 | 0.83 |  | Práce | Běžná |  |  |  | POL1_1
|  | zapažených i nezapažených, s urovnáním dna do předepsaného profilu a spádu, s případně nutným přehozením výkopku na vzdálenost do 3 m ve výkopišti, s přehozením výkopku na přilehlém terénu na vzdálenost do 5 m od podélné osy rýhy nebo s naložením výkopku na dopravní prostředek. | [25 empty] | SPI |  | zapažených i nezapažených, s urovnáním dna do předepsaného profilu a spádu, s případně nutným přehozením výkopku na vzdálenost do 3 m ve výkopišti, s přehozením výkopku na přilehlém terénu na vzdálenost do 5 m od podélné osy rýhy nebo s naložením výkopku na dopravní prostředek.
14 | 115100001RAA | Čerpání vody na dopravní výšku do 10 m a pohotovost záložní čerpací soupravy, přítok do 500 l | h | 10 |  | 0 |  | 0 |  | 0 | 21 | 0 | 0 | 0 | 0 | 0 | AP-HSV | RTS 24/ II | RTS 24/ II | 0.203 | 2.03 |  | Agregovaná položka | Běžná |  |  |  | POL2_1
|  | na dopravní výšku do 10 m, vč. pohotovosti záložní čerpací soupravy. | [25 empty] | SPI
15 | 175101101R00 | Obsyp potrubí bez prohození sypaniny, bez dodávky obsypového materiálu | m3 | 18.2575 |  | 0 |  | 0 |  | 0 | 21 | 0 | 0 | 0 | 0 | 0 | 800-1 | RTS 24/ II | RTS 24/ II | 1.587 | 28.97 |  | Práce | Běžná |  |  |  | POL1_1
|  | sypaninou z vhodných hornin tř. 1 - 4 nebo materiálem připraveným podél výkopu ve vzdálenosti do 3 m od jeho kraje, pro jakoukoliv hloubku výkopu a jakoukoliv míru zhutnění, | [25 empty] | SPI |  | sypaninou z vhodných hornin tř. 1 - 4 nebo materiálem připraveným podél výkopu ve vzdálenosti do 3 m od jeho kraje, pro jakoukoliv hloubku výkopu a jakoukoliv míru zhutnění,
|  | odvodnění pláně : 0,40*0,40*120 |  | 19.2 | [23 empty] | VV | 0
|  | drenážní trubky : -0,05*0,05*pi*120 |  | -0.94 | [23 empty] | VV | 0
16 | 174101101R00 | Zásyp sypaninou se zhutněním jam, šachet, rýh nebo kolem objektů v těchto vykopávkách | m3 | 21.8734 |  | 0 |  | 0 |  | 0 | 21 | 0 | 0 | 0 | 0 | 0 | 800-1 | RTS 24/ II | RTS 24/ II | 0.202 | 4.42 |  | Práce | Běžná |  |  |  | POL1_1
|  | z jakékoliv horniny s uložením výkopku po vrstvách, | [25 empty] | SPI
|  | 44,85-1,35-(0,63/2*0,63/2*pi*1,80*6)-18,26 |  | 21.87 | [23 empty] | VV | 0
17 | 132101210R00 | Hloubení rýh šířky přes 60 do 200 cm do 50 m3, v hornině 1-2, hloubení strojně | m3 | 25.116 |  | 0 |  | 0 |  | 0 | 21 | 0 | 0 | 0 | 0 | 0 | 800-1 | RTS 24/ II | RTS 24/ II | 0.33 | 8.29 |  | Práce | Běžná |  |  |  | POL1_1
|  | zapažených i nezapažených, s urovnáním dna do předepsaného profilu a spádu, s případně nutným přehozením výkopku na vzdálenost do 3 m ve výkopišti, s přehozením výkopku na přilehlém terénu na vzdálenost do 5 m od podélné osy rýhy nebo s naložením výkopku na dopravní prostředek. | [25 empty] | SPI |  | zapažených i nezapažených, s urovnáním dna do předepsaného profilu a spádu, s případně nutným přehozením výkopku na vzdálenost do 3 m ve výkopišti, s přehozením výkopku na přilehlém terénu na vzdálenost do 5 m od podélné osy rýhy nebo s naložením výkopku na dopravní prostředek.
|  | 1,50*1,50*1,90*6=25,65 : dešťové vpusti - 6 ks | [25 empty] | VV | 0
|  | odvodnění pláně : 0,40*0,40*120=19,20 | [25 empty] | VV | 0
|  | tř. II. - 55% : tř, I - 1%(25,65+19,20)*0,01+(25,65+19,20)*0,55 |  | 25.12 | [23 empty] | VV | 0
18 | 5834276 R1 | Kamenivo drcené frakce 32/63 BI kraj Vysočina | t | 32.8635 |  | 0 |  | 0 |  | 0 | 21 | 0 | 1 | 32.86 | 0 | 0 |  | Vlastní | Indiv | 0 | 0 |  | Specifikace | Běžná |  |  |  | POL3_0
|  | odvodnění pláně : 18,25752*1,8 |  | 32.86 | [23 empty] | VV | 0
19 | 151101101R00 | Zřízení pažení a rozepření stěn rýh příložné pro jakoukoliv mezerovitost, hloubky do 2 m | m2 | 34.2 |  | 0 |  | 0 |  | 0 | 21 | 0 | 0.00099 | 0.03 | 0 | 0 | 800-1 | RTS 24/ II | RTS 24/ II | 0.236 | 8.07 |  | Práce | Běžná |  |  |  | POL1_1
|  | pro podzemní vedení pro všechny šířky rýhy, | [25 empty] | SPI
|  | dešťové vpusti : 2*1,5*1,9*6 |  | 34.2 | [23 empty] | VV | 0
20 | 151101111R00 | Odstranění pažení a rozepření rýh příložné , hloubky do 2 m | m2 | 34.2 |  | 0 |  | 0 |  | 0 | 21 | 0 | 0 | 0 | 0 | 0 | 800-1 | RTS 24/ II | RTS 24/ II | 0.07 | 2.39 |  | Práce | Běžná |  |  |  | POL1_1
|  | pro podzemní vedení s uložením materiálu na vzdálenost do 3 m od kraje výkopu, | [25 empty] | SPI
21 | 161101101R00 | Svislé přemístění výkopku z horniny 1 až 4, při hloubce výkopu přes 1 do 2,5 m | m3 | 41.7105 |  | 0 |  | 0 |  | 0 | 21 | 0 | 0 | 0 | 0 | 0 | 800-1 | RTS 24/ II | RTS 24/ II | 0.345 | 14.39 |  | Práce | Běžná |  |  |  | POL1_1
|  | bez naložení do dopravní nádoby, ale s vyprázdněním dopravní nádoby na hromadu nebo na dopravní prostředek, | [25 empty] | SPI |  | bez naložení do dopravní nádoby, ale s vyprázdněním dopravní nádoby na hromadu nebo na dopravní prostředek,
|  | 25,116+9,867+6,7275 |  | 41.71 | [23 empty] | VV | 0
22 | 162301101R00 | Vodorovné přemístění výkopku z horniny 1 až 4, na vzdálenost přes 50 do 500 m | m3 | 41.7105 |  | 0 |  | 0 |  | 0 | 21 | 0 | 0 | 0 | 0 | 0 | 800-1 | RTS 24/ II | RTS 24/ II | 0.011 | 0.46 |  | Práce | Běžná |  |  |  | POL1_1
|  | po suchu, bez naložení výkopku, avšak se složením bez rozhrnutí, zpáteční cesta vozidla. | [25 empty] | SPI
23 | 167101101R00 | Nakládání, skládání, překládání neulehlého výkopku nakládání výkopku do 100 m3, z horniny 1 až 4 | m3 | 41.7105 |  | 0 |  | 0 |  | 0 | 21 | 0 | 0 | 0 | 0 | 0 | 800-1 | RTS 24/ II | RTS 24/ II | 0.652 | 27.2 |  | Práce | Běžná |  |  |  | POL1_1
24 | 171201201R00 | Uložení sypaniny na dočasnou skládku tak, že na 1 m2 plochy připadá přes 2 m3 výkopku nebo ornice | m3 | 44.85 |  | 0 |  | 0 |  | 0 | 21 | 0 | 0 | 0 | 0 | 0 | 800-1 | RTS 24/ II | RTS 24/ II | 0.009 | 0.4 |  | Práce | Běžná |  |  |  | POL1_1
|  | 41,71+3,14 |  | 44.85 | [23 empty] | VV | 0
25 | 181202305R00 | Zřízení těsnicí výplně na násypech se zhutněním | m2 | 80 |  | 0 |  | 0 |  | 0 | 21 | 0 | 0 | 0 | 0 | 0 | 800-1 | RTS 24/ II | RTS 24/ II | 0.026 | 2.08 |  | Práce | Běžná |  |  |  | POL1_1
|  | z vhodné sypaniny, s přemístěním sypaniny na vzdálenost do 10 m, avšak bez dodání sypaniny, ale s jejím případným kropením, | [25 empty] | SPI |  | z vhodné sypaniny, s přemístěním sypaniny na vzdálenost do 10 m, avšak bez dodání sypaniny, ale s jejím případným kropením,
Díl: | 17 | Konstrukce ze zemin |  |  |  | 0 |  | 0 |  | 0 |  | 0 |  | 0 |  | 0 |  |  |  |  | 0 | [6 empty] | DIL
26 | 185415 | LIKVIDACE ODPADŮ NEKONTAMINOVANÝCH VČ DOPRAVY | T | 50.534 |  | 0 |  | 0 |  | 0 | 21 | 0 | 0 | 0 | 0 | 0 |  | Vlastní | Indiv | 0 | 0 |  | Specifikace | Běžná |  |  |  | POL3_0
|  | POPLATKY ZA LIKVIDACI ODPADŮ NEKONTAMINOVANÝCH - 17 05 04 VYTĚŽENÉ ZEMINY A HORNINY | [25 empty] | POP
|  | VČ DOPRAVY | [25 empty] | POP
POP
|  | "1. Položka obsahuje: | [25 empty] | POP
|  | – veškeré poplatky provozovateli skládky, recyklační linky nebo jiného zařízení na zpracování nebo likvidaci odpadů související s převzetím, uložením, zpracováním nebo likvidací odpadu | [25 empty] | POP |  | – veškeré poplatky provozovateli skládky, recyklační linky nebo jiného zařízení na zpracování nebo likvidaci odpadů související s převzetím, uložením, zpracováním nebo likvidací odpadu
|  | 2. Položka obsahuje: | [25 empty] | POP
|  | – náklady spojené s dopravou odpadu z místa stavby na místo převzetí provozovatelem skládky, recyklační linky nebo jiného zařízení na zpracování nebo likvidaci odpadů | [25 empty] | POP |  | – náklady spojené s dopravou odpadu z místa stavby na místo převzetí provozovatelem skládky, recyklační linky nebo jiného zařízení na zpracování nebo likvidaci odpadů
|  | 3. Způsob měření: | [25 empty] | POP
|  | Tunou se rozumí hmotnost odpadu vytříděného v souladu se zákonem č. 185/2001 Sb., o nakládání s odpady, v platném znění." | [25 empty] | POP |  | Tunou se rozumí hmotnost odpadu vytříděného v souladu se zákonem č. 185/2001 Sb., o nakládání s odpady, v platném znění."
|  | 22,97*2,2 |  | 50.534 | [23 empty] | VV | 0
Díl: | 2 | Základy,zvláštní zakládání |  |  |  | 0 |  | 0 |  | 0 |  | 0 |  | 0.11 |  | 0 |  |  |  |  | 28.38 | [6 empty] | DIL
27 | 212753114R00 | Plastové drenážní trubky montáž ohebné plastové drenážní trubky do rýhy, DN 100, bez lože | m | 120 |  | 0 |  | 0 |  | 0 | 21 | 0 | 0 | 0 | 0 | 0 | 827-1 | RTS 24/ II | RTS 24/ II | 0.0715 | 8.58 |  | Práce | Běžná |  |  |  | POL1_1
|  | odvodnění pláně : 120 |  | 120 | [23 empty] | VV | 0
28 | 28611223.AR | Trubka plastová drenážní spoj: drážkový; potrubí: jednovrstvé; materiál: PVC; povrch: žebrovaný; ohebná; DN = 100; vsakovací plocha = 34,0 cm2/m | m | 123.6 |  | 0 |  | 0 |  | 0 | 21 | 0 | 0.00048 | 0.06 | 0 | 0 | SPCM | RTS 24/ II | RTS 24/ II | 0 | 0 |  | Specifikace | Běžná |  |  |  | POL3_0
|  | ztratné 3% : 120*1,03 |  | 123.6 | [23 empty] | VV | 0
29 | 212971110R00 | Zřízení opláštění odvod. trativodů z geotextilie o sklonu do 2,5, | m2 | 264 |  | 0 |  | 0 |  | 0 | 21 | 0 | 0.00018 | 0.05 | 0 | 0 | 800-2 | RTS 24/ II | RTS 24/ II | 0.075 | 19.8 |  | Práce | Běžná |  |  |  | POL1_1
|  | v rýze nebo v zářezu se stěnami, | [25 empty] | SPI
|  | odvodnění pláně : 120,00*2*(0,60+0,40+0,10) |  | 264 | [23 empty] | VV | 0
Díl: | 4 | Vodorovné konstrukce |  |  |  | 0 |  | 0 |  | 0 |  | 0 |  | 1.53 |  | 0 |  |  |  |  | 2.29 | [6 empty] | DIL
30 | 451572211R00 | Lože pod potrubí, stoky a drobné objekty z kameniva těženého 4÷8 mm | m3 | 1.35 |  | 0 |  | 0 |  | 0 | 21 | 0 | 1.1322 | 1.53 | 0 | 0 | 827-1 | RTS 24/ II | RTS 24/ II | 1.695 | 2.29 |  | Práce | Běžná |  |  |  | POL1_1
|  | v otevřeném výkopu, | [25 empty] | SPI
|  | podsyp pod vpusti : 1,5*1,5*0,1*6 |  | 1.35 | [23 empty] | VV | 0
Díl: | 5 | Komunikace |  |  |  | 0 |  | 0 |  | 0 |  | 0 |  | 615.08 |  | 0 |  |  |  |  | 243.98 | [6 empty] | DIL
31 | 567211110R00 | Podklad z prostého betonu třídy I., tloušťky 100 mm | m2 | 0.4935 |  | 0 |  | 0 |  | 0 | 21 | 0 | 0.25336 | 0.13 | 0 | 0 | 822-1 | RTS 24/ II | RTS 24/ II | 0.142 | 0.07 |  | Práce | Běžná |  |  |  | POL1_1
|  | beton pod křídla : (2,6*2,1-0,5*1,05)*0,1 |  | 0.49 | [23 empty] | VV | 0
32 | 564851111RT2 | Podklad ze štěrkodrti s rozprostřením a zhutněním frakce 0-32 mm, tloušťka po zhutnění 150 mm | m2 | 0.74025 |  | 0 |  | 0 |  | 0 | 21 | 0 | 0.378 | 0.28 | 0 | 0 | 822-1 | RTS 24/ II | RTS 24/ II | 0.026 | 0.02 |  | Práce | Běžná |  |  |  | POL1_1
|  | křídla : (2,6*2,1-0,5*1,05)*0,15 |  | 0.74 | [23 empty] | VV | 0
33 | 564831111RT2 | Podklad ze štěrkodrti s rozprostřením a zhutněním frakce 0-32 mm, tloušťka po zhutnění 100 mm | m2 | 2.862 |  | 0 |  | 0 |  | 0 | 21 | 0 | 0.288 | 0.82 | 0 | 0 | 822-1 | RTS 24/ II | RTS 24/ II | 0.023 | 0.07 |  | Práce | Běžná |  |  |  | POL1_1
|  | podsyp pod příkopový žlab : 0,90*0,15*(2,6+16+2,6) |  | 2.86 | [23 empty] | VV | 0
34 | 567211120R00 | Podklad z prostého betonu třídy I., tloušťky 200 mm | m2 | 5.936 |  | 0 |  | 0 |  | 0 | 21 | 0 | 0.50666 | 3.01 | 0 | 0 | 822-1 | RTS 24/ II | RTS 24/ II | 0.163 | 0.97 |  | Práce | Běžná |  |  |  | POL1_1
|  | příkopový žlab-lože : 21,2*(0,90+0,50)*0,2 |  | 5.94 | [23 empty] | VV | 0
35 | 58380129R | kostka dlažební; žula; 10/12 cm; třída I; štípaná | t | 6.5408 |  | 0 |  | 0 |  | 0 | 21 | 0 | 1 | 6.54 | 0 | 0 | SPCM | RTS 24/ II | RTS 24/ II | 0 | 0 |  | Specifikace | Běžná |  |  |  | POL3_0
|  | zvýšený přejezdový práh C : 22,95*0,1*2,85 |  | 6.54 | [23 empty] | VV | 0
36 | 59217022R | obrubník silniční přechodový levý; materiál beton; l = 975,0 mm; š = 150,0 mm; výškový rozsah h = 145 až 250 mm; barva přírodní | kus | 12 |  | 0 |  | 0 |  | 0 | 21 | 0 | 0.0561 | 0.67 | 0 | 0 | SPCM | RTS 24/ II | RTS 24/ II | 0 | 0 |  | Specifikace | Běžná |  |  |  | POL3_0
|  | ztratné : 11*0,06=11,6612 |  | 12 | [23 empty] | VV | 0
37 | 59217021R | obrubník silniční přechodový pravý; materiál beton; l = 975,0 mm; š = 150,0 mm; výškový rozsah h = 145 až 250 mm; barva přírodní | kus | 12 |  | 0 |  | 0 |  | 0 | 21 | 0 | 0.0561 | 0.67 | 0 | 0 | SPCM | RTS 24/ II | RTS 24/ II | 0 | 0 |  | Specifikace | Běžná |  |  |  | POL3_0
|  | ztratné : 11*0,06=11,6612 |  | 12 | [23 empty] | VV | 0
38 | 59914 R1 | Zalití pracovních spár asf.modif.zálivkou za tepla | m | 17 |  | 0 |  | 0 |  | 0 | 21 | 0 | 0.0036 | 0.06 | 0 | 0 |  | Vlastní | Indiv | 0.046 | 0.78 |  | Práce | Běžná |  |  |  | POL1_1
39 | 564861111RV1 | Podklad ze štěrkodrti s rozprostřením a zhutněním frakce 0-63 mm, tloušťka po zhutnění 200 mm | m2 | 22.95 |  | 0 |  | 0 |  | 0 | 21 | 0 | 0 | 0 | 0 | 0 | 822-1 | RTS 24/ II | RTS 24/ II | 0.029 | 0.67 |  | Práce | Běžná |  |  |  | POL1_1
|  | zvýšený přejezdový práh C : 22,95 |  | 22.95 | [23 empty] | VV | 0
40 | 564751115R00 | Podklad nebo kryt z kameniva hrubého drceného tloušťka po zhutnění 190 mm | m2 | 22.95 |  | 0 |  | 0 |  | 0 | 21 | 0 | 0.4085 | 9.38 | 0 | 0 | 822-1 | RTS 24/ II | RTS 24/ II | 0.027 | 0.62 |  | Práce | Běžná |  |  |  | POL1_1
|  | velikost 32 - 63 mm s rozprostřením a zhutněním | [25 empty] | SPI
|  | zvýšený přejezdový práh C : 22,95 |  | 22.95 | [23 empty] | VV | 0
41 | 567211208R00 | Podklad z prostého betonu třídy II., tloušťky 80 mm | m2 | 22.95 |  | 0 |  | 0 |  | 0 | 21 | 0 | 0.20286 | 4.66 | 0 | 0 | 822-1 | RTS 24/ II | RTS 24/ II | 0.138 | 3.17 |  | Práce | Běžná |  |  |  | POL1_1
|  | zvýšený přejezdový práh C : 22,95 |  | 22.95 | [23 empty] | VV | 0
42 | 591241111R00 | Kladení dlažby z kostek drobných z kamene, do lože z cementové malty tloušťky 50 mm | m2 | 22.95 |  | 0 |  | 0 |  | 0 | 21 | 0 | 0.31388 | 7.2 | 0 | 0 | 822-1 | RTS 24/ II | RTS 24/ II | 1.208 | 27.72 |  | Práce | Běžná |  |  |  | POL1_1
|  | s provedením lože do 50 mm, s vyplněním spár, s dvojím beraněním a se smetením přebytečného materiálu na krajnici | [25 empty] | SPI |  | s provedením lože do 50 mm, s vyplněním spár, s dvojím beraněním a se smetením přebytečného materiálu na krajnici
|  | zvýšený přejezdový práh C : 22,95 |  | 22.95 | [23 empty] | VV | 0
43 | 592275205R | Žlab odvodňovací betonový příkopový; l = 1 000 mm; b = 1 270 mm; h = 800 mm | kus | 32 |  | 0 |  | 0 |  | 0 | 21 | 0 | 1.35 | 43.2 | 0 | 0 | SPCM | RTS 24/ II | RTS 24/ II | 0 | 0 |  | Specifikace | Běžná |  |  |  | POL3_0
|  | dl. 500 mm : 16*2 |  | 32 | [23 empty] | VV | 0
44 | 59217020R | obrubník silniční nájezdový; materiál beton; l = 1000,0 mm; š = 148,5 mm; h = 145,0 mm; barva přírodní | kus | 80 |  | 0 |  | 0 |  | 0 | 21 | 0 | 0.0421 | 3.37 | 0 | 0 | SPCM | RTS 24/ II | RTS 24/ II | 0 | 0 |  | Specifikace | Běžná |  |  |  | POL3_0
|  | 5*9+14+16 |  | 75 | [23 empty] | VV | 0
|  | ztratné 6% : 75*0,06=4,55 |  | 5 | [23 empty] | VV | 0
45 | 59217421R | obrubník chodníkový materiál beton; l = 1000,0 mm; š = 100,0 mm; h = 250,0 mm; barva šedá | kus | 82 |  | 0 |  | 0 |  | 0 | 21 | 0 | 0.06 | 4.92 | 0 | 0 | SPCM | RTS 24/ II | RTS 24/ II | 0 | 0 |  | Specifikace | Běžná |  |  |  | POL3_0
|  | 3*3,00+1+3*2+4*4+6*1+18+21 |  | 77 | [23 empty] | VV | 0
|  | ztratné : 77*0,06=4,625 |  | 5 | [23 empty] | VV | 0
46 | 564861111RV1 | Podklad ze štěrkodrti s rozprostřením a zhutněním frakce 0-63 mm, tloušťka po zhutnění 200 mm | m2 | 97.45 |  | 0 |  | 0 |  | 0 | 21 | 0 | 0 | 0 | 0 | 0 | 822-1 | RTS 24/ II | RTS 24/ II | 0.029 | 2.83 |  | Práce | Běžná |  |  |  | POL1_1
|  | parkování a vjezdy B : 14,70+6,95+14,85+8,95+5,70+17,80+5,60+17,65+5,25 |  | 97.45 | [23 empty] | VV | 0
47 | 564851111RT2 | Podklad ze štěrkodrti s rozprostřením a zhutněním frakce 0-32 mm, tloušťka po zhutnění 150 mm | m2 | 97.45 |  | 0 |  | 0 |  | 0 | 21 | 0 | 0.378 | 36.84 | 0 | 0 | 822-1 | RTS 24/ II | RTS 24/ II | 0.026 | 2.53 |  | Práce | Běžná |  |  |  | POL1_1
|  | parkování a vjezdy B : 14,70+6,95+14,85+8,95+5,70+17,80+5,60+17,65+5,25 |  | 97.45 | [23 empty] | VV | 0
48 | 596215040R00 | Kladení zámkové dlažby do drtě tloušťka dlažby 80 mm, tloušťka lože 40 mm | m2 | 97.45 |  | 0 |  | 0 |  | 0 | 21 | 0 | 0.0739 | 7.2 | 0 | 0 | 822-1 | RTS 24/ II | RTS 24/ II | 0.478 | 46.58 |  | Práce | Běžná |  |  |  | POL1_1
|  | s provedením lože z kameniva drceného, s vyplněním spár, s dvojitým hutněním a se smetením přebytečného materiálu na krajnici. S dodáním hmot pro lože a výplň spár. | [25 empty] | SPI |  | s provedením lože z kameniva drceného, s vyplněním spár, s dvojitým hutněním a se smetením přebytečného materiálu na krajnici. S dodáním hmot pro lože a výplň spár.
|  | parkování a vjezdy B : 14,70+6,95+14,85+8,95+5,70+17,80+5,60+17,65+5,25 |  | 97.45 | [23 empty] | VV | 0
49 | 592451170R | Dlažba betonová | m2 | 97.45 |  | 0 |  | 0 |  | 0 | 21 | 0 | 0.17245 | 16.81 | 0 | 0 | SPCM | RTS 24/ II | RTS 24/ II | 0 | 0 |  | Specifikace | Běžná |  |  |  | POL3_0
|  | parkování a vjezdy B : 14,70+6,95+14,85+8,95+5,70+17,80+5,60+17,65+5,25 |  | 97.45 | [23 empty] | VV | 0
50 | 59217010R | obrubník silniční materiál beton; l = 1000,0 mm; š = 150,0 mm; h = 250,0 mm; barva přírodní | kus | 197 |  | 0 |  | 0 |  | 0 | 21 | 0 | 0.08197 | 16.15 | 0 | 0 | SPCM | RTS 24/ II | RTS 24/ II | 0 | 0 |  | Specifikace | Běžná |  |  |  | POL3_0
|  | 282-75-22 |  | 185 | [23 empty] | VV | 0
|  | ztratné : 185*0,06=11,1012 |  | 12 | [23 empty] | VV | 0
51 | 917862111R00 | Osazení silničního nebo chodníkového obrubníku stojatého, s boční opěrou z betonu prostého, do lože z betonu prostého C 12/15 | m | 359 |  | 0 |  | 0 |  | 0 | 21 | 0 | 0.188 | 67.49 | 0 | 0 | 822-1 | RTS 24/ II | RTS 24/ II | 0.272 | 97.65 |  | Práce | Běžná |  |  |  | POL1_1
|  | S dodáním hmot pro lože tl. 80-100 mm. | [25 empty] | SPI
|  | 185+77+75+11+11 |  | 359 | [23 empty] | VV | 0
52 | 564861111RV1 | Podklad ze štěrkodrti s rozprostřením a zhutněním frakce 0-63 mm, tloušťka po zhutnění 200 mm | m2 | 519.75 |  | 0 |  | 0 |  | 0 | 21 | 0 | 0 | 0 | 0 | 0 | 822-1 | RTS 24/ II | RTS 24/ II | 0.029 | 15.07 |  | Práce | Běžná |  |  |  | POL1_1
|  | vozovka A - odměřeno digitálně : 542,70-22,95 |  | 519.75 | [23 empty] | VV | 0
53 | 564851111RT2 | Podklad ze štěrkodrti s rozprostřením a zhutněním frakce 0-32 mm, tloušťka po zhutnění 150 mm | m2 | 519.75 |  | 0 |  | 0 |  | 0 | 21 | 0 | 0.378 | 196.47 | 0 | 0 | 822-1 | RTS 24/ II | RTS 24/ II | 0.026 | 13.51 |  | Práce | Běžná |  |  |  | POL1_1
|  | vozovka A - odměřeno digitálně : 542,70-22,95 |  | 519.75 | [23 empty] | VV | 0
54 | 577114124RT3 | Beton asfaltový z modifikovaného asfaltu v pruhu šířky přes 3 m, ACL 16 S , tloušťky 50 mm, plochy do 200 m2 | m2 | 519.75 |  | 0 |  | 0 |  | 0 | 21 | 0 | 0.12966 | 67.39 | 0 | 0 | 822-1 | RTS 24/ II | RTS 24/ II | 0.02 | 10.4 |  | Práce | Běžná |  |  |  | POL1_1
|  | vozovka A - odměřeno digitálně : 542,70-22,95 |  | 519.75 | [23 empty] | VV | 0
55 | 577114124RT3 | Beton asfaltový z modifikovaného asfaltu v pruhu šířky přes 3 m, ACL 16 S , tloušťky 50 mm, plochy do 200 m2 | m2 | 519.75 |  | 0 |  | 0 |  | 0 | 21 | 0 | 0.12966 | 67.39 | 0 | 0 | 822-1 | RTS 24/ II | RTS 24/ II | 0.02 | 10.4 |  | Práce | Běžná |  |  |  | POL1_1
|  | vozovka A - odměřeno digitálně : 542,70-22,95 |  | 519.75 | [23 empty] | VV | 0
56 | 573231111R00 | PS-E spojovací postřik živ.katioakt spojovací z, emulze 0,3 kg/m2 | m2 | 519.75 |  | 0 |  | 0 |  | 0 | 21 | 0 | 0.0004 | 0.21 | 0 | 0 |  | Vlastní | Indiv | 0.002 | 1.04 |  | Práce | Běžná |  |  |  | POL1_1
|  | vozovka A - odměřeno digitálně : 542,70-22,95 |  | 519.75 | [23 empty] | VV | 0
57 | 577132111R | Beton asfalt. ACO 11+ obrusný, š.nad 3 m, tl. 8 cm, plochy 101-200 m2 | m2 | 519.75 |  | 0 |  | 0 |  | 0 | 21 | 0 | 0.10373 | 53.91 | 0 | 0 |  | Vlastní | Indiv | 0.015 | 7.8 |  | Práce | Běžná |  |  |  | POL1_1
|  | vozovka A - odměřeno digitálně : 542,70-22,95 |  | 519.75 | [23 empty] | VV | 0
58 | 573231143R00 | Postřik spojovací kationaktivní emulzí KAE modifikovanou, množství zbytkového asfaltu 0,30 kg/m2 | m2 | 1039.5 |  | 0 |  | 0 |  | 0 | 21 | 0 | 0.0003 | 0.31 | 0 | 0 | 822-1 | RTS 24/ II | RTS 24/ II | 0.002 | 2.08 |  | Práce | Běžná |  |  |  | POL1_1
|  | bez posypu kamenivem | [25 empty] | SPI
|  | vozovka A - odměřeno digitálně : (542,70-22,95)*2 |  | 1039.5 | [23 empty] | VV | 0
Díl: | 8 | Trubní vedení |  |  |  | 0 |  | 0 |  | 0 |  | 0 |  | 23.83 |  | 0 |  |  |  |  | 34.44 | [6 empty] | DIL
59 | 899623151R00 | Obetonování potrubí nebo zdiva stok betonem prostým třídy C 16/20 | m3 | 1.899 |  | 0 |  | 0 |  | 0 | 21 | 0 | 2.525 | 4.79 | 0 | 0 | 827-1 | RTS 24/ II | RTS 24/ II | 1.303 | 2.47 |  | Práce | Běžná |  |  |  | POL1_1
|  | z cementu portlandského nebo struskoportlandského, v otevřeném výkopu, | [25 empty] | SPI
|  | 6*1,5*0,211 |  | 1.9 | [23 empty] | VV | 0
60 | 895941311RT2 | Zřízení vpusti kanalizační uliční z betonových dílců včetně dodávky dílců pro uliční vpusti TBV pro typ UVB-50 | kus | 6 |  | 0 |  | 0 |  | 0 | 21 | 0 | 3.0597 | 18.36 | 0 | 0 | 827-1 | RTS 24/ II | RTS 24/ II | 5.024 | 30.14 |  | Práce | Běžná |  |  |  | POL1_1
|  | včetně zřízení lože ze štěrkopísku, | [25 empty] | SPI
61 | 55343911R | koš kalový; pozink; kruhový; pro rám 500 x 500 mm mm | kus | 6.09 |  | 0 |  | 0 |  | 0 | 21 | 0 | 0.004 | 0.02 | 0 | 0 | SPCM | RTS 24/ II | RTS 24/ II | 0 | 0 |  | Specifikace | Běžná |  |  |  | POL3_0
|  | ztratné 1,5% : 6*1,015 |  | 6.09 | [23 empty] | VV | 0
62 | 55340374R | Mříž vtoková materiál: litina; pro uliční vpusti; zatížení: D 400; l = 500 mm; b = 500 mm; příslušenství: betonový rám | kus | 6.09 |  | 0 |  | 0 |  | 0 | 21 | 0 | 0.109 | 0.66 | 0 | 0 | SPCM | RTS 24/ II | RTS 24/ II | 0 | 0 |  | Specifikace | Běžná |  |  |  | POL3_0
|  | ztratné 1,5% : 6*1,015 |  | 6.09 | [23 empty] | VV | 0
63 | 286506 R2 | Koleno kanalizační PVC DN 150/90°, hladké, s hrdlem | kus | 6.09 |  | 0 |  | 0 |  | 0 | 21 | 0 | 0.0007 | 0 | 0 | 0 |  | Vlastní | Indiv | 0 | 0 |  | Specifikace | Běžná |  |  |  | POL3_0
|  | ztratné 1,5% : 6*1,015 |  | 6.09 | [23 empty] | VV | 0
64 | 286506 R1 | Koleno kanalizační PVC DN 150/60°, hladké, s hrdlem | kus | 6.09 |  | 0 |  | 0 |  | 0 | 21 | 0 | 0.0005 | 0 | 0 | 0 |  | Vlastní | Indiv | 0 | 0 |  | Specifikace | Běžná |  |  |  | POL3_0
|  | ztratné 1,5% : 6*1,015 |  | 6.09 | [23 empty] | VV | 0
65 | 87731312 R1 | Montáž tvarovek odbočných z plastu, gumový kroužek, DN 150 | kus | 6.09 |  | 0 |  | 0 |  | 0 | 21 | 0 | 3e-05 | 0 | 0 | 0 |  | Vlastní | Indiv | 0.3 | 1.83 |  | Práce | Běžná |  |  |  | POL1_1
|  | ztratné 1,5% : 6*1,015 |  | 6.09 | [23 empty] | VV | 0
Díl: | 91 | Doplňující práce na komunikaci |  |  |  | 0 |  | 0 |  | 0 |  | 0 |  | 6.74 |  | 0 |  |  |  |  | 20.66 | [6 empty] | DIL
66 | 40445244R | značka dopravní silniční svislá; informativní provozní IP10a,b; tvar čtverec; 500 mm; pozink s dvoj.lisov.ohybem, reflexní folie tř.1; záruka 7 let | kus | 1 |  | 0 |  | 0 |  | 0 | 21 | 0 | 0.0051 | 0.01 | 0 | 0 | SPCM | RTS 24/ II | RTS 24/ II | 0 | 0 |  | Specifikace | Běžná |  |  |  | POL3_0
67 | 40445212R | značka dopravní silniční svislá; upravující přednost P2; tvar čtverec; 500x500 mm; pozink s dvoj.lisov.ohybem, reflexní folie tř.1; záruka 7 let | kus | 1 |  | 0 |  | 0 |  | 0 | 21 | 0 | 0.0051 | 0.01 | 0 | 0 | SPCM | RTS 24/ II | RTS 24/ II | 0 | 0 |  | Specifikace | Běžná |  |  |  | POL3_0
68 | 40444984.AR | značka dopravní silniční svislá; upravující přednost P4; tvar trojúhelník; 700 mm; štít z pozink.plechu s dvoj.ohybem,retroref.folie I.tř.; záruka 7 let | kus | 1 |  | 0 |  | 0 |  | 0 | 21 | 0 | 0.0051 | 0.01 | 0 | 0 | SPCM | RTS 24/ II | RTS 24/ II | 0 | 0 |  | Specifikace | Běžná |  |  |  | POL3_0
69 | 40445175.AR | značka dopravní silniční svislá; směrovací deska Z4; tvar obdélník; 250x1000 mm; štít z pozink.plechu s dvoj.ohybem,retroref.folie I.tř.; záruka 7 let | kus | 2 |  | 0 |  | 0 |  | 0 | 21 | 0 | 0.004 | 0.01 | 0 | 0 | SPCM | RTS 24/ II | RTS 24/ II | 0 | 0 |  | Specifikace | Běžná |  |  |  | POL3_0
70 | 40445175.AR | značka dopravní silniční svislá; směrovací deska Z4; tvar obdélník; 250x1000 mm; štít z pozink.plechu s dvoj.ohybem,retroref.folie I.tř.; záruka 7 let | kus | 2 |  | 0 |  | 0 |  | 0 | 21 | 0 | 0.004 | 0.01 | 0 | 0 | SPCM | RTS 24/ II | RTS 24/ II | 0 | 0 |  | Specifikace | Běžná |  |  |  | POL3_0
71 | 40445050.AR | značka dopravní silniční svislá; informativní provozní IP11-IP13; tvar obdélník svislý; 500x700 mm; štít z pozink.plechu s dvoj.ohybem,retroref.folie I.tř.; záruka 7 let | kus | 2 |  | 0 |  | 0 |  | 0 | 21 | 0 | 0.0051 | 0.01 | 0 | 0 | SPCM | RTS 24/ II | RTS 24/ II | 0 | 0 |  | Specifikace | Běžná |  |  |  | POL3_0
72 | 914001111R00 | Osazení a montáž svislých dopravních značek sloupek, do betonového základu, | kus | 9 |  | 0 |  | 0 |  | 0 | 21 | 0 | 0.2508 | 2.26 | 0 | 0 | 822-1 | RTS 24/ II | RTS 24/ II | 0.818 | 7.36 |  | Práce | Běžná |  |  |  | POL1_1
73 | 917931112RT2 | Osazení silniční přídlažby z kamenných kostek, kladených ve dvou řadách, lože z betonu C12/15, včetně dodávky přídlažby | m | 15.6 |  | 0 |  | 0 |  | 0 | 21 | 0 | 0.2835 | 4.42 | 0 | 0 | 822-1 | RTS 24/ II | RTS 24/ II | 0.4 | 6.24 |  | Práce | Běžná |  |  |  | POL1_1
|  | (2*0,7+2*0,6)*6 |  | 15.6 | [23 empty] | VV | 0
74 | 919735113R00 | Řezání stávajících krytů nebo podkladů živičných, hloubky přes 100 do 150 mm | m | 17 |  | 0 |  | 0 |  | 0 | 21 | 0 | 0 | 0 | 0 | 0 | 822-1 | RTS 24/ II | RTS 24/ II | 0.055 | 0.94 |  | Práce | Běžná |  |  |  | POL1_1
|  | včetně spotřeby vody | [25 empty] | SPI
75 | 919731112R00 | Zarovnání styčné plochy podkladu nebo krytu z betonu prostého, tloušťky do 150 mm | m | 17 |  | 0 |  | 0 |  | 0 | 21 | 0 | 0 | 0 | 0 | 0 | 822-1 | RTS 24/ II | RTS 24/ II | 0.36 | 6.12 |  | Práce | Běžná |  |  |  | POL1_1
|  | podél vybourané části komunikace nebo zpevněné plochy | [25 empty] | SPI
Díl: | 99 | Staveništní přesun hmot |  |  |  | 0 |  | 0 |  | 0 |  | 0 |  | 0 |  | 0 |  |  |  |  | 10.88 | [6 empty] | DIL
76 | 998225111R00 | Přesun hmot komunikací a letišť, kryt živičný jakékoliv délky objektu | t | 680.182 |  | 0 |  | 0 |  | 0 | 21 | 0 | 0 | 0 | 0 | 0 | 822-1 | RTS 24/ II | RTS 24/ II | 0.016 | 10.88 |  | Přesun hmot | Běžná |  |  |  | POL7_
|  | vodorovně do 200 m | [25 empty] | SPI
[26 empty] | 12 | 21 | DPH
| Celkem |  |  |  |  | 0 | [19 empty] | 0 | 0 | SUM
END
Note on S6: Jedná se o informaci, zda se jedná o položku, která je do rozpočtu zadána z cenové soustavy RTS, nebo vlastní.
Note on T6: Jedná se o název CÚ, která je zadána u položky rozpočtu

## 01 SO 04 Pol
Položkový soupis prací a dodávek | [27 empty] | #TypZaznamu#
S: | 2024_19 | Horní Újezd | [25 empty] | STA
O: | 01 | Stavební čast | [22 empty] | STA |  |  | OBJ
R: | SO 04 | ELEKTOR - ROZVODY VO | [25 empty] | ROZ
P.č. | Číslo položky | Název položky | MJ | Množství | Cena / MJ | Celkem | Dodávka | Dodávka celk. | Montáž | Montáž celk. | DPH | Cena s DPH | Hmotnost / MJ | Hmotnost celk.(t) | Dem. hmotnost / MJ | Dem. hmotnost celk.(t) | Ceník | Cen. soustava / platnost | Cenová úroveň | Nhod / MJ | Nhod celk. | Dodavatel | Typ položky | Stav položky
Díl: | 21-M | Elektromontáže |  |  |  | 0 |  | 0 |  | 0 |  | 0 |  | 0 |  | 0 |  |  |  |  | 103.92 | [6 empty] | DIL
1 | 210100001R00 | Ukončení vodičů v rozvaděči včetně zapojení a vodičové koncovky, , průřez do 2,5 mm2 | kus | 42 |  | 0 |  | 0 |  | 0 | 21 | 0 | 0 | 0 | 0 | 0 | M21 | RTS 24/ II | RTS 24/ II | 0.0505 | 2.12 |  | Práce | Běžná |  |  |  | POL1_1
2 | 210100014 | Ukončení vodičů v rozváděči nebo na přístroji včetně zapojení průřezu žíly do 10 mm2 | kus | 14 |  | 0 |  | 0 |  | 0 | 21 | 0 | 0 | 0 | 0 | 0 |  | Vlastní | Indiv | 0 | 0 |  | Práce | Běžná |  |  |  | POL1_1
3 | 210202013 | Montáž svítidlo venkovní na výložník | kus | 7 |  | 0 |  | 0 |  | 0 | 21 | 0 | 0 | 0 | 0 | 0 |  | Vlastní | Indiv | 0 | 0 |  | Práce | Běžná |  |  |  | POL1_1
4 | 348449220-1 | svítidlo venkovní LED, č. 70, 71, 72 (dle specifikace PD) | kus | 3 |  | 0 |  | 0 |  | 0 | 21 | 0 | 0 | 0 | 0 | 0 |  | Vlastní | Indiv | 0 | 0 |  | Specifikace | Běžná |  |  |  | POL3_0
5 | 348449220-2 | svítidlo venkovní LED, č. 73, 74, 75, 76 (dle specifikace PD) | kus | 4 |  | 0 |  | 0 |  | 0 | 21 | 0 | 0 | 0 | 0 | 0 |  | Vlastní | Indiv | 0 | 0 |  | Specifikace | Běžná |  |  |  | POL3_0
6 | 210204011R00 | Montáž stožáru veřejného osvětlení uličního, ocelového, délky do 12 m, | kus | 7 |  | 0 |  | 0 |  | 0 | 21 | 0 | 0 | 0 | 0 | 0 | M21 | RTS 24/ II | RTS 24/ II | 3.4167 | 23.92 |  | Práce | Běžná |  |  |  | POL1_1
7 | 31674067-1 | stožár osvětlovací silniční v 7,0m, žárově zinkovaný zevnitř i vně s termoplastovou ochranou spodní, částí po dolní okraj dvířek elektro-výzbroje, výložník 0,3m, sklon 0° | kus | 3 |  | 0 |  | 0 |  | 0 | 21 | 0 | 0 | 0 | 0 | 0 |  | Vlastní | Indiv | 0 | 0 |  | Specifikace | Běžná |  |  |  | POL3_0
8 | 31674067-2 | stožár osvětlovací silniční v 5,0m, žárově zinkovaný zevnitř i vně s termoplastovou ochranou spodní, částí po dolní okraj dvířek elektro-výzbroje, bez výložníku | kus | 4 |  | 0 |  | 0 |  | 0 | 21 | 0 | 0 | 0 | 0 | 0 |  | Vlastní | Indiv | 0 | 0 |  | Specifikace | Běžná |  |  |  | POL3_0
9 | 210204204R00 | Montáž stožárové elektrovýzbroje pro 4 okruhy | kus | 7 |  | 0 |  | 0 |  | 0 | 21 | 0 | 0 | 0 | 0 | 0 | M21 | RTS 24/ II | RTS 24/ II | 1.5667 | 10.97 |  | Práce | Běžná |  |  |  | POL1_1
10 | 10.074.573.M01 | Stožárová elektro-výzbroj pro vodiče do prům. 25 mm2 | kus | 7 |  | 0 |  | 0 |  | 0 | 21 | 0 | 0 | 0 | 0 | 0 |  | Vlastní | Indiv | 0 | 0 |  | Specifikace | Běžná |  |  |  | POL3_0
11 | 210220001R00 | Montáž uzemňovacího vedení na povrchu, včetně svorek upevnění a připojení, z profilů ocelových pozinkovaných (FeZn), průřezu do 120 mm2, bez nátěru | m | 207 |  | 0 |  | 0 |  | 0 | 21 | 0 | 0 | 0 | 0 | 0 | M21 | RTS 24/ II | RTS 24/ II | 0.30567 | 63.27 |  | Práce | Běžná |  |  |  | POL1_1
12 | 354420620 | pás zemnící 30x4mm FeZn | kg | 260 |  | 0 |  | 0 |  | 0 | 21 | 0 | 0 | 0 | 0 | 0 |  | Vlastní | Indiv | 0 | 0 |  | Specifikace | Běžná |  |  |  | POL3_0
13 | 210220002R00 | Montáž uzemňovacího vedení na povrchu, včetně svorek upevnění a připojení, z drátů ocelových pozinkovaných (FeZn), průměru do 10 mm, bez nátěru | m | 14 |  | 0 |  | 0 |  | 0 | 21 | 0 | 0 | 0 | 0 | 0 | M21 | RTS 24/ II | RTS 24/ II | 0.17917 | 2.51 |  | Práce | Běžná |  |  |  | POL1_1
14 | 354410730 | drát D 10mm FeZn | kg | 11 |  | 0 |  | 0 |  | 0 | 21 | 0 | 0 | 0 | 0 | 0 |  | Vlastní | Indiv | 0 | 0 |  | Specifikace | Běžná |  |  |  | POL3_0
15 | 354418950 | svorka připojovací k připojení kovových částí | kus | 7 |  | 0 |  | 0 |  | 0 | 21 | 0 | 0 | 0 | 0 | 0 |  | Vlastní | Indiv | 0 | 0 |  | Specifikace | Běžná |  |  |  | POL3_0
16 | 354419860 | svorka odbočovací a spojovací pro pásek 30x4 mm, FeZn | kus | 20 |  | 0 |  | 0 |  | 0 | 21 | 0 | 0 | 0 | 0 | 0 |  | Vlastní | Indiv | 0 | 0 |  | Specifikace | Běžná |  |  |  | POL3_0
17 | 354419960 | svorka odbočovací a spojovací pro spojování kruhových a páskových vodičů, FeZn | kus | 14 |  | 0 |  | 0 |  | 0 | 21 | 0 | 0 | 0 | 0 | 0 |  | Vlastní | Indiv | 0 | 0 |  | Specifikace | Běžná |  |  |  | POL3_0
18 | 210280003 | Zkoušky a prohlídky el rozvodů a zařízení celková prohlídka pro objem mtž prací do 1 000 000 Kč | kus | 1 |  | 0 |  | 0 |  | 0 | 21 | 0 | 0 | 0 | 0 | 0 |  | Vlastní | Indiv | 0 | 0 |  | Práce | Běžná |  |  |  | POL1_1
19 | 210812033 | Montáž kabelu Cu plného nebo laněného do 1 kV žíly 4x6 až 10 mm2 (např. CYKY) bez ukončení uloženého, volně nebo v liště | m | 230 |  | 0 |  | 0 |  | 0 | 21 | 0 | 0 | 0 | 0 | 0 |  | Vlastní | Indiv | 0 | 0 |  | Práce | Běžná |  |  |  | POL1_1
20 | 34111076 | kabel silový s Cu jádrem 1kV 4x10mm2 | m | 230 |  | 0 |  | 0 |  | 0 | 21 | 0 | 0 | 0 | 0 | 0 |  | Vlastní | Indiv | 0 | 0 |  | Specifikace | Běžná |  |  |  | POL3_0
21 | 210812061 | Montáž kabel Cu plný kulatý do 1 kV 5x1,5 až 2,5 mm2 uložený volně nebo v liště (CYKY) | m | 50 |  | 0 |  | 0 |  | 0 | 21 | 0 | 0 | 0 | 0 | 0 |  | Vlastní | Indiv | 0 | 0 |  | Práce | Běžná |  |  |  | POL1_1
22 | 34111090 | kabel silový s Cu jádrem 1kV 5x1,5mm2 | m | 60 |  | 0 |  | 0 |  | 0 | 21 | 0 | 0 | 0 | 0 | 0 |  | Vlastní | Indiv | 0 | 0 |  | Specifikace | Běžná |  |  |  | POL3_0
23 | 220110346R00 | Štítek kabelový | kus | 14 |  | 0 |  | 0 |  | 0 | 21 | 0 | 0 | 0 | 0 | 0 |  | RTS 24/ II | RTS 24/ II | 0.08 | 1.12 |  | Práce | Běžná |  |  |  | POL1_1
24 | 35442110.R01 | štítek kabelový pro označení kabelu včetně kotvicího materiálu | kus | 14 |  | 0 |  | 0 |  | 0 | 21 | 0 | 0 | 0 | 0 | 0 |  | Vlastní | Indiv | 0 | 0 |  | Specifikace | Běžná |  |  |  | POL3_0
25 | 226411270.R01 | Montáž a dodáka tepelně smrštitelné trubičky zž pro uzemnění | kus | 7 |  | 0 |  | 0 |  | 0 | 21 | 0 | 0 | 0 | 0 | 0 |  | Vlastní | Indiv | 0 | 0 |  | Práce | Běžná |  |  |  | POL1_1
26 | 741812011 | Zkouška izolační kabelu do 1 kV počtu a průřezu žil do 4x25 mm2 | kus | 7 |  | 0 |  | 0 |  | 0 | 21 | 0 | 0 | 0 | 0 | 0 |  | Vlastní | Indiv | 0 | 0 |  | Práce | Běžná |  |  |  | POL1_1
27 | 741820014 | Měření zemnící síť délky pásku do 1000 m | kus | 1 |  | 0 |  | 0 |  | 0 | 21 | 0 | 0 | 0 | 0 | 0 |  | Vlastní | Indiv | 0 | 0 |  | Práce | Běžná |  |  |  | POL1_1
28 | PM | Přidružený materiál | % | 3 |  | 0 |  | 0 |  | 0 | 21 | 0 | 0 | 0 | 0 | 0 |  | Vlastní | Indiv | 0 | 0 |  | Práce | Běžná |  |  |  | POL1_1
29 | 201 R00 | Podíl přidružených výkonů | % | 3 |  | 0 |  | 0 |  | 0 | 21 | 0 | 0 | 0 | 0 | 0 |  | RTS 24/ II | RTS 24/ II | 0.0028 | 0.01 |  | Montážní přirážka | Běžná |  |  |  | POL9_
Díl: | 46-M | Zemní práce při extr.mont.pracích |  |  |  | 0 |  | 0 |  | 0 |  | 0 |  | 0 |  | 0 |  |  |  |  | 42.81 | [6 empty] | DIL
30 | 460050003R00 | Jáma pro stožár J nepatk. do 8 m, v rovině, hor. 3 | kus | 7 |  | 0 |  | 0 |  | 0 | 21 | 0 | 0 | 0 | 0 | 0 |  | RTS 24/ II | RTS 24/ II | 2.402 | 16.81 |  | Práce | Běžná |  |  |  | POL1_1
31 | 460080033 | Základové konstrukce ze ŽB tř. C 16/20 | m3 | 2.846 |  | 0 |  | 0 |  | 0 | 21 | 0 | 0 | 0 | 0 | 0 |  | Vlastní | Indiv | 0 | 0 |  | Práce | Běžná |  |  |  | POL1_1
32 | 460080041 | Výztuž základových konstrukcí betonářskou ocelí 10 216 | t | 0.046 |  | 0 |  | 0 |  | 0 | 21 | 0 | 0 | 0 | 0 | 0 |  | Vlastní | Indiv | 0 | 0 |  | Práce | Běžná |  |  |  | POL1_1
33 | 28611200 | trubka kanalizační PPKGEM 200x6,2x1000mm SN10 | m | 7 |  | 0 |  | 0 |  | 0 | 21 | 0 | 0 | 0 | 0 | 0 |  | Vlastní | Indiv | 0 | 0 |  | Specifikace | Běžná |  |  |  | POL3_0
34 | 460150163 | Hloubení kabelových zapažených i nezapažených rýh ručně š 30 cm, hl 80 cm, v hornině tř 3 | m | 200 |  | 0 |  | 0 |  | 0 | 21 | 0 | 0 | 0 | 0 | 0 |  | Vlastní | Indiv | 0 | 0 |  | Práce | Běžná |  |  |  | POL1_1
35 | 460421001 | Lože kabelů z písku nebo štěrkopísku tl 5 cm nad kabel, bez zakrytí, šířky lože do 65 cm | m | 200 |  | 0 |  | 0 |  | 0 | 21 | 0 | 0 | 0 | 0 | 0 |  | Vlastní | Indiv | 0 | 0 |  | Práce | Běžná |  |  |  | POL1_1
36 | 58156560 | písek zásypový, včetně dopravy | t | 18 |  | 0 |  | 0 |  | 0 | 21 | 0 | 0 | 0 | 0 | 0 |  | Vlastní | Indiv | 0 | 0 |  | Specifikace | Běžná |  |  |  | POL3_0
37 | 460490013 | Krytí kabelů výstražnou fólií šířky 34 cm | m | 200 |  | 0 |  | 0 |  | 0 | 21 | 0 | 0 | 0 | 0 | 0 |  | Vlastní | Indiv | 0 | 0 |  | Práce | Běžná |  |  |  | POL1_1
38 | 69311310 | pás varovný plný PE š 330mm | m | 200 |  | 0 |  | 0 |  | 0 | 21 | 0 | 0 | 0 | 0 | 0 |  | Vlastní | Indiv | 0 | 0 |  | Specifikace | Běžná |  |  |  | POL3_0
39 | 460520173 | Montáž trubek ochranných plastových ohebných do 90 mm uložených do rýhy | m | 200 |  | 0 |  | 0 |  | 0 | 21 | 0 | 0 | 0 | 0 | 0 |  | Vlastní | Indiv | 0 | 0 |  | Práce | Běžná |  |  |  | POL1_1
40 | 345713530 | trubka elektroinstalační ohebná dvouplášťová korugovaná D 61/75 mm, HDPE+LDPE | m | 200 |  | 0 |  | 0 |  | 0 | 21 | 0 | 0 | 0 | 0 | 0 |  | Vlastní | Indiv | 0 | 0 |  | Specifikace | Běžná |  |  |  | POL3_0
41 | 460560163R00 | Zához rýhy 35/80 cm, hornina třídy 3 | m | 200 |  | 0 |  | 0 |  | 0 | 21 | 0 | 0 | 0 | 0 | 0 |  | RTS 24/ II | RTS 24/ II | 0.13 | 26 |  | Práce | Běžná |  |  |  | POL1_1
42 | 783291001.R01 | Nátěry asfaltovým lakem kovových doplňkových konstrukcí jednonásobné | m2 | 2 |  | 0 |  | 0 |  | 0 | 21 | 0 | 0 | 0 | 0 | 0 |  | Vlastní | Indiv | 0 | 0 |  | Práce | Běžná |  |  |  | POL1_1
43 | 945412112 | Teleskopická hydraulická montážní plošina v zdvihu do 21 m | den | 3 |  | 0 |  | 0 |  | 0 | 21 | 0 | 0 | 0 | 0 | 0 |  | Vlastní | Indiv | 0 | 0 |  | Práce | Běžná |  |  |  | POL1_1
44 | 997221855 | Poplatek za uložení stavebního odpadu - zeminy a kameniva na skládce | m3 | 12 |  | 0 |  | 0 |  | 0 | 21 | 0 | 0 | 0 | 0 | 0 |  | Vlastní | Indiv | 0 | 0 |  | Práce | Běžná |  |  |  | POL1_1
Díl: | VRN | Vedlejší rozpočtové náklady |  |  |  | 0 |  | 0 |  | 0 |  | 0 |  | 0 |  | 0 |  |  |  |  | 0 | [6 empty] | DIL
45 | 012103000 | Geodetické práce před výstavbou | soubor | 1 |  | 0 |  | 0 |  | 0 | 21 | 0 | 0 | 0 | 0 | 0 |  | Vlastní | Indiv | 0 | 0 |  | Práce | Běžná |  |  |  | POL1_1
46 | 012203000 | Geodetické práce při provádění stavby | soubor | 1 |  | 0 |  | 0 |  | 0 | 21 | 0 | 0 | 0 | 0 | 0 |  | Vlastní | Indiv | 0 | 0 |  | Práce | Běžná |  |  |  | POL1_1
47 | 012303000 | Geodetické práce po výstavbě | soubor | 1 |  | 0 |  | 0 |  | 0 | 21 | 0 | 0 | 0 | 0 | 0 |  | Vlastní | Indiv | 0 | 0 |  | Práce | Běžná |  |  |  | POL1_1
48 | 013254000 | Dokumentace skutečného provedení stavby | soubor | 1 |  | 0 |  | 0 |  | 0 | 21 | 0 | 0 | 0 | 0 | 0 |  | Vlastní | Indiv | 0 | 0 |  | Práce | Běžná |  |  |  | POL1_1
49 | 044002000 | Revize elektro - veřejné osvětlení | soubor | 1 |  | 0 |  | 0 |  | 0 | 21 | 0 | 0 | 0 | 0 | 0 |  | Vlastní | Indiv | 0 | 0 |  | Práce | Běžná |  |  |  | POL1_1
50 | 045002000 | Kompletační a koordinační činnost | soubor | 1 |  | 0 |  | 0 |  | 0 | 21 | 0 | 0 | 0 | 0 | 0 |  | Vlastní | Indiv | 0 | 0 |  | Práce | Běžná |  |  |  | POL1_1
51 | 065002000 | Mimostaveništní doprava materiálů | soubor | 1 |  | 0 |  | 0 |  | 0 | 21 | 0 | 0 | 0 | 0 | 0 |  | Vlastní | Indiv | 0 | 0 |  | Práce | Běžná |  |  |  | POL1_1
[26 empty] | 12 | 21 | DPH
| Celkem |  |  |  |  | 0 | [19 empty] | 0 | 0 | SUM
END
Note on S6: Jedná se o informaci, zda se jedná o položku, která je do rozpočtu zadána z cenové soustavy RTS, nebo vlastní.
Note on T6: Jedná se o název CÚ, která je zadána u položky rozpočtu

## 01 SO 06 Pol
Položkový soupis prací a dodávek | [27 empty] | #TypZaznamu#
S: | 2024_19 | Horní Újezd | [25 empty] | STA
O: | 01 | Stavební čast | [22 empty] | STA |  |  | OBJ
R: | SO 06 | SADOVÉ ÚPRAVY | [25 empty] | ROZ
P.č. | Číslo položky | Název položky | MJ | Množství | Cena / MJ | Celkem | Dodávka | Dodávka celk. | Montáž | Montáž celk. | DPH | Cena s DPH | Hmotnost / MJ | Hmotnost celk.(t) | Dem. hmotnost / MJ | Dem. hmotnost celk.(t) | Ceník | Cen. soustava / platnost | Cenová úroveň | Nhod / MJ | Nhod celk. | Dodavatel | Typ položky | Stav položky
Díl: | 1 | Zemní práce |  |  |  | 0 |  | 0 |  | 0 |  | 0 |  | 1.63 |  | 0 |  |  |  |  | 186.33 | [6 empty] | DIL
1 | 10391100R | kůra mulčovací; balení volně loženo | m3 | 0.412 |  | 0 |  | 0 |  | 0 | 21 | 0 | 0.6 | 0.25 | 0 | 0 | SPCM | RTS 24/ II | RTS 24/ II | 0 | 0 |  | Specifikace | Běžná |  |  |  | POL3_0
|  | 4*1*1*0,1*1,03 |  | 0.41 | [23 empty] | VV | 0
2 | 111103202R00 | Kosení travního porostu a vodního rostlinstva ve vegetačním období travního porostu středně hustého | ha | 1.4316 |  | 0 |  | 0 |  | 0 | 21 | 0 | 0 | 0 | 0 | 0 | 800-1 | RTS 24/ II | RTS 24/ II | 44.73 | 64.04 |  | Práce | Běžná |  |  |  | POL1_1
|  | s ponecháním odpadu na místě, | [25 empty] | SPI
|  | 0,1193*4*3 |  | 1.43 | [23 empty] | VV | 0
3 | 10371500R | Substrát zahradnický, volně ložený | m3 | 2 |  | 0 |  | 0 |  | 0 | 21 | 0 | 0.6 | 1.2 | 0 | 0 | SPCM | RTS 24/ II | RTS 24/ II | 0 | 0 |  | Specifikace | Běžná |  |  |  | POL3_0
|  | 0,5*4 |  | 2 | [23 empty] | VV | 0
4 | 00580030R | osivo dřeviny Trnovník akát - Robinia pseudoacacia | ks | 4 |  | 0 |  | 0 |  | 0 | 21 | 0 | 0.001 | 0 | 0 | 0 | SPCM | RTS 24/ II | RTS 24/ II | 0 | 0 |  | Specifikace | Běžná |  |  |  | POL3_0
5 | 183101221R00 | Hloubení jamek s výměnou půdy na 50 % v rovině objem přes 0,4 do 1 m3 | kus | 4 |  | 0 |  | 0 |  | 0 | 21 | 0 | 0 | 0 | 0 | 0 | 823-1 | RTS 24/ II | RTS 24/ II | 3.478 | 13.91 |  | Práce | Běžná |  |  |  | POL1_1
|  | pro vysazování rostlin v hornině 1 až 4 s výměnou půdy na 50%, s případným naložením přebytečných výkopků na dopravní prostředek, s odvozem na vzdálenost do 20 km a se složením, | [25 empty] | SPI |  | pro vysazování rostlin v hornině 1 až 4 s výměnou půdy na 50%, s případným naložením přebytečných výkopků na dopravní prostředek, s odvozem na vzdálenost do 20 km a se složením,
6 | 184102115R00 | Výsadba dřevin s balem průměr přes 500 do 600 mm, v rovině nebo na svahu do 1:5, | kus | 4 |  | 0 |  | 0 |  | 0 | 21 | 0 | 0 | 0 | 0 | 0 | 823-1 | RTS 24/ II | RTS 24/ II | 1.207 | 4.83 |  | Práce | Běžná |  |  |  | POL1_1
|  | do předem vyhloubené jamky se zalitím, | [25 empty] | SPI
7 | 184921093R00 | Mulčování tloušťka přes 50 do 100 mm, v rovině nebo na svahu do 1:5 | m2 | 4 |  | 0 |  | 0 |  | 0 | 21 | 0 | 0 | 0 | 0 | 0 | 823-1 | RTS 24/ II | RTS 24/ II | 0.16 | 0.64 |  | Práce | Běžná |  |  |  | POL1_1
|  | vysazených rostlin s případným naložením odpadu na dopravní prostředek, s odvezením do 20 km a se složením, | [25 empty] | SPI |  | vysazených rostlin s případným naložením odpadu na dopravní prostředek, s odvezením do 20 km a se složením,
|  | 4*1,00*1,00 |  | 4 | [23 empty] | VV | 0
8 | R184 001 | Půdní závlahová sonda | ks | 4 |  | 0 |  | 0 |  | 0 | 21 | 0 | 0 | 0 | 0 | 0 |  | Vlastní | Indiv | 0 | 0 |  | Práce | Běžná |  |  |  | POL1_1
9 | 184501114R00 | Zhotovení obalu kmene z juty ve dvou vrstvách, v rovině nebo na svahu do 1:5 | m2 | 7.5398 |  | 0 |  | 0 |  | 0 | 21 | 0 | 0.00037 | 0 | 0 | 0 | 823-1 | RTS 24/ II | RTS 24/ II | 0.242 | 1.82 |  | Práce | Běžná |  |  |  | POL1_1
|  | a spodních částí větví stromu | [25 empty] | SPI
|  | 4*0,2*pi*1,5*2 |  | 7.54 | [23 empty] | VV | 0
10 | 185804312R00 | Zalití rostlin vodou plocha přes 20 m2, | m3 | 11.93 |  | 0 |  | 0 |  | 0 | 21 | 0 | 0 | 0 | 0 | 0 | 823-1 | RTS 24/ II | RTS 24/ II | 0.26 | 3.1 |  | Práce | Běžná |  |  |  | POL1_1
|  | 1193*0,01 |  | 11.93 | [23 empty] | VV | 0
11 | 184202112R00 | Ukotvení dřevin průměr do 100 mm, délka do 3 m | kus | 12 |  | 0 |  | 0 |  | 0 | 21 | 0 | 0.00056 | 0.01 | 0 | 0 | 823-1 | RTS 24/ II | RTS 24/ II | 0.874 | 10.49 |  | Práce | Běžná |  |  |  | POL1_1
|  | třemi a více kůly, s ochranou proti poškození v místě vzepření, (příloha č. 8) při průměru kůlů do 10 cm, | [25 empty] | SPI |  | třemi a více kůly, s ochranou proti poškození v místě vzepření, (příloha č. 8) při průměru kůlů do 10 cm,
12 | R184 002 | Dodávka - frézované impregnované kůly ke stromům , dl. 2-3m, vč. 3 příček/kůl a úvazků, vč. dopravy | ks | 12.36 |  | 0 |  | 0 |  | 0 | 21 | 0 | 0 | 0 | 0 | 0 |  | Vlastní | Indiv | 0 | 0 |  | Práce | Běžná |  |  |  | POL1_1
|  | 4*3*1,03 |  | 12.36 | [23 empty] | VV | 0
13 | 00572420R | směs travní parková, dekorativní | kg | 35.79 |  | 0 |  | 0 |  | 0 | 21 | 0 | 0.001 | 0.04 | 0 | 0 | SPCM | RTS 24/ II | RTS 24/ II | 0 | 0 |  | Specifikace | Běžná |  |  |  | POL3_0
|  | 1193*0,030 |  | 35.79 | [23 empty] | VV | 0
14 | 180402111R00 | Založení trávníku parkový trávník, výsevem, v rovině nebo na svahu do 1:5 | m2 | 1193 |  | 0 |  | 0 |  | 0 | 21 | 0 | 0 | 0 | 0 | 0 | 823-1 | RTS 24/ II | RTS 24/ II | 0.06 | 71.58 |  | Práce | Běžná |  |  |  | POL1_1
|  | na půdě předem připravené s pokosením, naložením, odvozem odpadu do 20 km a se složením, | [25 empty] | SPI
15 | 185803211R00 | Uválcování trávníku uválcování trávníku v rovině nebo na svahu do 1:5 | m2 | 1193 |  | 0 |  | 0 |  | 0 | 21 | 0 | 0 | 0 | 0 | 0 | 823-1 | RTS 24/ II | RTS 24/ II | 0.002 | 2.39 |  | Práce | Běžná |  |  |  | POL1_1
16 | 183400012RAA | Příprava půdy pro výsadbu v rovině, strojní, chemické odplevelení, frézování, hnojení | m2 | 1193 |  | 0 |  | 0 |  | 0 | 21 | 0 | 0.00011 | 0.13 | 0 | 0 | AP-HSV | RTS 24/ II | RTS 24/ II | 0.01134 | 13.53 |  | Agregovaná položka | Běžná |  |  |  | POL2_1
17 | R183 001 | Hnojení trávníků vč. dodávky hnojiva (NPK) v dávce, 30-50g/m2 | m2 | 1193 |  | 0 |  | 0 |  | 0 | 21 | 0 | 0 | 0 | 0 | 0 |  | Vlastní | Indiv | 0 | 0 |  | Práce | Běžná |  |  |  | POL1_1
Díl: | 99 | Staveništní přesun hmot |  |  |  | 0 |  | 0 |  | 0 |  | 0 |  | 0 |  | 0 |  |  |  |  | 2.88 | [6 empty] | DIL
18 | 998231311R00 | Přesun hmot pro krajinářské a sadovnické úpravy přesun hmot pro sadovnické a krajinářské úpravy do 5000 m vodorovně, bez svislého přesunu | t | 1.4965 |  | 0 |  | 0 |  | 0 | 21 | 0 | 0 | 0 | 0 | 0 | 823-1 | RTS 24/ II | RTS 24/ II | 1.925 | 2.88 |  | Přesun hmot | Běžná |  |  |  | POL7_
[26 empty] | 12 | 21 | DPH
| Celkem |  |  |  |  | 0 | [19 empty] | 0 | 0 | SUM
END
Note on S6: Jedná se o informaci, zda se jedná o položku, která je do rozpočtu zadána z cenové soustavy RTS, nebo vlastní.
Note on T6: Jedná se o název CÚ, která je zadána u položky rozpočtu

## 01 SO 08 Pol
Položkový soupis prací a dodávek | [27 empty] | #TypZaznamu#
S: | 2024_19 | Horní Újezd | [25 empty] | STA
O: | 01 | Stavební čast | [22 empty] | STA |  |  | OBJ
R: | SO 08 | KANALIZACE, RETENCE, VSAK | [25 empty] | ROZ
P.č. | Číslo položky | Název položky | MJ | Množství | Cena / MJ | Celkem | Dodávka | Dodávka celk. | Montáž | Montáž celk. | DPH | Cena s DPH | Hmotnost / MJ | Hmotnost celk.(t) | Dem. hmotnost / MJ | Dem. hmotnost celk.(t) | Ceník | Cen. soustava / platnost | Cenová úroveň | Nhod / MJ | Nhod celk. | Dodavatel | Typ položky | Stav položky
Díl: | 1 | Zemní práce |  |  |  | 0 |  | 0 |  | 0 |  | 0 |  | 0 |  | 0 |  |  |  |  | 22.33 | [6 empty] | DIL
1 | 115100001RAA | Čerpání vody na dopravní výšku do 10 m a pohotovost záložní čerpací soupravy, přítok do 500 l | h | 110 |  | 0 |  | 0 |  | 0 | 21 | 0 | 0 | 0 | 0 | 0 | AP-HSV | RTS 24/ II | RTS 24/ II | 0.203 | 22.33 |  | Agregovaná položka | Běžná |  |  |  | POL2_1
|  | na dopravní výšku do 10 m, vč. pohotovosti záložní čerpací soupravy. | [25 empty] | SPI
Díl: | 17 | Konstrukce ze zemin |  |  |  | 0 |  | 0 |  | 0 |  | 0 |  | 0 |  | 0 |  |  |  |  | 0 | [6 empty] | DIL
2 | 185415 | LIKVIDACE ODPADŮ NEKONTAMINOVANÝCH VČ DOPRAVY | T | 625.482 |  | 0 |  | 0 |  | 0 | 21 | 0 | 0 | 0 | 0 | 0 |  | Vlastní | Indiv | 0 | 0 |  | Specifikace | Běžná |  |  |  | POL3_0
|  | POPLATKY ZA LIKVIDACI ODPADŮ NEKONTAMINOVANÝCH - 17 05 04 VYTĚŽENÉ ZEMINY A HORNINY | [25 empty] | POP
|  | VČ DOPRAVY | [25 empty] | POP
POP
|  | "1. Položka obsahuje: | [25 empty] | POP
|  | – veškeré poplatky provozovateli skládky, recyklační linky nebo jiného zařízení na zpracování nebo likvidaci odpadů související s převzetím, uložením, zpracováním nebo likvidací odpadu | [25 empty] | POP |  | – veškeré poplatky provozovateli skládky, recyklační linky nebo jiného zařízení na zpracování nebo likvidaci odpadů související s převzetím, uložením, zpracováním nebo likvidací odpadu
|  | 2. Položka obsahuje: | [25 empty] | POP
|  | – náklady spojené s dopravou odpadu z místa stavby na místo převzetí provozovatelem skládky, recyklační linky nebo jiného zařízení na zpracování nebo likvidaci odpadů | [25 empty] | POP |  | – náklady spojené s dopravou odpadu z místa stavby na místo převzetí provozovatelem skládky, recyklační linky nebo jiného zařízení na zpracování nebo likvidaci odpadů
|  | 3. Způsob měření: | [25 empty] | POP
|  | Tunou se rozumí hmotnost odpadu vytříděného v souladu se zákonem č. 185/2001 Sb., o nakládání s odpady, v platném znění." | [25 empty] | POP |  | Tunou se rozumí hmotnost odpadu vytříděného v souladu se zákonem č. 185/2001 Sb., o nakládání s odpady, v platném znění."
|  | 284,31*2,2 |  | 625.482 | [23 empty] | VV | 0
Díl: | 1 | Zemní práce |  |  |  | 0 |  | 0 |  | 0 |  | 0 |  | 279.4 |  | 0 |  |  |  |  | 914.38 | [6 empty] | DIL
3 | 119001411R00 | Dočasné zajištění podzemního potrubí nebo vedení betonového potrubí DN do 200 mm | m | 6 |  | 0 |  | 0 |  | 0 | 21 | 0 | 0.0107 | 0.06 | 0 | 0 | 800-1 | RTS 24/ II | RTS 24/ II | 0.908 | 5.45 |  | Práce | Běžná |  |  |  | POL1_1
|  | ve výkopišti ve stavu a poloze, ve kterých byla na začátku zemních prací, a to podepřením, vzepřením nebo vyvěšením, případně s ochranným bedněním, se zřízením a odstraněním zajišťovací konstrukce a včetně opotřebení použitých materiálů, | [25 empty] | SPI |  | ve výkopišti ve stavu a poloze, ve kterých byla na začátku zemních prací, a to podepřením, vzepřením nebo vyvěšením, případně s ochranným bedněním, se zřízením a odstraněním zajišťovací konstrukce a včetně opotřebení použitých materiálů,
4 | 119001422R00 | Dočasné zajištění podzemního potrubí nebo vedení kabelů přes 3 do 6 kabelů | m | 3.6 |  | 0 |  | 0 |  | 0 | 21 | 0 | 0.03974 | 0.14 | 0 | 0 | 800-1 | RTS 24/ II | RTS 24/ II | 0.753 | 2.71 |  | Práce | Běžná |  |  |  | POL1_1
|  | ve výkopišti ve stavu a poloze, ve kterých byla na začátku zemních prací, a to podepřením, vzepřením nebo vyvěšením, případně s ochranným bedněním, se zřízením a odstraněním zajišťovací konstrukce a včetně opotřebení použitých materiálů, | [25 empty] | SPI |  | ve výkopišti ve stavu a poloze, ve kterých byla na začátku zemních prací, a to podepřením, vzepřením nebo vyvěšením, případně s ochranným bedněním, se zřízením a odstraněním zajišťovací konstrukce a včetně opotřebení použitých materiálů,
5 | 119001421R00 | Dočasné zajištění podzemního potrubí nebo vedení kabelů do 3 kabelů | m | 4.8 |  | 0 |  | 0 |  | 0 | 21 | 0 | 0.02478 | 0.12 | 0 | 0 | 800-1 | RTS 24/ II | RTS 24/ II | 0.547 | 2.63 |  | Práce | Běžná |  |  |  | POL1_1
|  | ve výkopišti ve stavu a poloze, ve kterých byla na začátku zemních prací, a to podepřením, vzepřením nebo vyvěšením, případně s ochranným bedněním, se zřízením a odstraněním zajišťovací konstrukce a včetně opotřebení použitých materiálů, | [25 empty] | SPI |  | ve výkopišti ve stavu a poloze, ve kterých byla na začátku zemních prací, a to podepřením, vzepřením nebo vyvěšením, případně s ochranným bedněním, se zřízením a odstraněním zajišťovací konstrukce a včetně opotřebení použitých materiálů,
6 | 59213344R | poklop kabelového žlabu l = 500,0 mm; š = 160 mm; tl = 35,0 mm; beton C 25/30; XF1 | kus | 10 |  | 0 |  | 0 |  | 0 | 21 | 0 | 0.006 | 0.06 | 0 | 0 | SPCM | RTS 24/ II | RTS 24/ II | 0 | 0 |  | Specifikace | Běžná |  |  |  | POL3_0
7 | 59213345R | poklop kabelového žlabu l = 500,0 mm; š = 230 mm; tl = 30,0 mm; beton C 25/30; XF1 | kus | 8 |  | 0 |  | 0 |  | 0 | 21 | 0 | 0.01 | 0.08 | 0 | 0 | SPCM | RTS 24/ II | RTS 24/ II | 0 | 0 |  | Specifikace | Běžná |  |  |  | POL3_0
8 | 59213120R | žlab kabelový železobeton; l = 1 000,0 mm; š = 170 mm; š 1 = 112 mm; h = 140,0 mm; h 1 = 105 mm | kus | 5 |  | 0 |  | 0 |  | 0 | 21 | 0 | 0.029 | 0.15 | 0 | 0 | SPCM | RTS 24/ II | RTS 24/ II | 0 | 0 |  | Specifikace | Běžná |  |  |  | POL3_0
9 | 59213121R | žlab kabelový železobeton; l = 1 000,0 mm; š = 210 mm; š 1 = 150 mm; h = 175,0 mm; h 1 = 140 mm | kus | 4 |  | 0 |  | 0 |  | 0 | 21 | 0 | 0.038 | 0.15 | 0 | 0 | SPCM | RTS 24/ II | RTS 24/ II | 0 | 0 |  | Specifikace | Běžná |  |  |  | POL3_0
10 | 132101212R00 | Hloubení rýh šířky přes 60 do 200 cm do 1000 m3, v hornině 1-2, hloubení strojně | m3 | 146.3 |  | 0 |  | 0 |  | 0 | 21 | 0 | 0 | 0 | 0 | 0 | 800-1 | RTS 24/ II | RTS 24/ II | 0.126 | 18.43 |  | Práce | Běžná |  |  |  | POL1_1
|  | zapažených i nezapažených, s urovnáním dna do předepsaného profilu a spádu, s případně nutným přehozením výkopku na vzdálenost do 3 m ve výkopišti, s přehozením výkopku na přilehlém terénu na vzdálenost do 5 m od podélné osy rýhy nebo s naložením výkopku na dopravní prostředek. | [25 empty] | SPI |  | zapažených i nezapažených, s urovnáním dna do předepsaného profilu a spádu, s případně nutným přehozením výkopku na vzdálenost do 3 m ve výkopišti, s přehozením výkopku na přilehlém terénu na vzdálenost do 5 m od podélné osy rýhy nebo s naložením výkopku na dopravní prostředek.
|  | kanalizace : digitálně odměřeno - 224,17 m3 | [25 empty] | VV | 0
|  | tř. 1 - 1% : 224,17*0,01 |  | 2.24 | [23 empty] | VV | 0
|  | tř. 2 - 55% : 224,17*0,55 |  | 123.29 | [23 empty] | VV | 0
|  | přípojky-odbočky : dl, 18,00*1,00*1,6=28,80 | [25 empty] | VV | 0
|  | tř. 1 - 1% : 28,80*0,01 |  | 0.29 | [23 empty] | VV | 0
|  | tř. 2 - 55% : 28,80*0,55 |  | 15.84 | [23 empty] | VV | 0
|  | drenáž od vsaku : 1,20*0,60*11,50=8,28 m3 | [25 empty] | VV | 0
|  | tř. 1 - 1% : 8,28*0,01 |  | 0.08 | [23 empty] | VV | 0
|  | tř. 2 - 55% : 8,28*0,55 |  | 4.55 | [23 empty] | VV | 0
11 | 131101111R00 | Hloubení nezapažených jam a zářezů do 100 m3, v hornině 1-2, hloubení strojně | m3 | 62.8544 |  | 0 |  | 0 |  | 0 | 21 | 0 | 0 | 0 | 0 | 0 | 800-1 | RTS 24/ II | RTS 24/ II | 0.11 | 6.91 |  | Práce | Běžná |  |  |  | POL1_1
|  | kromě zářezů se šikmými stěnami pro podzemní vedení, s urovnáním dna do předepsaného profilu a spádu, s případným nutným přemístěním ve výkopišti a dále buď s přemístěním výkopku na přilehlém terénu na vzdálenost do 3 m od okraje jámy nebo s naložením na dopravní prostředek, | [25 empty] | SPI |  | kromě zářezů se šikmými stěnami pro podzemní vedení, s urovnáním dna do předepsaného profilu a spádu, s případným nutným přemístěním ve výkopišti a dále buď s přemístěním výkopku na přilehlém terénu na vzdálenost do 3 m od okraje jámy nebo s naložením na dopravní prostředek,
POP
|  | retence a vsak : 5,20*4,00*1,55+10,00*4,00*2,00=112,24 | [25 empty] | VV | 0
|  | tř. 1 - 1% : 112,24*0,01 |  | 1.12 | [23 empty] | VV | 0
|  | tř. 2 - 55% : 112,24*0,55 |  | 61.73 | [23 empty] | VV | 0
12 | 132201211R00 | Hloubení rýh šířky přes 60 do 200 cm do 100 m3, v hornině 3, hloubení strojně | m3 | 57.475 |  | 0 |  | 0 |  | 0 | 21 | 0 | 0 | 0 | 0 | 0 | 800-1 | RTS 24/ II | RTS 24/ II | 0.2 | 11.5 |  | Práce | Běžná |  |  |  | POL1_1
|  | zapažených i nezapažených, s urovnáním dna do předepsaného profilu a spádu, s případně nutným přehozením výkopku na vzdálenost do 3 m ve výkopišti, s přehozením výkopku na přilehlém terénu na vzdálenost do 5 m od podélné osy rýhy nebo s naložením výkopku na dopravní prostředek. | [25 empty] | SPI |  | zapažených i nezapažených, s urovnáním dna do předepsaného profilu a spádu, s případně nutným přehozením výkopku na vzdálenost do 3 m ve výkopišti, s přehozením výkopku na přilehlém terénu na vzdálenost do 5 m od podélné osy rýhy nebo s naložením výkopku na dopravní prostředek.
POP
|  | tř. 3 -22% : | [25 empty] | VV | 0
|  | kanalizace : odměřeno digitálně 224,17 m3224,17*0,22 |  | 49.32 | [23 empty] | VV | 0
|  | drenáž : 1,20*0,60*11,50=8,28 m38,28*0,22 |  | 1.82 | [23 empty] | VV | 0
|  | přípojky-odbočky : dl, 18,00*1,00*1,6=28,8028,80*0,22 |  | 6.34 | [23 empty] | VV | 0
13 | 131201110R00 | Hloubení nezapažených jam a zářezů do 50 m3, v hornině 3, hloubení strojně | m3 | 24.6928 |  | 0 |  | 0 |  | 0 | 21 | 0 | 0 | 0 | 0 | 0 | 800-1 | RTS 24/ II | RTS 24/ II | 0.26666 | 6.58 |  | Práce | Běžná |  |  |  | POL1_1
|  | kromě zářezů se šikmými stěnami pro podzemní vedení, s urovnáním dna do předepsaného profilu a spádu, s případným nutným přemístěním ve výkopišti a dále buď s přemístěním výkopku na přilehlém terénu na vzdálenost do 3 m od okraje jámy nebo s naložením na dopravní prostředek, | [25 empty] | SPI |  | kromě zářezů se šikmými stěnami pro podzemní vedení, s urovnáním dna do předepsaného profilu a spádu, s případným nutným přemístěním ve výkopišti a dále buď s přemístěním výkopku na přilehlém terénu na vzdálenost do 3 m od okraje jámy nebo s naložením na dopravní prostředek,
POP
|  | tř. 3 - 22% : 112,24*0,22 |  | 24.69 | [23 empty] | VV | 0
14 | 132201219R00 | Hloubení rýh šířky přes 60 do 200 cm příplatek za lepivost, v hornině 3, | m3 | 57.475 |  | 0 |  | 0 |  | 0 | 21 | 0 | 0 | 0 | 0 | 0 | 800-1 | RTS 24/ II | RTS 24/ II | 0.084 | 4.83 |  | Práce | Běžná |  |  |  | POL1_1
|  | zapažených i nezapažených, s urovnáním dna do předepsaného profilu a spádu, s případně nutným přehozením výkopku na vzdálenost do 3 m ve výkopišti, s přehozením výkopku na přilehlém terénu na vzdálenost do 5 m od podélné osy rýhy nebo s naložením výkopku na dopravní prostředek. | [25 empty] | SPI |  | zapažených i nezapažených, s urovnáním dna do předepsaného profilu a spádu, s případně nutným přehozením výkopku na vzdálenost do 3 m ve výkopišti, s přehozením výkopku na přilehlém terénu na vzdálenost do 5 m od podélné osy rýhy nebo s naložením výkopku na dopravní prostředek.
POP
15 | 131201119R00 | Hloubení nezapažených jam a zářezů příplatek za lepivost, v hornině 3, | m3 | 24.69 |  | 0 |  | 0 |  | 0 | 21 | 0 | 0 | 0 | 0 | 0 | 800-1 | RTS 24/ II | RTS 24/ II | 0.0431 | 1.06 |  | Práce | Běžná |  |  |  | POL1_1
|  | kromě zářezů se šikmými stěnami pro podzemní vedení, s urovnáním dna do předepsaného profilu a spádu, s případným nutným přemístěním ve výkopišti a dále buď s přemístěním výkopku na přilehlém terénu na vzdálenost do 3 m od okraje jámy nebo s naložením na dopravní prostředek, | [25 empty] | SPI |  | kromě zářezů se šikmými stěnami pro podzemní vedení, s urovnáním dna do předepsaného profilu a spádu, s případným nutným přemístěním ve výkopišti a dále buď s přemístěním výkopku na přilehlém terénu na vzdálenost do 3 m od okraje jámy nebo s naložením na dopravní prostředek,
POP
16 | 132301211R00 | Hloubení rýh šířky přes 60 do 200 cm do 100 m3, v hornině 4, hloubení strojně | m3 | 39.1875 |  | 0 |  | 0 |  | 0 | 21 | 0 | 0 | 0 | 0 | 0 | 800-1 | RTS 24/ II | RTS 24/ II | 0.35 | 13.72 |  | Práce | Běžná |  |  |  | POL1_1
|  | zapažených i nezapažených, s urovnáním dna do předepsaného profilu a spádu, s případně nutným přehozením výkopku na vzdálenost do 3 m ve výkopišti, s přehozením výkopku na přilehlém terénu na vzdálenost do 5 m od podélné osy rýhy nebo s naložením výkopku na dopravní prostředek. | [25 empty] | SPI |  | zapažených i nezapažených, s urovnáním dna do předepsaného profilu a spádu, s případně nutným přehozením výkopku na vzdálenost do 3 m ve výkopišti, s přehozením výkopku na přilehlém terénu na vzdálenost do 5 m od podélné osy rýhy nebo s naložením výkopku na dopravní prostředek.
POP
|  | tř. 4 - 15% : | [25 empty] | VV | 0
|  | kanalizace : odměřeno digitálně - 224,17 m3224,17*0,15 |  | 33.63 | [23 empty] | VV | 0
|  | drenáž : 1,20*0,60*11,50=8,28 m38,28*0,15 |  | 1.24 | [23 empty] | VV | 0
|  | přípojky-odbočky : dl, 18,00*1,00*1,6=28,8028,80*0,15 |  | 4.32 | [23 empty] | VV | 0
17 | 131301110R00 | Hloubení nezapažených jam a zářezů do 50 m3, v hornině 4, hloubení strojně | m3 | 16.836 |  | 0 |  | 0 |  | 0 | 21 | 0 | 0 | 0 | 0 | 0 | 800-1 | RTS 24/ II | RTS 24/ II | 0.31 | 5.22 |  | Práce | Běžná |  |  |  | POL1_1
|  | kromě zářezů se šikmými stěnami pro podzemní vedení, s urovnáním dna do předepsaného profilu a spádu, s případným nutným přemístěním ve výkopišti a dále buď s přemístěním výkopku na přilehlém terénu na vzdálenost do 3 m od okraje jámy nebo s naložením na dopravní prostředek, | [25 empty] | SPI |  | kromě zářezů se šikmými stěnami pro podzemní vedení, s urovnáním dna do předepsaného profilu a spádu, s případným nutným přemístěním ve výkopišti a dále buď s přemístěním výkopku na přilehlém terénu na vzdálenost do 3 m od okraje jámy nebo s naložením na dopravní prostředek,
POP
|  | tř. 4 - 15% : 112,24*0,15 |  | 16.84 | [23 empty] | VV | 0
18 | 132301219R00 | Hloubení rýh šířky přes 60 do 200 cm příplatek za lepivost, v hornině 4, | m3 | 39.19 |  | 0 |  | 0 |  | 0 | 21 | 0 | 0 | 0 | 0 | 0 | 800-1 | RTS 24/ II | RTS 24/ II | 0.1483 | 5.81 |  | Práce | Běžná |  |  |  | POL1_1
|  | zapažených i nezapažených, s urovnáním dna do předepsaného profilu a spádu, s případně nutným přehozením výkopku na vzdálenost do 3 m ve výkopišti, s přehozením výkopku na přilehlém terénu na vzdálenost do 5 m od podélné osy rýhy nebo s naložením výkopku na dopravní prostředek. | [25 empty] | SPI |  | zapažených i nezapažených, s urovnáním dna do předepsaného profilu a spádu, s případně nutným přehozením výkopku na vzdálenost do 3 m ve výkopišti, s přehozením výkopku na přilehlém terénu na vzdálenost do 5 m od podélné osy rýhy nebo s naložením výkopku na dopravní prostředek.
POP
19 | 131301119R00 | Hloubení nezapažených jam a zářezů příplatek za lepivost, v hornině 4, | m3 | 16.84 |  | 0 |  | 0 |  | 0 | 21 | 0 | 0 | 0 | 0 | 0 | 800-1 | RTS 24/ II | RTS 24/ II | 0.1024 | 1.72 |  | Práce | Běžná |  |  |  | POL1_1
|  | kromě zářezů se šikmými stěnami pro podzemní vedení, s urovnáním dna do předepsaného profilu a spádu, s případným nutným přemístěním ve výkopišti a dále buď s přemístěním výkopku na přilehlém terénu na vzdálenost do 3 m od okraje jámy nebo s naložením na dopravní prostředek, | [25 empty] | SPI |  | kromě zářezů se šikmými stěnami pro podzemní vedení, s urovnáním dna do předepsaného profilu a spádu, s případným nutným přemístěním ve výkopišti a dále buď s přemístěním výkopku na přilehlém terénu na vzdálenost do 3 m od okraje jámy nebo s naložením na dopravní prostředek,
POP
20 | 132401211R00 | Hloubení rýh šířky přes 60 do 200 cm jakékoliv množství, v hornině 5, hloubení strojně | m3 | 13.0625 |  | 0 |  | 0 |  | 0 | 21 | 0 | 0 | 0 | 0 | 0 | 800-1 | RTS 24/ II | RTS 24/ II | 0.496 | 6.48 |  | Práce | Běžná |  |  |  | POL1_1
|  | zapažených i nezapažených, s urovnáním dna do předepsaného profilu a spádu, s případně nutným přehozením výkopku na vzdálenost do 3 m ve výkopišti, s přehozením výkopku na přilehlém terénu na vzdálenost do 5 m od podélné osy rýhy nebo s naložením výkopku na dopravní prostředek. | [25 empty] | SPI |  | zapažených i nezapažených, s urovnáním dna do předepsaného profilu a spádu, s případně nutným přehozením výkopku na vzdálenost do 3 m ve výkopišti, s přehozením výkopku na přilehlém terénu na vzdálenost do 5 m od podélné osy rýhy nebo s naložením výkopku na dopravní prostředek.
POP
|  | tř 5 - 5% : | [25 empty] | VV | 0
|  | kanalizace : odměřeno digitálně - 224,17 m3224,17*0,05 |  | 11.21 | [23 empty] | VV | 0
|  | drenáž : 1,20*0,60,11,50=8,28 m38,28*0,05 |  | 0.41 | [23 empty] | VV | 0
|  | přípojky-odbočky : dl, 18,00*1,00*1,6=28,8028,80*0,05 |  | 1.44 | [23 empty] | VV | 0
21 | 131401111R00 | Hloubení nezapažených jam a zářezů do 100 m3, v hornině 5, hloubení strojně | m3 | 5.612 |  | 0 |  | 0 |  | 0 | 21 | 0 | 0 | 0 | 0 | 0 | 800-1 | RTS 24/ II | RTS 24/ II | 0.28 | 1.57 |  | Práce | Běžná |  |  |  | POL1_1
|  | kromě zářezů se šikmými stěnami pro podzemní vedení, s urovnáním dna do předepsaného profilu a spádu, s případným nutným přemístěním ve výkopišti a dále buď s přemístěním výkopku na přilehlém terénu na vzdálenost do 3 m od okraje jámy nebo s naložením na dopravní prostředek, | [25 empty] | SPI |  | kromě zářezů se šikmými stěnami pro podzemní vedení, s urovnáním dna do předepsaného profilu a spádu, s případným nutným přemístěním ve výkopišti a dále buď s přemístěním výkopku na přilehlém terénu na vzdálenost do 3 m od okraje jámy nebo s naložením na dopravní prostředek,
|  | retence a vsak | [25 empty] | POP
|  | tř. 5 - 5% : 112,24*0,05 |  | 5.61 | [23 empty] | VV | 0
22 | 138401201R00 | Dolamování hloubených vykopávek rýh ve vrstvě tloušťky do 500 mm v hornině 5 | m3 | 1.306 |  | 0 |  | 0 |  | 0 | 21 | 0 | 0 | 0 | 0 | 0 | 800-1 | RTS 24/ II | RTS 24/ II | 7.522 | 9.82 |  | Práce | Běžná |  |  |  | POL1_1
|  | zapažených i nezapažených v hornině tř. 5 - 7 s případným nutným přemístěním výkopku ve výkopišti, bez naložení, s přehozením výkopku na přilehlém terénu na vzdálenost do 3 m od okraje jámy nebo zářezu, nebo do 5 m od osy rýhy, nebo do 5 m od hrany šachty. | [25 empty] | SPI |  | zapažených i nezapažených v hornině tř. 5 - 7 s případným nutným přemístěním výkopku ve výkopišti, bez naložení, s přehozením výkopku na přilehlém terénu na vzdálenost do 3 m od okraje jámy nebo zářezu, nebo do 5 m od osy rýhy, nebo do 5 m od hrany šachty.
POP
|  | 10% : 13,06*0,1 |  | 1.31 | [23 empty] | VV | 0
23 | 128401101R00 | Dolamování odkopávek a prokopávek v hornině třídy 5 | m3 | 0.5612 |  | 0 |  | 0 |  | 0 | 21 | 0 | 0 | 0 | 0 | 0 | 800-1 | RTS 24/ II | RTS 24/ II | 4.248 | 2.38 |  | Práce | Běžná |  |  |  | POL1_1
|  | v horninách tř. 5 až 7 na dně odkopávek a prokopávek ve vrstvě tloušťky do 1,00 m s případným nutným přemístěním výkopku ve výkopišti, bez naložení, s přehozením výkopku na přilehlém terénu do 3 m od okraje odkopávky, | [25 empty] | SPI |  | v horninách tř. 5 až 7 na dně odkopávek a prokopávek ve vrstvě tloušťky do 1,00 m s případným nutným přemístěním výkopku ve výkopišti, bez naložení, s přehozením výkopku na přilehlém terénu do 3 m od okraje odkopávky,
POP
|  | 10% : 5,612*0,1 |  | 0.56 | [23 empty] | VV | 0
24 | 132501211R00 | Hloubení rýh šířky přes 60 do 200 cm jakékoliv množství, v hornině 6, skalní frézou | m3 | 2.6125 |  | 0 |  | 0 |  | 0 | 21 | 0 | 0 | 0 | 0 | 0 | 800-1 | RTS 24/ II | RTS 24/ II | 0.3 | 0.78 |  | Práce | Běžná |  |  |  | POL1_1
|  | zapažených i nezapažených, s urovnáním dna do předepsaného profilu a spádu, s případně nutným přehozením výkopku na vzdálenost do 3 m ve výkopišti, s přehozením výkopku na přilehlém terénu na vzdálenost do 5 m od podélné osy rýhy nebo s naložením výkopku na dopravní prostředek. | [25 empty] | SPI |  | zapažených i nezapažených, s urovnáním dna do předepsaného profilu a spádu, s případně nutným přehozením výkopku na vzdálenost do 3 m ve výkopišti, s přehozením výkopku na přilehlém terénu na vzdálenost do 5 m od podélné osy rýhy nebo s naložením výkopku na dopravní prostředek.
POP
|  | tř.6 - 1% : | [25 empty] | VV | 0
|  | kanalizace : odměřeno digitálně - 224,17 m3224,17*0,01 |  | 2.24 | [23 empty] | VV | 0
|  | drenáž : 1,20*0,60*11,50=8,28 m38,28*0,01 |  | 0.08 | [23 empty] | VV | 0
|  | přípojky-odbočky : dl, 18,00*1,00*1,6=28,8028,80*0,01 |  | 0.29 | [23 empty] | VV | 0
25 | 131501111R00 | Hloubení nezapažených jam a zářezů do 100 m3, v hornině 6, hloubení strojně | m3 | 1.1224 |  | 0 |  | 0 |  | 0 | 21 | 0 | 0 | 0 | 0 | 0 | 800-1 | RTS 24/ II | RTS 24/ II | 0.34 | 0.38 |  | Práce | Běžná |  |  |  | POL1_1
|  | kromě zářezů se šikmými stěnami pro podzemní vedení, s urovnáním dna do předepsaného profilu a spádu, s případným nutným přemístěním ve výkopišti a dále buď s přemístěním výkopku na přilehlém terénu na vzdálenost do 3 m od okraje jámy nebo s naložením na dopravní prostředek, | [25 empty] | SPI |  | kromě zářezů se šikmými stěnami pro podzemní vedení, s urovnáním dna do předepsaného profilu a spádu, s případným nutným přemístěním ve výkopišti a dále buď s přemístěním výkopku na přilehlém terénu na vzdálenost do 3 m od okraje jámy nebo s naložením na dopravní prostředek,
POP
|  | tř. 6 - 1% : 112,24*0,01 |  | 1.12 | [23 empty] | VV | 0
26 | 138501201R00 | Dolamování hloubených vykopávek rýh ve vrstvě tloušťky do 500 mm v hornině 6 | m3 | 1.3062 |  | 0 |  | 0 |  | 0 | 21 | 0 | 0 | 0 | 0 | 0 | 800-1 | RTS 24/ II | RTS 24/ II | 10.583 | 13.82 |  | Práce | Běžná |  |  |  | POL1_1
|  | zapažených i nezapažených v hornině tř. 5 - 7 s případným nutným přemístěním výkopku ve výkopišti, bez naložení, s přehozením výkopku na přilehlém terénu na vzdálenost do 3 m od okraje jámy nebo zářezu, nebo do 5 m od osy rýhy, nebo do 5 m od hrany šachty. | [25 empty] | SPI |  | zapažených i nezapažených v hornině tř. 5 - 7 s případným nutným přemístěním výkopku ve výkopišti, bez naložení, s přehozením výkopku na přilehlém terénu na vzdálenost do 3 m od okraje jámy nebo zářezu, nebo do 5 m od osy rýhy, nebo do 5 m od hrany šachty.
POP
|  | 50% : 2,6125*0,5 |  | 1.31 | [23 empty] | VV | 0
27 | 128501101R00 | Dolamování odkopávek a prokopávek v hornině třídy 6 | m3 | 0.556 |  | 0 |  | 0 |  | 0 | 21 | 0 | 0 | 0 | 0 | 0 | 800-1 | RTS 24/ II | RTS 24/ II | 6.27 | 3.49 |  | Práce | Běžná |  |  |  | POL1_1
|  | v horninách tř. 5 až 7 na dně odkopávek a prokopávek ve vrstvě tloušťky do 1,00 m s případným nutným přemístěním výkopku ve výkopišti, bez naložení, s přehozením výkopku na přilehlém terénu do 3 m od okraje odkopávky, | [25 empty] | SPI |  | v horninách tř. 5 až 7 na dně odkopávek a prokopávek ve vrstvě tloušťky do 1,00 m s případným nutným přemístěním výkopku ve výkopišti, bez naložení, s přehozením výkopku na přilehlém terénu do 3 m od okraje odkopávky,
POP
|  | 50% : 1,112*0,5 |  | 0.56 | [23 empty] | VV | 0
28 | 132601201R00 | Hloubení rýh šířky přes 60 do 200 cm jakékoliv množství, v hornině 7, hloubení ručně i strojně | m3 | 2.6125 |  | 0 |  | 0 |  | 0 | 21 | 0 | 0.01922 | 0.05 | 0 | 0 | 800-1 | RTS 24/ II | RTS 24/ II | 1.5863 | 4.14 |  | Práce | Běžná |  |  |  | POL1_1
|  | zapažených i nezapažených, s urovnáním dna do předepsaného profilu a spádu, s případně nutným přehozením výkopku na vzdálenost do 3 m ve výkopišti, s přehozením výkopku na přilehlém terénu na vzdálenost do 5 m od podélné osy rýhy nebo s naložením výkopku na dopravní prostředek. | [25 empty] | SPI |  | zapažených i nezapažených, s urovnáním dna do předepsaného profilu a spádu, s případně nutným přehozením výkopku na vzdálenost do 3 m ve výkopišti, s přehozením výkopku na přilehlém terénu na vzdálenost do 5 m od podélné osy rýhy nebo s naložením výkopku na dopravní prostředek.
POP
|  | tř. 7 - 1% : | [25 empty] | VV | 0
|  | kanalizace : odměřeno dogitálně - 224,17 m3224,17*0,01 |  | 2.24 | [23 empty] | VV | 0
|  | drenáž : 1,20*0,60*11,5=8,28 m38,28*0,01 |  | 0.08 | [23 empty] | VV | 0
|  | přípojky-odbočky : dl, 18,00*1,00*1,6=28,8028,80*0,01 |  | 0.29 | [23 empty] | VV | 0
29 | 131601101R00 | Hloubení nezapažených jam a zářezů do 100 m3, v hornině 7, hloubení ručně a strojně | m3 | 1.1224 |  | 0 |  | 0 |  | 0 | 21 | 0 | 0.0173 | 0.02 | 0 | 0 | 800-1 | RTS 24/ II | RTS 24/ II | 0.967 | 1.09 |  | Práce | Běžná |  |  |  | POL1_1
|  | kromě zářezů se šikmými stěnami pro podzemní vedení, s urovnáním dna do předepsaného profilu a spádu, s případným nutným přemístěním ve výkopišti a dále buď s přemístěním výkopku na přilehlém terénu na vzdálenost do 3 m od okraje jámy nebo s naložením na dopravní prostředek, | [25 empty] | SPI |  | kromě zářezů se šikmými stěnami pro podzemní vedení, s urovnáním dna do předepsaného profilu a spádu, s případným nutným přemístěním ve výkopišti a dále buď s přemístěním výkopku na přilehlém terénu na vzdálenost do 3 m od okraje jámy nebo s naložením na dopravní prostředek,
POP
|  | tř. 7 - 1% : 112,24*0,01 |  | 1.12 | [23 empty] | VV | 0
30 | 138601201R00 | Dolamování hloubených vykopávek rýh ve vrstvě tloušťky do 500 mm v hornině 7 | m3 | 1.3062 |  | 0 |  | 0 |  | 0 | 21 | 0 | 0 | 0 | 0 | 0 | 800-1 | RTS 24/ II | RTS 24/ II | 19.922 | 26.02 |  | Práce | Běžná |  |  |  | POL1_1
|  | zapažených i nezapažených v hornině tř. 5 - 7 s případným nutným přemístěním výkopku ve výkopišti, bez naložení, s přehozením výkopku na přilehlém terénu na vzdálenost do 3 m od okraje jámy nebo zářezu, nebo do 5 m od osy rýhy, nebo do 5 m od hrany šachty. | [25 empty] | SPI |  | zapažených i nezapažených v hornině tř. 5 - 7 s případným nutným přemístěním výkopku ve výkopišti, bez naložení, s přehozením výkopku na přilehlém terénu na vzdálenost do 3 m od okraje jámy nebo zářezu, nebo do 5 m od osy rýhy, nebo do 5 m od hrany šachty.
POP
|  | 50% : 2,6125*0,5 |  | 1.31 | [23 empty] | VV | 0
31 | 128601101R00 | Dolamování odkopávek a prokopávek v hornině třídy 7 | m3 | 0.5562 |  | 0 |  | 0 |  | 0 | 21 | 0 | 0 | 0 | 0 | 0 | 800-1 | RTS 24/ II | RTS 24/ II | 11.205 | 6.23 |  | Práce | Běžná |  |  |  | POL1_1
|  | v horninách tř. 5 až 7 na dně odkopávek a prokopávek ve vrstvě tloušťky do 1,00 m s případným nutným přemístěním výkopku ve výkopišti, bez naložení, s přehozením výkopku na přilehlém terénu do 3 m od okraje odkopávky, | [25 empty] | SPI |  | v horninách tř. 5 až 7 na dně odkopávek a prokopávek ve vrstvě tloušťky do 1,00 m s případným nutným přemístěním výkopku ve výkopišti, bez naložení, s přehozením výkopku na přilehlém terénu do 3 m od okraje odkopávky,
POP
|  | 50% : 1,1124*0,5 |  | 0.56 | [23 empty] | VV | 0
32 | 130001101R00 | Příplatek k cenám za ztížené vykopávky v horninách jakékoliv třídy | m3 | 47.52 |  | 0 |  | 0 |  | 0 | 21 | 0 | 0 | 0 | 0 | 0 | 800-1 | RTS 24/ II | RTS 24/ II | 1.763 | 83.78 |  | Práce | Běžná |  |  |  | POL1_1
|  | Příplatek k cenám hloubených vykopávek za ztížení vykopávky v blízkosti podzemního vedení nebo výbušnin pro jakoukoliv třídu horniny. | [25 empty] | SPI |  | Příplatek k cenám hloubených vykopávek za ztížení vykopávky v blízkosti podzemního vedení nebo výbušnin pro jakoukoliv třídu horniny.
POP
|  | 12*2,20*1,50*1,20 |  | 47.52 | [23 empty] | VV | 0
33 | 151101101R00 | Zřízení pažení a rozepření stěn rýh příložné pro jakoukoliv mezerovitost, hloubky do 2 m | m2 | 419.1342 |  | 0 |  | 0 |  | 0 | 21 | 0 | 0.00099 | 0.41 | 0 | 0 | 800-1 | RTS 24/ II | RTS 24/ II | 0.236 | 98.92 |  | Práce | Běžná |  |  |  | POL1_1
|  | pro podzemní vedení pro všechny šířky rýhy, | [25 empty] | SPI
POP
|  | kanalizace : 2*(1,83*4+1,56*6,6+1,665*10,15+1,77*23,82+1,665*16,03+1,53*50) |  | 359.73 | [23 empty] | VV | 0
|  | odbočky : 2*18,00*1,65 |  | 59.4 | [23 empty] | VV | 0
34 | 151101111R00 | Odstranění pažení a rozepření rýh příložné , hloubky do 2 m | m2 | 414.134 |  | 0 |  | 0 |  | 0 | 21 | 0 | 0 | 0 | 0 | 0 | 800-1 | RTS 24/ II | RTS 24/ II | 0.07 | 28.99 |  | Práce | Běžná |  |  |  | POL1_1
|  | pro podzemní vedení s uložením materiálu na vzdálenost do 3 m od kraje výkopu, | [25 empty] | SPI
POP
35 | 161101101R00 | Svislé přemístění výkopku z horniny 1 až 4, při hloubce výkopu přes 1 do 2,5 m | m3 | 347.3457 |  | 0 |  | 0 |  | 0 | 21 | 0 | 0 | 0 | 0 | 0 | 800-1 | RTS 24/ II | RTS 24/ II | 0.345 | 119.83 |  | Práce | Běžná |  |  |  | POL1_1
|  | bez naložení do dopravní nádoby, ale s vyprázdněním dopravní nádoby na hromadu nebo na dopravní prostředek, | [25 empty] | SPI |  | bez naložení do dopravní nádoby, ale s vyprázdněním dopravní nádoby na hromadu nebo na dopravní prostředek,
POP
|  | tř. 1-4 - 93% : | [25 empty] | VV | 0
|  | kanalizace a drenáž : 224,17+8,28+28,80=261,25261,25*0,93 |  | 242.96 | [23 empty] | VV | 0
|  | retence : 112,24112,24*0,93 |  | 104.38 | [23 empty] | VV | 0
36 | 161101151R00 | Svislé přemístění výkopku z horniny 5 až 7, při hloubce výkopu přes 1 do 2,5 m | m3 | 26.1443 |  | 0 |  | 0 |  | 0 | 21 | 0 | 0 | 0 | 0 | 0 | 800-1 | RTS 24/ II | RTS 24/ II | 0.484 | 12.65 |  | Práce | Běžná |  |  |  | POL1_1
|  | bez naložení do dopravní nádoby, ale s vyprázdněním dopravní nádoby na hromadu nebo na dopravní prostředek, | [25 empty] | SPI |  | bez naložení do dopravní nádoby, ale s vyprázdněním dopravní nádoby na hromadu nebo na dopravní prostředek,
POP
|  | tř. 5-7 -7% : | [25 empty] | VV | 0
|  | kanalizace a drenáž : 224,17+8,28+28,80=261,25261,25*0,07 |  | 18.29 | [23 empty] | VV | 0
|  | retence : 112,24112,24*0,07 |  | 7.86 | [23 empty] | VV | 0
37 | 162301101R00 | Vodorovné přemístění výkopku z horniny 1 až 4, na vzdálenost přes 50 do 500 m | m3 | 347.35 |  | 0 |  | 0 |  | 0 | 21 | 0 | 0 | 0 | 0 | 0 | 800-1 | RTS 24/ II | RTS 24/ II | 0.011 | 3.82 |  | Práce | Běžná |  |  |  | POL1_1
|  | po suchu, bez naložení výkopku, avšak se složením bez rozhrnutí, zpáteční cesta vozidla. | [25 empty] | SPI
POP
38 | 162301151R00 | Vodorovné přemístění výkopku z horniny 5 až 7, na vzdálenost přes 50 do 500 m | m3 | 26.14 |  | 0 |  | 0 |  | 0 | 21 | 0 | 0 | 0 | 0 | 0 | 800-1 | RTS 24/ II | RTS 24/ II | 0.012 | 0.31 |  | Práce | Běžná |  |  |  | POL1_1
|  | po suchu, bez naložení výkopku, avšak se složením bez rozhrnutí, zpáteční cesta vozidla. | [25 empty] | SPI
POP
39 | 167101101R00 | Nakládání, skládání, překládání neulehlého výkopku nakládání výkopku do 100 m3, z horniny 1 až 4 | m3 | 347.35 |  | 0 |  | 0 |  | 0 | 21 | 0 | 0 | 0 | 0 | 0 | 800-1 | RTS 24/ II | RTS 24/ II | 0.652 | 226.47 |  | Práce | Běžná |  |  |  | POL1_1
POP
40 | 167101151R00 | Nakládání, skládání, překládání neulehlého výkopku nakládání výkopku do 100 m3, z horniny 5 až 7 | m3 | 26.14 |  | 0 |  | 0 |  | 0 | 21 | 0 | 0 | 0 | 0 | 0 | 800-1 | RTS 24/ II | RTS 24/ II | 0.89 | 23.26 |  | Práce | Běžná |  |  |  | POL1_1
POP
41 | 171201201R00 | Uložení sypaniny na dočasnou skládku tak, že na 1 m2 plochy připadá přes 2 m3 výkopku nebo ornice | m3 | 373.49 |  | 0 |  | 0 |  | 0 | 21 | 0 | 0 | 0 | 0 | 0 | 800-1 | RTS 24/ II | RTS 24/ II | 0.009 | 3.36 |  | Práce | Běžná |  |  |  | POL1_1
POP
|  | 347,35+26,14 |  | 373.49 | [23 empty] | VV | 0
42 | 175101101R00 | Obsyp potrubí bez prohození sypaniny, bez dodávky obsypového materiálu | m3 | 79.1715 |  | 0 |  | 0 |  | 0 | 21 | 0 | 0 | 0 | 0 | 0 | 800-1 | RTS 24/ II | RTS 24/ II | 1.587 | 125.65 |  | Práce | Běžná |  |  |  | POL1_1
|  | sypaninou z vhodných hornin tř. 1 - 4 nebo materiálem připraveným podél výkopu ve vzdálenosti do 3 m od jeho kraje, pro jakoukoliv hloubku výkopu a jakoukoliv míru zhutnění, | [25 empty] | SPI |  | sypaninou z vhodných hornin tř. 1 - 4 nebo materiálem připraveným podél výkopu ve vzdálenosti do 3 m od jeho kraje, pro jakoukoliv hloubku výkopu a jakoukoliv míru zhutnění,
POP
|  | stoky : 110,6*1,2*0,6 |  | 79.63 | [23 empty] | VV | 0
|  | DN 300 : -0,16*0,16*pi*110,60 |  | -8.89 | [23 empty] | VV | 0
|  | přípojky-odbočky : 18*1,00*0,50 |  | 9 | [23 empty] | VV | 0
|  | DN 200 : -0,10*0,10*pi*18,00 |  | -0.57 | [23 empty] | VV | 0
43 | 174101101R00 | Zásyp sypaninou se zhutněním jam, šachet, rýh nebo kolem objektů v těchto vykopávkách | m3 | 108.3858 |  | 0 |  | 0 |  | 0 | 21 | 0 | 0 | 0 | 0 | 0 | 800-1 | RTS 24/ II | RTS 24/ II | 0.202 | 21.89 |  | Práce | Běžná |  |  |  | POL1_1
|  | z jakékoliv horniny s uložením výkopku po vrstvách, | [25 empty] | SPI
POP
|  | zásyp retenční nádrže vytěženou zeminou : 112,24-5,184-13,248-(14,4*3,6*(0,28+0,52+0,28)) |  | 37.82 | [23 empty] | VV | 0
|  | zásyp drenáže od vsaku : 11,50*0,6*0,8 |  | 5.52 | [23 empty] | VV | 0
|  | kanalizace : 224,17-21,235-79,63-66,36 |  | 56.95 | [23 empty] | VV | 0
|  | přípojky : 28,80-2,70-9,00-9 |  | 8.1 | [23 empty] | VV | 0
44 | 174101101R00 | Zásyp sypaninou se zhutněním jam, šachet, rýh nebo kolem objektů v těchto vykopávkách | m3 | 13.248 |  | 0 |  | 0 |  | 0 | 21 | 0 | 0 | 0 | 0 | 0 | 800-1 | RTS 24/ II | RTS 24/ II | 0.202 | 2.68 |  | Práce | Běžná |  |  |  | POL1_1
|  | z jakékoliv horniny s uložením výkopku po vrstvách, | [25 empty] | SPI
POP
|  | zásyp boční retenční nádrže štěrkem : 2*(14,60+3,80)*1,8*0,2 |  | 13.25 | [23 empty] | VV | 0
45 | 583R1 | Kamenivo těžené drobné frakce 0-4 | t | 142.506 |  | 0 |  | 0 |  | 0 | 21 | 0 | 1 | 142.51 | 0 | 0 |  | Vlastní | Indiv | 0 | 0 |  | Specifikace | Běžná |  |  |  | POL3_0
POP
|  | obsyp potrubí : 79,17*1,8 |  | 142.51 | [23 empty] | VV | 0
46 | 583R2 | Vhodný zásypový materiál pro místní komunikace dle, TP 146 vč.dopravy na staveniště | t | 135.648 |  | 0 |  | 0 |  | 0 | 21 | 0 | 1 | 135.65 | 0 | 0 |  | Vlastní | Indiv | 0 | 0 |  | Specifikace | Běžná |  |  |  | POL3_0
POP
|  | aktivní vrstva komunikace 0,50 m : stoky110,6*1,2*0,5*1,8 |  | 119.45 | [23 empty] | VV | 0
|  | aktivní vrstva komunikace 0,50 m : přípojky-odbočky18*1,00*0,5*1,8 |  | 16.2 | [23 empty] | VV | 0
Díl: | 2 | Základy,zvláštní zakládání |  |  |  | 0 |  | 0 |  | 0 |  | 0 |  | 29.87 |  | 0 |  |  |  |  | 55.84 | [6 empty] | DIL
47 | 212753114R00 | Plastové drenážní trubky montáž ohebné plastové drenážní trubky do rýhy, DN 100, bez lože | m | 11.5 |  | 0 |  | 0 |  | 0 | 21 | 0 | 0 | 0 | 0 | 0 | 827-1 | RTS 24/ II | RTS 24/ II | 0.0715 | 0.82 |  | Práce | Běžná |  |  |  | POL1_1
POP
|  | bezpečnostní přepad retence : 11,50 |  | 11.5 | [23 empty] | VV | 0
48 | 212753216R00 | Plastové drenážní trubky montáž tuhé plastové drenážní trubky do rýhy, DN 160, bez lože | m | 43.2 |  | 0 |  | 0 |  | 0 | 21 | 0 | 0 | 0 | 0 | 0 | 827-1 | RTS 24/ II | RTS 24/ II | 0.0457 | 1.97 |  | Práce | Běžná |  |  |  | POL1_1
POP
|  | retenční nádrž : 3*14,4 |  | 43.2 | [23 empty] | VV | 0
49 | 28611055R | Trubka plastová drenážní spoj: drážkový; potrubí: jednovrstvé; materiál: PVC-U; povrch: žebrovaný; ohebná; DN = 125; vsakovací plocha = 52,0 cm2/m | m | 44.496 |  | 0 |  | 0 |  | 0 | 21 | 0 | 0.00057 | 0.03 | 0 | 0 | SPCM | RTS 24/ II | RTS 24/ II | 0 | 0 |  | Specifikace | Běžná |  |  |  | POL3_0
POP
|  | retenční nádrž - 3% ztratné : 3*14,4*1,03 |  | 44.5 | [23 empty] | VV | 0
50 | 212971110R00 | Zřízení opláštění odvod. trativodů z geotextilie o sklonu do 2,5, | m2 | 25.3 |  | 0 |  | 0 |  | 0 | 21 | 0 | 0.00018 | 0 | 0 | 0 | 800-2 | RTS 24/ II | RTS 24/ II | 0.075 | 1.9 |  | Práce | Běžná |  |  |  | POL1_1
|  | v rýze nebo v zářezu se stěnami, | [25 empty] | SPI
POP
|  | bezpečnostní přepad retence : 11,50*2*(0,60+0,40+0,10) |  | 25.3 | [23 empty] | VV | 0
51 | 213151121R00 | Montáž vsakovacích nádrží položení geotextílie | m2 | 90.72 |  | 0 |  | 0 |  | 0 | 21 | 0 | 4e-05 | 0 | 0 | 0 | 827-1 | RTS 24/ II | RTS 24/ II | 0.06 | 5.44 |  | Práce | Běžná |  |  |  | POL1_1
POP
|  | retenční nádrž dno : 14,40*3,60 |  | 51.84 | [23 empty] | VV | 0
|  | retenční nádrž stěny : 2*1,08*14,4+2*1,08*3,6 |  | 38.88 | [23 empty] | VV | 0
52 | 711471053R00 | Provedení izolace proti tlakové vodě fóliemi z plastů vodorovná, bez dodávky fólie | m2 | 51.84 |  | 0 |  | 0 |  | 0 | 21 | 0 | 0 | 0 | 0 | 0 | 800-711 | RTS 24/ II | RTS 24/ II | 0.284 | 14.72 |  | Práce | Běžná |  |  |  | POL1_1
POP
|  | retenční nádrž dno : 14,40*3,60 |  | 51.84 | [23 empty] | VV | 0
53 | 711472053R00 | Provedení izolace proti tlakové vodě fóliemi z plastů svislá, bez dodávky fólie | m2 | 38.88 |  | 0 |  | 0 |  | 0 | 21 | 0 | 0.00017 | 0.01 | 0 | 0 | 800-711 | RTS 24/ II | RTS 24/ II | 0.366 | 14.23 |  | Práce | Běžná |  |  |  | POL1_1
POP
|  | retenční nádrž stěny : 2*1,08*14,4+2*1,08*3,6 |  | 38.88 | [23 empty] | VV | 0
54 | 67352004R | Geosyntetika typ: geotextilie; netkaná; materiál: PET; plošná hmotnost = 300 g/m2; Pevnost v tahu podélně = 12,0 kN/m; Pevnost v tahu příčně = 16,0 kN/m | m2 | 391.4206 |  | 0 |  | 0 |  | 0 | 21 | 0 | 0.00022 | 0.09 | 0 | 0 | SPCM | RTS 24/ II | RTS 24/ II | 0 | 0 |  | Specifikace | Běžná |  |  |  | POL3_0
POP
|  | ztratné 3% : (289,30+90,72)*1,03 |  | 391.42 | [23 empty] | VV | 0
55 | 28323332R | Fólie profilovaná funkce: drenážní; výška nopů = 25 mm; s perforací | m2 | 90.72 |  | 0 |  | 0 |  | 0 | 21 | 0 | 0.0005 | 0.05 | 0 | 0 | SPCM | RTS 24/ II | RTS 24/ II | 0 | 0 |  | Specifikace | Běžná |  |  |  | POL3_0
POP
|  | retenční nádrž dno : 14,40*3,60 |  | 51.84 | [23 empty] | VV | 0
|  | retenční nádrž stěny : 2*1,08*14,4+2*1,08*3,6 |  | 38.88 | [23 empty] | VV | 0
56 | 583419064 | Kamenivo drcené frakce 32/63 BI kraj Vysočina | m3 | 18.216 |  | 0 |  | 0 |  | 0 | 21 | 0 | 1.63 | 29.69 | 0 | 0 |  | Vlastní | Indiv | 0.92 | 16.76 |  | Práce | Běžná |  |  |  | POL1_1
POP
|  | bezpečnostní přepad retence-drenáž : 11,5*0,60*0,40*1,8 |  | 4.97 | [23 empty] | VV | 0
|  | zásyp boční retenční nádrže : 2*(14,60+3,80)*1,8*0,2 |  | 13.25 | [23 empty] | VV | 0
Díl: | 4 | Vodorovné konstrukce |  |  |  | 0 |  | 0 |  | 0 |  | 0 |  | 32.97 |  | 0 |  |  |  |  | 49.36 | [6 empty] | DIL
57 | 451572211R00 | Lože pod potrubí, stoky a drobné objekty z kameniva těženého 4÷8 mm | m3 | 23.9352 |  | 0 |  | 0 |  | 0 | 21 | 0 | 1.1322 | 27.1 | 0 | 0 | 827-1 | RTS 24/ II | RTS 24/ II | 1.695 | 40.57 |  | Práce | Běžná |  |  |  | POL1_1
|  | v otevřeném výkopu, | [25 empty] | SPI
POP
|  | stoky : tl, 160 mm110,60*1,20*0,16 |  | 21.24 | [23 empty] | VV | 0
|  | přípojky-odbočky : tl, 150 mm18,00*1,00*0,15 |  | 2.7 | [23 empty] | VV | 0
58 | 451572211RK1 | Lože pod potrubí, stoky a drobné objekty z kameniva těženého 4÷8 mm | m3 | 5.184 |  | 0 |  | 0 |  | 0 | 21 | 0 | 1.1322 | 5.87 | 0 | 0 | 827-1 | RTS 24/ II | RTS 24/ II | 1.695 | 8.79 |  | Práce | Běžná |  |  |  | POL1_1
|  | v otevřeném výkopu, | [25 empty] | SPI
POP
|  | lože pod nepropustnou folii pod retenční nádrž : 14,40*3,6*0,10 |  | 5.18 | [23 empty] | VV | 0
Díl: | 8 | Trubní vedení |  |  |  | 0 |  | 0 |  | 0 |  | 0 |  | 21.54 |  | 0 |  |  |  |  | 55.6 | [6 empty] | DIL
59 | 871373121R00 | Montáž potrubí z trub z plastů těsněných gumovým kroužkem DN 300 mm | m | 110.6 |  | 0 |  | 0 |  | 0 | 21 | 0 | 1e-05 | 0 | 0 | 0 | 827-1 | RTS 24/ II | RTS 24/ II | 0.097 | 10.73 |  | Práce | Běžná |  |  |  | POL1_1
|  | v otevřeném výkopu ve sklonu do 20 %, | [25 empty] | SPI
POP
60 | 871353121R00 | Montáž potrubí z trub z plastů těsněných gumovým kroužkem DN 200 mm | m | 18 |  | 0 |  | 0 |  | 0 | 21 | 0 | 1e-05 | 0 | 0 | 0 | 827-1 | RTS 24/ II | RTS 24/ II | 0.08 | 1.44 |  | Práce | Běžná |  |  |  | POL1_1
|  | v otevřeném výkopu ve sklonu do 20 %, | [25 empty] | SPI
POP
61 | 877373121RT3 | Montáž tvarovek na potrubí z trub z plastů těsněných gumovým kroužkem odbočných včetně dodávky odbočky D 315/200 mm/60° | kus | 6 |  | 0 |  | 0 |  | 0 | 21 | 0 | 0.00999 | 0.06 | 0 | 0 | 827-1 | RTS 24/ II | RTS 24/ II | 0.42 | 2.52 |  | Práce | Běžná |  |  |  | POL1_1
|  | v otevřeném výkopu, | [25 empty] | SPI
|  | odbočky pro zaústění dešťových vpustí | [25 empty] | POP
62 | 877353121RT8 | Montáž tvarovek na potrubí z trub z plastů těsněných gumovým kroužkem odbočných včetně dodávky odbočky D 200/160 mm/60° | kus | 4 |  | 0 |  | 0 |  | 0 | 21 | 0 | 0.00325 | 0.01 | 0 | 0 | 827-1 | RTS 24/ II | RTS 24/ II | 0.33 | 1.32 |  | Práce | Běžná |  |  |  | POL1_1
|  | v otevřeném výkopu, | [25 empty] | SPI
|  | odbočky pro zaústětí trativodů pro odvodnění pláně | [25 empty] | POP
63 | 894423112RT1 | Osazení betonových dílců pro šachty podle DIN 4034 šachtového dna, o hmotnosti do 3 t | kus | 5 |  | 0 |  | 0 |  | 0 | 21 | 0 | 0 | 0 | 0 | 0 | 827-1 | RTS 24/ II | RTS 24/ II | 2.252 | 11.26 |  | Práce | Běžná |  |  |  | POL1_1
|  | na kroužek, | [25 empty] | SPI
POP
64 | 894422111RT1 | Osazení betonových dílců pro šachty podle DIN 4034 skruže přechodové, pro jakoukoliv hmotnost | kus | 5 |  | 0 |  | 0 |  | 0 | 21 | 0 | 0 | 0 | 0 | 0 | 827-1 | RTS 24/ II | RTS 24/ II | 0.9 | 4.5 |  | Práce | Běžná |  |  |  | POL1_1
|  | na kroužek, | [25 empty] | SPI
POP
65 | 894422111R00 | Osazení betonových dílců pro šachty podle DIN 4034 skruže přechodové, pro jakoukoliv hmotnost | kus | 7 |  | 0 |  | 0 |  | 0 | 21 | 0 | 0 | 0 | 0 | 0 | 827-1 | RTS 24/ II | RTS 24/ II | 0.9 | 6.3 |  | Práce | Běžná |  |  |  | POL1_1
|  | na kroužek, | [25 empty] | SPI
POP
66 | 899104111RT2 | Osazení poklopů litinových a ocelových včetně dodávky poklopu litinového s rámem šachtového D 650 mm, Poklop šachtový | kus | 5 |  | 0 |  | 0 |  | 0 | 21 | 0 | 0.16502 | 0.83 | 0 | 0 | 827-1 | RTS 24/ II | RTS 24/ II | 1.694 | 8.47 |  | Práce | Běžná |  |  |  | POL1_1
POP
67 | 452112111R00 | Osazení betonových dílců pod potrubí prstenců nebo rámůpod poklopy a mříže výšky do 100 mm | kus | 10 |  | 0 |  | 0 |  | 0 | 21 | 0 | 0.0066 | 0.07 | 0 | 0 | 827-1 | RTS 24/ II | RTS 24/ II | 0.42 | 4.2 |  | Práce | Běžná |  |  |  | POL1_1
POP
68 | 286144847R | Trubka plastová pro venkovní kanalizaci spoj: hrdlový; potrubí: jednovrstvé; materiál: PP; povrch: hladký; DN/OD = 315; de = 315,0 mm; tl. stěny = 12,1 mm; l = 6 000 mm; SN 12 | kus | 19 |  | 0 |  | 0 |  | 0 | 21 | 0 | 0.0732 | 1.39 | 0 | 0 | SPCM | RTS 24/ II | RTS 24/ II | 0 | 0 |  | Specifikace | Běžná |  |  |  | POL3_0
POP
|  | dl. 6 m ztratné 3% : 110,60/6=18,4333*1,0319 |  | 19 | [23 empty] | VV | 0
69 | 28614524R | Trubka plastová pro venkovní kanalizaci spoj: hrdlový; potrubí: vícevrstvé; skladba: PP-HM - PP-HM - PP-HM; povrch: hladký; DN = 200; de = 200,0 mm; tl. stěny = 7,2 mm; l = 3 000 mm; SN 12 | kus | 7 |  | 0 |  | 0 |  | 0 | 21 | 0 | 0.0153 | 0.11 | 0 | 0 | SPCM | RTS 24/ II | RTS 24/ II | 0 | 0 |  | Specifikace | Běžná |  |  |  | POL3_0
POP
|  | ZTRATNÉ 3 % 19/3=6,33 ks : 18*1,03=18,547 |  | 7 | [23 empty] | VV | 0
70 | 2865447007R | Odbočka plastová pro venkovní kanalizaci typ: jednoduchá, redukovaná; spoj: hrdlový; potrubí: jednovrstvé; materiál: PP; povrch: hladký; úhel = 45,0 °; DN/OD = 315; DN/OD3 = 200; SN 16 | kus | 6 |  | 0 |  | 0 |  | 0 | 21 | 0 | 0.0063 | 0.04 | 0 | 0 | SPCM | RTS 24/ II | RTS 24/ II | 0 | 0 |  | Specifikace | Běžná |  |  |  | POL3_0
POP
71 | 2865447001R | Odbočka plastová pro venkovní kanalizaci typ: jednoduchá, redukovaná; spoj: hrdlový; potrubí: jednovrstvé; materiál: PP; povrch: hladký; úhel = 45,0 °; DN/OD = 200; DN/OD3 = 160; SN 16 | kus | 4 |  | 0 |  | 0 |  | 0 | 21 | 0 | 0.0022 | 0.01 | 0 | 0 | SPCM | RTS 24/ II | RTS 24/ II | 0 | 0 |  | Specifikace | Běžná |  |  |  | POL3_0
POP
72 | R1 | Dno šachty 1000x591 tl.15cm z odolného betonu, s nátěrem kynety a podstupnice | kus | 4 |  | 0 |  | 0 |  | 0 | 21 | 0 | 2.1 | 8.4 | 0 | 0 |  | Vlastní | Indiv | 0 | 0 |  | Specifikace | Běžná |  |  |  | POL3_0
|  | včetně šachtových vložek pro napojení PVC/PP potrubí stok a přípojek | [25 empty] | POP
73 | R2 | Dno šachty 1000x985 tl.15cm z odolného betonu, s nátěrem kynety a podstupnice | kus | 1 |  | 0 |  | 0 |  | 0 | 21 | 0 | 2.566 | 2.57 | 0 | 0 |  | Vlastní | Indiv | 0 | 0 |  | Specifikace | Běžná |  |  |  | POL3_0
|  | včetně šachtových vložek pro napojení PVC/PP potrubí stok a přípojek | [25 empty] | POP
74 | 59224373.AR | Příslušenství šachty | kus | 12 |  | 0 |  | 0 |  | 0 | 21 | 0 | 0.002 | 0.02 | 0 | 0 | SPCM | RTS 24/ II | RTS 24/ II | 0 | 0 |  | Specifikace | Běžná |  |  |  | POL3_0
POP
75 | 59224353.AR | konus šachetní; železobetonový; TBR; d = 1 240,0 mm; DN = 1 000,0 mm; DN 2 = 625 mm; h = 580 mm; počet stupadel 2; ocelové s PE povlakem, kapsové | kus | 1 |  | 0 |  | 0 |  | 0 | 21 | 0 | 0.585 | 0.59 | 0 | 0 | SPCM | RTS 24/ II | RTS 24/ II | 0 | 0 |  | Specifikace | Běžná |  |  |  | POL3_0
POP
76 | 59224362.AR | skruž železobetonová TBS; DN = 1 000,0 mm; h = 1 000,0 mm; s = 120,00 mm; beton C 40/50 | kus | 3 |  | 0 |  | 0 |  | 0 | 21 | 0 | 1 | 3 | 0 | 0 | SPCM | RTS 24/ II | RTS 24/ II | 0 | 0 |  | Specifikace | Běžná |  |  |  | POL3_0
POP
77 | 59224361.AR | skruž železobetonová TBS; DN = 1 000,0 mm; h = 500,0 mm; s = 120,00 mm; počet stupadel 2; ocelové s PE povlakem; beton C 40/50 | kus | 2 |  | 0 |  | 0 |  | 0 | 21 | 0 | 0.5 | 1 | 0 | 0 | SPCM | RTS 24/ II | RTS 24/ II | 0 | 0 |  | Specifikace | Běžná |  |  |  | POL3_0
POP
78 | 59224358.AR | skruž železobetonová TBS; DN = 1 000,0 mm; h = 250,0 mm; s = 120,00 mm; počet stupadel 1; ocelové s PE povlakem; beton C 40/50 | kus | 2 |  | 0 |  | 0 |  | 0 | 21 | 0 | 0.25 | 0.5 | 0 | 0 | SPCM | RTS 24/ II | RTS 24/ II | 0 | 0 |  | Specifikace | Běžná |  |  |  | POL3_0
POP
79 | 59224346R | prstenec vyrovnávací šachetní; betonový; TBW; DN = 625,0 mm; h = 40,0 mm; s = 120,00 mm | kus | 1 |  | 0 |  | 0 |  | 0 | 21 | 0 | 0.028 | 0.03 | 0 | 0 | SPCM | RTS 24/ II | RTS 24/ II | 0 | 0 |  | Specifikace | Běžná |  |  |  | POL3_0
POP
80 | 59224347.AR | prstenec vyrovnávací šachetní; betonový; TBW; DN = 625,0 mm; h = 60,0 mm; s = 120,00 mm | kus | 1 |  | 0 |  | 0 |  | 0 | 21 | 0 | 0.04 | 0.04 | 0 | 0 | SPCM | RTS 24/ II | RTS 24/ II | 0 | 0 |  | Specifikace | Běžná |  |  |  | POL3_0
POP
81 | 59224348.AR | prstenec vyrovnávací šachetní; betonový; TBW; DN = 625,0 mm; h = 80,0 mm; s = 120,00 mm | kus | 3 |  | 0 |  | 0 |  | 0 | 21 | 0 | 0.054 | 0.16 | 0 | 0 | SPCM | RTS 24/ II | RTS 24/ II | 0 | 0 |  | Specifikace | Běžná |  |  |  | POL3_0
POP
82 | 59224349.AR | prstenec vyrovnávací šachetní; betonový; TBW; DN = 625,0 mm; h = 100,0 mm; s = 120,00 mm | kus | 5 |  | 0 |  | 0 |  | 0 | 21 | 0 | 0.068 | 0.34 | 0 | 0 | SPCM | RTS 24/ II | RTS 24/ II | 0 | 0 |  | Specifikace | Běžná |  |  |  | POL3_0
POP
83 | 59224354R | deska zákrytová šachetní železobetonová; TZK; D1 = 1 000 mm; D = 1 240 mm; D vnitřní 625 mm; h = 165 mm | kus | 4 |  | 0 |  | 0 |  | 0 | 21 | 0 | 0.43 | 1.72 | 0 | 0 | SPCM | RTS 24/ II | RTS 24/ II | 0 | 0 |  | Specifikace | Běžná |  |  |  | POL3_0
POP
84 | 55340324R | Poklop šachtový | kus | 4 |  | 0 |  | 0 |  | 0 | 21 | 0 | 0.158 | 0.63 | 0 | 0 | SPCM | RTS 24/ II | RTS 24/ II | 0 | 0 |  | Specifikace | Běžná |  |  |  | POL3_0
POP
85 | 55241101R | Poklop šachtový | kus | 1 |  | 0 |  | 0 |  | 0 | 21 | 0 | 0.0208 | 0.02 | 0 | 0 | SPCM | RTS 24/ II | RTS 24/ II | 0 | 0 |  | Specifikace | Běžná |  |  |  | POL3_0
POP
86 | J02 | Akumulačni box montáž a dodávka | kus | 18 |  | 0 |  | 0 |  | 0 | 21 | 0 | 0 | 0 | 0 | 0 |  | Vlastní | Indiv | 0.27 | 4.86 |  | Práce | Běžná |  |  |  | POL1_1
POP
Díl: | 93 | Dokončovací práce inž.staveb |  |  |  | 0 |  | 0 |  | 0 |  | 0 |  | 0 |  | 0 |  |  |  |  | 52.07 | [6 empty] | DIL
87 | 892581111R00 | Zkoušky těsnosti kanalizačního potrubí zkouška těsnosti kanalizačního potrubí vodou do DN 300 mm | m | 221.2 |  | 0 |  | 0 |  | 0 | 21 | 0 | 0 | 0 | 0 | 0 | 827-1 | RTS 24/ II | RTS 24/ II | 0.079 | 17.47 |  | Práce | Běžná |  |  |  | POL1_1
|  | vodou nebo vzduchem, | [25 empty] | SPI
POP
|  | zkoušky 2x : 110,60*2 |  | 221.2 | [23 empty] | VV | 0
88 | 892583111R00 | Zkoušky těsnosti kanalizačního potrubí zabezpečení konců kanalizačního potrubí při tlakových zkouškách vodou do DN 300 mm | úsek | 4 |  | 0 |  | 0 |  | 0 | 21 | 0 | 0.00017 | 0 | 0 | 0 | 827-1 | RTS 24/ II | RTS 24/ II | 7.1 | 28.4 |  | Práce | Běžná |  |  |  | POL1_1
|  | vodou nebo vzduchem, | [25 empty] | SPI
POP
89 | 892916111R00 | Zkoušky těsnosti kanalizačního potrubí utěsnění přípojek při zkoušce kanalizačního potrubí DN přípojek do 200 mm | sada | 20 |  | 0 |  | 0 |  | 0 | 21 | 0 | 2e-05 | 0 | 0 | 0 | 827-1 | RTS 24/ II | RTS 24/ II | 0.31 | 6.2 |  | Práce | Běžná |  |  |  | POL1_1
|  | vodou nebo vzduchem, | [25 empty] | SPI
POP
|  | zkoušky 2x : (6+4)*2 |  | 20 | [23 empty] | VV | 0
Díl: | 99 | Staveništní přesun hmot |  |  |  | 0 |  | 0 |  | 0 |  | 0 |  | 0 |  | 0 |  |  |  |  | 76.94 | [6 empty] | DIL
90 | 998276101R00 | Přesun hmot pro trubní vedení z trub plastových nebo sklolaminátových v otevřeném výkopu | t | 363.7629 |  | 0 |  | 0 |  | 0 | 21 | 0 | 0 | 0 | 0 | 0 | 827-1 | RTS 24/ II | RTS 24/ II | 0.2115 | 76.94 |  | Přesun hmot | Běžná |  |  |  | POL7_
|  | vodovodu nebo kanalizace ražené nebo hloubené (827 1.1, 827 1.9, 827 2.1, 827 2.9), drobných objektů | [25 empty] | SPI
|  | na vzdálenost 15 m od hrany výkopu nebo od okraje šachty | [25 empty] | POP
[26 empty] | 12 | 21 | DPH
| Celkem |  |  |  |  | 0 | [19 empty] | 0 | 0 | SUM
END
Note on S6: Jedná se o informaci, zda se jedná o položku, která je do rozpočtu zadána z cenové soustavy RTS, nebo vlastní.
Note on T6: Jedná se o název CÚ, která je zadána u položky rozpočtu

## 01 SO 09 Pol
Položkový soupis prací a dodávek | [27 empty] | #TypZaznamu#
S: | 2024_19 | Horní Újezd | [25 empty] | STA
O: | 01 | Stavební čast | [22 empty] | STA |  |  | OBJ
R: | SO 09 | VODOVOD | [25 empty] | ROZ
P.č. | Číslo položky | Název položky | MJ | Množství | Cena / MJ | Celkem | Dodávka | Dodávka celk. | Montáž | Montáž celk. | DPH | Cena s DPH | Hmotnost / MJ | Hmotnost celk.(t) | Dem. hmotnost / MJ | Dem. hmotnost celk.(t) | Ceník | Cen. soustava / platnost | Cenová úroveň | Nhod / MJ | Nhod celk. | Dodavatel | Typ položky | Stav položky
Díl: | 1 | Zemní práce |  |  |  | 0 |  | 0 |  | 0 |  | 0 |  | 219.3 |  | 0 |  |  |  |  | 505.75 | [6 empty] | DIL
1 | 119001421R00 | Dočasné zajištění podzemního potrubí nebo vedení kabelů do 3 kabelů | m | 4 |  | 0 |  | 0 |  | 0 | 21 | 0 | 0.02478 | 0.1 | 0 | 0 | 800-1 | RTS 24/ II | RTS 24/ II | 0.547 | 2.19 |  | Práce | Běžná |  |  |  | POL1_1
|  | ve výkopišti ve stavu a poloze, ve kterých byla na začátku zemních prací, a to podepřením, vzepřením nebo vyvěšením, případně s ochranným bedněním, se zřízením a odstraněním zajišťovací konstrukce a včetně opotřebení použitých materiálů, | [25 empty] | SPI |  | ve výkopišti ve stavu a poloze, ve kterých byla na začátku zemních prací, a to podepřením, vzepřením nebo vyvěšením, případně s ochranným bedněním, se zřízením a odstraněním zajišťovací konstrukce a včetně opotřebení použitých materiálů,
2 | 119001423R00 | Dočasné zajištění podzemního potrubí nebo vedení kabelů přes 6 kabelů | m | 3 |  | 0 |  | 0 |  | 0 | 21 | 0 | 0.06963 | 0.21 | 0 | 0 | 800-1 | RTS 24/ II | RTS 24/ II | 1.246 | 3.74 |  | Práce | Běžná |  |  |  | POL1_1
|  | ve výkopišti ve stavu a poloze, ve kterých byla na začátku zemních prací, a to podepřením, vzepřením nebo vyvěšením, případně s ochranným bedněním, se zřízením a odstraněním zajišťovací konstrukce a včetně opotřebení použitých materiálů, | [25 empty] | SPI |  | ve výkopišti ve stavu a poloze, ve kterých byla na začátku zemních prací, a to podepřením, vzepřením nebo vyvěšením, případně s ochranným bedněním, se zřízením a odstraněním zajišťovací konstrukce a včetně opotřebení použitých materiálů,
3 | 128401101R00 | Dolamování odkopávek a prokopávek v hornině třídy 5 | m3 | 0.442 |  | 0 |  | 0 |  | 0 | 21 | 0 | 0 | 0 | 0 | 0 | 800-1 | RTS 24/ II | RTS 24/ II | 4.248 | 1.88 |  | Práce | Běžná |  |  |  | POL1_1
|  | v horninách tř. 5 až 7 na dně odkopávek a prokopávek ve vrstvě tloušťky do 1,00 m s případným nutným přemístěním výkopku ve výkopišti, bez naložení, s přehozením výkopku na přilehlém terénu do 3 m od okraje odkopávky, | [25 empty] | SPI |  | v horninách tř. 5 až 7 na dně odkopávek a prokopávek ve vrstvě tloušťky do 1,00 m s případným nutným přemístěním výkopku ve výkopišti, bez naložení, s přehozením výkopku na přilehlém terénu do 3 m od okraje odkopávky,
|  | 10% : 4,42*0,1 |  | 0.442 | [23 empty] | VV | 0
4 | 128501101R00 | Dolamování odkopávek a prokopávek v hornině třídy 6 | m3 | 0.145 |  | 0 |  | 0 |  | 0 | 21 | 0 | 0 | 0 | 0 | 0 | 800-1 | RTS 24/ II | RTS 24/ II | 6.27 | 0.91 |  | Práce | Běžná |  |  |  | POL1_1
|  | v horninách tř. 5 až 7 na dně odkopávek a prokopávek ve vrstvě tloušťky do 1,00 m s případným nutným přemístěním výkopku ve výkopišti, bez naložení, s přehozením výkopku na přilehlém terénu do 3 m od okraje odkopávky, | [25 empty] | SPI |  | v horninách tř. 5 až 7 na dně odkopávek a prokopávek ve vrstvě tloušťky do 1,00 m s případným nutným přemístěním výkopku ve výkopišti, bez naložení, s přehozením výkopku na přilehlém terénu do 3 m od okraje odkopávky,
|  | 50% : 0,29*0,5 |  | 0.145 | [23 empty] | VV | 0
5 | 128601101R00 | Dolamování odkopávek a prokopávek v hornině třídy 7 | m3 | 0.145 |  | 0 |  | 0 |  | 0 | 21 | 0 | 0 | 0 | 0 | 0 | 800-1 | RTS 24/ II | RTS 24/ II | 11.205 | 1.62 |  | Práce | Běžná |  |  |  | POL1_1
|  | v horninách tř. 5 až 7 na dně odkopávek a prokopávek ve vrstvě tloušťky do 1,00 m s případným nutným přemístěním výkopku ve výkopišti, bez naložení, s přehozením výkopku na přilehlém terénu do 3 m od okraje odkopávky, | [25 empty] | SPI |  | v horninách tř. 5 až 7 na dně odkopávek a prokopávek ve vrstvě tloušťky do 1,00 m s případným nutným přemístěním výkopku ve výkopišti, bez naložení, s přehozením výkopku na přilehlém terénu do 3 m od okraje odkopávky,
|  | 50% : 0,29*0,5 |  | 0.145 | [23 empty] | VV | 0
6 | 130001101R00 | Příplatek k cenám za ztížené vykopávky v horninách jakékoliv třídy | m3 | 24.304 |  | 0 |  | 0 |  | 0 | 21 | 0 | 0 | 0 | 0 | 0 | 800-1 | RTS 24/ II | RTS 24/ II | 1.763 | 42.85 |  | Práce | Běžná |  |  |  | POL1_1
|  | Příplatek k cenám hloubených vykopávek za ztížení vykopávky v blízkosti podzemního vedení nebo výbušnin pro jakoukoliv třídu horniny. | [25 empty] | SPI |  | Příplatek k cenám hloubených vykopávek za ztížení vykopávky v blízkosti podzemního vedení nebo výbušnin pro jakoukoliv třídu horniny.
|  | ' : 7*3,10*1,12*1,00 |  | 24.304 | [23 empty] | VV | 0
7 | 131101111R00 | Hloubení nezapažených jam a zářezů do 100 m3, v hornině 1-2, hloubení strojně | m3 | 46.0038 |  | 0 |  | 0 |  | 0 | 21 | 0 | 0 | 0 | 0 | 0 | 800-1 | RTS 24/ II | RTS 24/ II | 0.11 | 5.06 |  | Práce | Běžná |  |  |  | POL1_1
|  | kromě zářezů se šikmými stěnami pro podzemní vedení, s urovnáním dna do předepsaného profilu a spádu, s případným nutným přemístěním ve výkopišti a dále buď s přemístěním výkopku na přilehlém terénu na vzdálenost do 3 m od okraje jámy nebo s naložením na dopravní prostředek, | [25 empty] | SPI |  | kromě zářezů se šikmými stěnami pro podzemní vedení, s urovnáním dna do předepsaného profilu a spádu, s případným nutným přemístěním ve výkopišti a dále buď s přemístěním výkopku na přilehlém terénu na vzdálenost do 3 m od okraje jámy nebo s naložením na dopravní prostředek,
|  | vodoměrná šachta : 4,30*2,70*(2,39+0,15) |  | 29.4894 | [23 empty] | VV | 0
|  | tř. 1 - 1% : 29,49*0,01 |  | 0.2949 | [23 empty] | VV | 0
|  | tř. 2 - 55% : 29,49*0,55 |  | 16.2195 | [23 empty] | VV | 0
8 | 131201110R00 | Hloubení nezapažených jam a zářezů do 50 m3, v hornině 3, hloubení strojně | m3 | 6.4878 |  | 0 |  | 0 |  | 0 | 21 | 0 | 0 | 0 | 0 | 0 | 800-1 | RTS 24/ II | RTS 24/ II | 0.26666 | 1.73 |  | Práce | Běžná |  |  |  | POL1_1
|  | kromě zářezů se šikmými stěnami pro podzemní vedení, s urovnáním dna do předepsaného profilu a spádu, s případným nutným přemístěním ve výkopišti a dále buď s přemístěním výkopku na přilehlém terénu na vzdálenost do 3 m od okraje jámy nebo s naložením na dopravní prostředek, | [25 empty] | SPI |  | kromě zářezů se šikmými stěnami pro podzemní vedení, s urovnáním dna do předepsaného profilu a spádu, s případným nutným přemístěním ve výkopišti a dále buď s přemístěním výkopku na přilehlém terénu na vzdálenost do 3 m od okraje jámy nebo s naložením na dopravní prostředek,
|  | vodoměrná šachta : 4,30*2,70*(2,39+0,15)=29,49 m3 | [25 empty] | VV | 0
|  | tř. 3 - 22% : 29,49*0,22 |  | 6.4878 | [23 empty] | VV | 0
9 | 131201119R00 | Hloubení nezapažených jam a zářezů příplatek za lepivost, v hornině 3, | m3 | 6.49 |  | 0 |  | 0 |  | 0 | 21 | 0 | 0 | 0 | 0 | 0 | 800-1 | RTS 24/ II | RTS 24/ II | 0.0431 | 0.28 |  | Práce | Běžná |  |  |  | POL1_1
|  | kromě zářezů se šikmými stěnami pro podzemní vedení, s urovnáním dna do předepsaného profilu a spádu, s případným nutným přemístěním ve výkopišti a dále buď s přemístěním výkopku na přilehlém terénu na vzdálenost do 3 m od okraje jámy nebo s naložením na dopravní prostředek, | [25 empty] | SPI |  | kromě zářezů se šikmými stěnami pro podzemní vedení, s urovnáním dna do předepsaného profilu a spádu, s případným nutným přemístěním ve výkopišti a dále buď s přemístěním výkopku na přilehlém terénu na vzdálenost do 3 m od okraje jámy nebo s naložením na dopravní prostředek,
10 | 131301110R00 | Hloubení nezapažených jam a zářezů do 50 m3, v hornině 4, hloubení strojně | m3 | 4.4235 |  | 0 |  | 0 |  | 0 | 21 | 0 | 0 | 0 | 0 | 0 | 800-1 | RTS 24/ II | RTS 24/ II | 0.31 | 1.37 |  | Práce | Běžná |  |  |  | POL1_1
|  | kromě zářezů se šikmými stěnami pro podzemní vedení, s urovnáním dna do předepsaného profilu a spádu, s případným nutným přemístěním ve výkopišti a dále buď s přemístěním výkopku na přilehlém terénu na vzdálenost do 3 m od okraje jámy nebo s naložením na dopravní prostředek, | [25 empty] | SPI |  | kromě zářezů se šikmými stěnami pro podzemní vedení, s urovnáním dna do předepsaného profilu a spádu, s případným nutným přemístěním ve výkopišti a dále buď s přemístěním výkopku na přilehlém terénu na vzdálenost do 3 m od okraje jámy nebo s naložením na dopravní prostředek,
|  | vodoměrná šachta : 4,30*2,70*(2,39+0,15)=29,49 m3 | [25 empty] | VV | 0
|  | tř. 4 - 15% : 29,49*0,15 |  | 4.4235 | [23 empty] | VV | 0
11 | 131301119R00 | Hloubení nezapažených jam a zářezů příplatek za lepivost, v hornině 4, | m3 | 4.42 |  | 0 |  | 0 |  | 0 | 21 | 0 | 0 | 0 | 0 | 0 | 800-1 | RTS 24/ II | RTS 24/ II | 0.1024 | 0.45 |  | Práce | Běžná |  |  |  | POL1_1
|  | kromě zářezů se šikmými stěnami pro podzemní vedení, s urovnáním dna do předepsaného profilu a spádu, s případným nutným přemístěním ve výkopišti a dále buď s přemístěním výkopku na přilehlém terénu na vzdálenost do 3 m od okraje jámy nebo s naložením na dopravní prostředek, | [25 empty] | SPI |  | kromě zářezů se šikmými stěnami pro podzemní vedení, s urovnáním dna do předepsaného profilu a spádu, s případným nutným přemístěním ve výkopišti a dále buď s přemístěním výkopku na přilehlém terénu na vzdálenost do 3 m od okraje jámy nebo s naložením na dopravní prostředek,
12 | 131401111R00 | Hloubení nezapažených jam a zářezů do 100 m3, v hornině 5, hloubení strojně | m3 | 4.4235 |  | 0 |  | 0 |  | 0 | 21 | 0 | 0 | 0 | 0 | 0 | 800-1 | RTS 24/ II | RTS 24/ II | 0.28 | 1.24 |  | Práce | Běžná |  |  |  | POL1_1
|  | kromě zářezů se šikmými stěnami pro podzemní vedení, s urovnáním dna do předepsaného profilu a spádu, s případným nutným přemístěním ve výkopišti a dále buď s přemístěním výkopku na přilehlém terénu na vzdálenost do 3 m od okraje jámy nebo s naložením na dopravní prostředek, | [25 empty] | SPI |  | kromě zářezů se šikmými stěnami pro podzemní vedení, s urovnáním dna do předepsaného profilu a spádu, s případným nutným přemístěním ve výkopišti a dále buď s přemístěním výkopku na přilehlém terénu na vzdálenost do 3 m od okraje jámy nebo s naložením na dopravní prostředek,
|  | Začátek provozního součtu | [25 empty] | VV
|  | vodoměrná šachta : | [25 empty] | VV | 2
|  | Konec provozního součtu | [25 empty] | VV
|  | tř. 5 - 15% : 29,49*0,15 |  | 4.4235 | [23 empty] | VV | 0
13 | 131501111R00 | Hloubení nezapažených jam a zářezů do 100 m3, v hornině 6, hloubení strojně | m3 | 0.2949 |  | 0 |  | 0 |  | 0 | 21 | 0 | 0 | 0 | 0 | 0 | 800-1 | RTS 24/ II | RTS 24/ II | 0.34 | 0.1 |  | Práce | Běžná |  |  |  | POL1_1
|  | kromě zářezů se šikmými stěnami pro podzemní vedení, s urovnáním dna do předepsaného profilu a spádu, s případným nutným přemístěním ve výkopišti a dále buď s přemístěním výkopku na přilehlém terénu na vzdálenost do 3 m od okraje jámy nebo s naložením na dopravní prostředek, | [25 empty] | SPI |  | kromě zářezů se šikmými stěnami pro podzemní vedení, s urovnáním dna do předepsaného profilu a spádu, s případným nutným přemístěním ve výkopišti a dále buď s přemístěním výkopku na přilehlém terénu na vzdálenost do 3 m od okraje jámy nebo s naložením na dopravní prostředek,
|  | vodoměrná šachta : 4,30*2,70*(2,39+0,15)=29,49 m3 | [25 empty] | VV | 0
|  | tř. 6 - 1% : 29,49*0,01 |  | 0.2949 | [23 empty] | VV | 0
14 | 131601101R00 | Hloubení nezapažených jam a zářezů do 100 m3, v hornině 7, hloubení ručně a strojně | m3 | 0.2949 |  | 0 |  | 0 |  | 0 | 21 | 0 | 0.0173 | 0.01 | 0 | 0 | 800-1 | RTS 24/ II | RTS 24/ II | 0.967 | 0.29 |  | Práce | Běžná |  |  |  | POL1_1
|  | kromě zářezů se šikmými stěnami pro podzemní vedení, s urovnáním dna do předepsaného profilu a spádu, s případným nutným přemístěním ve výkopišti a dále buď s přemístěním výkopku na přilehlém terénu na vzdálenost do 3 m od okraje jámy nebo s naložením na dopravní prostředek, | [25 empty] | SPI |  | kromě zářezů se šikmými stěnami pro podzemní vedení, s urovnáním dna do předepsaného profilu a spádu, s případným nutným přemístěním ve výkopišti a dále buď s přemístěním výkopku na přilehlém terénu na vzdálenost do 3 m od okraje jámy nebo s naložením na dopravní prostředek,
|  | vodoměrná šachta : 4,30*2,70*(2,39+0,15)=29,49 m3 | [25 empty] | VV | 0
|  | tř. 7 - 1% : 29,49*0,01 |  | 0.2949 | [23 empty] | VV | 0
15 | 132101211R00 | Hloubení rýh šířky přes 60 do 200 cm do 100 m3, v hornině 1-2, hloubení strojně | m3 | 83.5968 |  | 0 |  | 0 |  | 0 | 21 | 0 | 0 | 0 | 0 | 0 | 800-1 | RTS 24/ II | RTS 24/ II | 0.18 | 15.05 |  | Práce | Běžná |  |  |  | POL1_1
|  | zapažených i nezapažených, s urovnáním dna do předepsaného profilu a spádu, s případně nutným přehozením výkopku na vzdálenost do 3 m ve výkopišti, s přehozením výkopku na přilehlém terénu na vzdálenost do 5 m od podélné osy rýhy nebo s naložením výkopku na dopravní prostředek. | [25 empty] | SPI |  | zapažených i nezapažených, s urovnáním dna do předepsaného profilu a spádu, s případně nutným přehozením výkopku na vzdálenost do 3 m ve výkopišti, s přehozením výkopku na přilehlém terénu na vzdálenost do 5 m od podélné osy rýhy nebo s naložením výkopku na dopravní prostředek.
|  | vodovod : dl,*š,*hl, - 95,00*1,00*1,12=106,40 | [25 empty] | VV | 0
|  | přeložka : dl,*š,*hl, - 11,50*1,00*1,12=12,88 | [25 empty] | VV | 0
|  | přípojky : dl,*š,*hl, - 37,50*0,80*1,00=30,00 | [25 empty] | VV | 0
|  | součet 106,40+12,88+30,00=149,28 : | [25 empty] | VV | 0
|  | tř. 1 - 1% : 149,28*0,01 |  | 1.4928 | [23 empty] | VV | 0
|  | tř. 2 - 55% : 149,28*0,55 |  | 82.104 | [23 empty] | VV | 0
16 | 132201211R00 | Hloubení rýh šířky přes 60 do 200 cm do 100 m3, v hornině 3, hloubení strojně | m3 | 32.8416 |  | 0 |  | 0 |  | 0 | 21 | 0 | 0 | 0 | 0 | 0 | 800-1 | RTS 24/ II | RTS 24/ II | 0.2 | 6.57 |  | Práce | Běžná |  |  |  | POL1_1
|  | zapažených i nezapažených, s urovnáním dna do předepsaného profilu a spádu, s případně nutným přehozením výkopku na vzdálenost do 3 m ve výkopišti, s přehozením výkopku na přilehlém terénu na vzdálenost do 5 m od podélné osy rýhy nebo s naložením výkopku na dopravní prostředek. | [25 empty] | SPI |  | zapažených i nezapažených, s urovnáním dna do předepsaného profilu a spádu, s případně nutným přehozením výkopku na vzdálenost do 3 m ve výkopišti, s přehozením výkopku na přilehlém terénu na vzdálenost do 5 m od podélné osy rýhy nebo s naložením výkopku na dopravní prostředek.
|  | vodovod : dl,*š,*hl, - 95,00*1,00*1,12=106,40 | [25 empty] | VV | 0
|  | přeložka : dl,*š,*hl, - 11,50*1,00*1,12=12,88 | [25 empty] | VV | 0
|  | přípojky : dl,*š,*hl, - 37,50*0,80*1,00=30,00 | [25 empty] | VV | 0
|  | součet 106,40+12,88+30,00=149,28 : | [25 empty] | VV | 0
|  | tř. 3 - 22% : 149,28*0,22 |  | 32.8416 | [23 empty] | VV | 0
17 | 132201219R00 | Hloubení rýh šířky přes 60 do 200 cm příplatek za lepivost, v hornině 3, | m3 | 32.84 |  | 0 |  | 0 |  | 0 | 21 | 0 | 0 | 0 | 0 | 0 | 800-1 | RTS 24/ II | RTS 24/ II | 0.084 | 2.76 |  | Práce | Běžná |  |  |  | POL1_1
|  | zapažených i nezapažených, s urovnáním dna do předepsaného profilu a spádu, s případně nutným přehozením výkopku na vzdálenost do 3 m ve výkopišti, s přehozením výkopku na přilehlém terénu na vzdálenost do 5 m od podélné osy rýhy nebo s naložením výkopku na dopravní prostředek. | [25 empty] | SPI |  | zapažených i nezapažených, s urovnáním dna do předepsaného profilu a spádu, s případně nutným přehozením výkopku na vzdálenost do 3 m ve výkopišti, s přehozením výkopku na přilehlém terénu na vzdálenost do 5 m od podélné osy rýhy nebo s naložením výkopku na dopravní prostředek.
18 | 132301211R00 | Hloubení rýh šířky přes 60 do 200 cm do 100 m3, v hornině 4, hloubení strojně | m3 | 22.392 |  | 0 |  | 0 |  | 0 | 21 | 0 | 0 | 0 | 0 | 0 | 800-1 | RTS 24/ II | RTS 24/ II | 0.35 | 7.84 |  | Práce | Běžná |  |  |  | POL1_1
|  | zapažených i nezapažených, s urovnáním dna do předepsaného profilu a spádu, s případně nutným přehozením výkopku na vzdálenost do 3 m ve výkopišti, s přehozením výkopku na přilehlém terénu na vzdálenost do 5 m od podélné osy rýhy nebo s naložením výkopku na dopravní prostředek. | [25 empty] | SPI |  | zapažených i nezapažených, s urovnáním dna do předepsaného profilu a spádu, s případně nutným přehozením výkopku na vzdálenost do 3 m ve výkopišti, s přehozením výkopku na přilehlém terénu na vzdálenost do 5 m od podélné osy rýhy nebo s naložením výkopku na dopravní prostředek.
|  | vodovod : dl,*š,*hl, - 95,00*1,00*1,12=106,40 | [25 empty] | VV | 0
|  | přeložka : dl,*š,*hl, - 11,50*1,00*1,12=12,88 | [25 empty] | VV | 0
|  | přípojky : dl,*š,*hl, - 37,50*0,80*1,00=30,00 | [25 empty] | VV | 0
|  | součet 106,40+12,88+30,00=149,28 : | [25 empty] | VV | 0
|  | tř. 4 - 15% : 149,28*0,15 |  | 22.392 | [23 empty] | VV | 0
19 | 132301219R00 | Hloubení rýh šířky přes 60 do 200 cm příplatek za lepivost, v hornině 4, | m3 | 22.39 |  | 0 |  | 0 |  | 0 | 21 | 0 | 0 | 0 | 0 | 0 | 800-1 | RTS 24/ II | RTS 24/ II | 0.1483 | 3.32 |  | Práce | Běžná |  |  |  | POL1_1
|  | zapažených i nezapažených, s urovnáním dna do předepsaného profilu a spádu, s případně nutným přehozením výkopku na vzdálenost do 3 m ve výkopišti, s přehozením výkopku na přilehlém terénu na vzdálenost do 5 m od podélné osy rýhy nebo s naložením výkopku na dopravní prostředek. | [25 empty] | SPI |  | zapažených i nezapažených, s urovnáním dna do předepsaného profilu a spádu, s případně nutným přehozením výkopku na vzdálenost do 3 m ve výkopišti, s přehozením výkopku na přilehlém terénu na vzdálenost do 5 m od podélné osy rýhy nebo s naložením výkopku na dopravní prostředek.
20 | 132401211R00 | Hloubení rýh šířky přes 60 do 200 cm jakékoliv množství, v hornině 5, hloubení strojně | m3 | 7.464 |  | 0 |  | 0 |  | 0 | 21 | 0 | 0 | 0 | 0 | 0 | 800-1 | RTS 24/ II | RTS 24/ II | 0.496 | 3.7 |  | Práce | Běžná |  |  |  | POL1_1
|  | zapažených i nezapažených, s urovnáním dna do předepsaného profilu a spádu, s případně nutným přehozením výkopku na vzdálenost do 3 m ve výkopišti, s přehozením výkopku na přilehlém terénu na vzdálenost do 5 m od podélné osy rýhy nebo s naložením výkopku na dopravní prostředek. | [25 empty] | SPI |  | zapažených i nezapažených, s urovnáním dna do předepsaného profilu a spádu, s případně nutným přehozením výkopku na vzdálenost do 3 m ve výkopišti, s přehozením výkopku na přilehlém terénu na vzdálenost do 5 m od podélné osy rýhy nebo s naložením výkopku na dopravní prostředek.
|  | vodovod : dl,*š,*hl, - 95,00*1,00*1,12=106,40 | [25 empty] | VV | 0
|  | přeložka : dl,*š,*hl, - 11,50*1,00*1,12=12,88 | [25 empty] | VV | 0
|  | přípojky : dl,*š,*hl, - 37,50*0,80*1,00=30,00 | [25 empty] | VV | 0
|  | součet 106,40+12,88+30,00=149,28 : | [25 empty] | VV | 0
|  | tř.5 - 5% : 149,28*0,05 |  | 7.464 | [23 empty] | VV | 0
21 | 132501211R00 | Hloubení rýh šířky přes 60 do 200 cm jakékoliv množství, v hornině 6, skalní frézou | m3 | 1.4928 |  | 0 |  | 0 |  | 0 | 21 | 0 | 0 | 0 | 0 | 0 | 800-1 | RTS 24/ II | RTS 24/ II | 0.3 | 0.45 |  | Práce | Běžná |  |  |  | POL1_1
|  | zapažených i nezapažených, s urovnáním dna do předepsaného profilu a spádu, s případně nutným přehozením výkopku na vzdálenost do 3 m ve výkopišti, s přehozením výkopku na přilehlém terénu na vzdálenost do 5 m od podélné osy rýhy nebo s naložením výkopku na dopravní prostředek. | [25 empty] | SPI |  | zapažených i nezapažených, s urovnáním dna do předepsaného profilu a spádu, s případně nutným přehozením výkopku na vzdálenost do 3 m ve výkopišti, s přehozením výkopku na přilehlém terénu na vzdálenost do 5 m od podélné osy rýhy nebo s naložením výkopku na dopravní prostředek.
|  | vodovod : dl,*š,*hl, - 95,00*1,00*1,12=106,40 | [25 empty] | VV | 0
|  | přeložka : dl,*š,*hl, - 11,50*1,00*1,12=12,88 | [25 empty] | VV | 0
|  | přípojky : dl,*š,*hl, - 37,50*0,80*1,00=30,00 | [25 empty] | VV | 0
|  | součet 106,40+12,88+30,00=149,28 : | [25 empty] | VV | 0
|  | tř. 6 - 1% : 149,28*0,01 |  | 1.4928 | [23 empty] | VV | 0
22 | 132601201R00 | Hloubení rýh šířky přes 60 do 200 cm jakékoliv množství, v hornině 7, hloubení ručně i strojně | m3 | 1.4928 |  | 0 |  | 0 |  | 0 | 21 | 0 | 0.01922 | 0.03 | 0 | 0 | 800-1 | RTS 24/ II | RTS 24/ II | 1.5863 | 2.37 |  | Práce | Běžná |  |  |  | POL1_1
|  | zapažených i nezapažených, s urovnáním dna do předepsaného profilu a spádu, s případně nutným přehozením výkopku na vzdálenost do 3 m ve výkopišti, s přehozením výkopku na přilehlém terénu na vzdálenost do 5 m od podélné osy rýhy nebo s naložením výkopku na dopravní prostředek. | [25 empty] | SPI |  | zapažených i nezapažených, s urovnáním dna do předepsaného profilu a spádu, s případně nutným přehozením výkopku na vzdálenost do 3 m ve výkopišti, s přehozením výkopku na přilehlém terénu na vzdálenost do 5 m od podélné osy rýhy nebo s naložením výkopku na dopravní prostředek.
|  | vodovod : dl,*š,*hl, - 95,00*1,00*1,12=106,40 | [25 empty] | VV | 0
|  | přeložka : dl,*š,*hl, - 11,50*1,00*1,12=12,88 | [25 empty] | VV | 0
|  | přípojky : dl,*š,*hl, - 37,50*0,80*1,00=30,00 | [25 empty] | VV | 0
|  | součet 106,40+12,88+30,00=149,28 : | [25 empty] | VV | 0
|  | tř. 7 - 1% : 149,28*0,01 |  | 1.4928 | [23 empty] | VV | 0
23 | 138401201R00 | Dolamování hloubených vykopávek rýh ve vrstvě tloušťky do 500 mm v hornině 5 | m3 | 0.7464 |  | 0 |  | 0 |  | 0 | 21 | 0 | 0 | 0 | 0 | 0 | 800-1 | RTS 24/ II | RTS 24/ II | 7.522 | 5.61 |  | Práce | Běžná |  |  |  | POL1_1
|  | zapažených i nezapažených v hornině tř. 5 - 7 s případným nutným přemístěním výkopku ve výkopišti, bez naložení, s přehozením výkopku na přilehlém terénu na vzdálenost do 3 m od okraje jámy nebo zářezu, nebo do 5 m od osy rýhy, nebo do 5 m od hrany šachty. | [25 empty] | SPI |  | zapažených i nezapažených v hornině tř. 5 - 7 s případným nutným přemístěním výkopku ve výkopišti, bez naložení, s přehozením výkopku na přilehlém terénu na vzdálenost do 3 m od okraje jámy nebo zářezu, nebo do 5 m od osy rýhy, nebo do 5 m od hrany šachty.
|  | 10% : 7,464*0,1 |  | 0.7464 | [23 empty] | VV | 0
24 | 138501201R00 | Dolamování hloubených vykopávek rýh ve vrstvě tloušťky do 500 mm v hornině 6 | m3 | 0.7464 |  | 0 |  | 0 |  | 0 | 21 | 0 | 0 | 0 | 0 | 0 | 800-1 | RTS 24/ II | RTS 24/ II | 10.583 | 7.9 |  | Práce | Běžná |  |  |  | POL1_1
|  | zapažených i nezapažených v hornině tř. 5 - 7 s případným nutným přemístěním výkopku ve výkopišti, bez naložení, s přehozením výkopku na přilehlém terénu na vzdálenost do 3 m od okraje jámy nebo zářezu, nebo do 5 m od osy rýhy, nebo do 5 m od hrany šachty. | [25 empty] | SPI |  | zapažených i nezapažených v hornině tř. 5 - 7 s případným nutným přemístěním výkopku ve výkopišti, bez naložení, s přehozením výkopku na přilehlém terénu na vzdálenost do 3 m od okraje jámy nebo zářezu, nebo do 5 m od osy rýhy, nebo do 5 m od hrany šachty.
|  | 50% : 1,4928*0,5 |  | 0.7464 | [23 empty] | VV | 0
25 | 138601201R00 | Dolamování hloubených vykopávek rýh ve vrstvě tloušťky do 500 mm v hornině 7 | m3 | 0.7464 |  | 0 |  | 0 |  | 0 | 21 | 0 | 0 | 0 | 0 | 0 | 800-1 | RTS 24/ II | RTS 24/ II | 19.922 | 14.87 |  | Práce | Běžná |  |  |  | POL1_1
|  | zapažených i nezapažených v hornině tř. 5 - 7 s případným nutným přemístěním výkopku ve výkopišti, bez naložení, s přehozením výkopku na přilehlém terénu na vzdálenost do 3 m od okraje jámy nebo zářezu, nebo do 5 m od osy rýhy, nebo do 5 m od hrany šachty. | [25 empty] | SPI |  | zapažených i nezapažených v hornině tř. 5 - 7 s případným nutným přemístěním výkopku ve výkopišti, bez naložení, s přehozením výkopku na přilehlém terénu na vzdálenost do 3 m od okraje jámy nebo zářezu, nebo do 5 m od osy rýhy, nebo do 5 m od hrany šachty.
|  | 50% : 1,4928*0,5 |  | 0.7464 | [23 empty] | VV | 0
26 | 151101101R00 | Zřízení pažení a rozepření stěn rýh příložné pro jakoukoliv mezerovitost, hloubky do 2 m | m2 | 249.21 |  | 0 |  | 0 |  | 0 | 21 | 0 | 0.00099 | 0.25 | 0 | 0 | 800-1 | RTS 24/ II | RTS 24/ II | 0.236 | 58.81 |  | Práce | Běžná |  |  |  | POL1_1
|  | pro podzemní vedení pro všechny šířky rýhy, | [25 empty] | SPI
|  | (95,00+11,50)*1,17*2 |  | 249.21 | [23 empty] | VV | 0
27 | 151101111R00 | Odstranění pažení a rozepření rýh příložné , hloubky do 2 m | m2 | 249.21 |  | 0 |  | 0 |  | 0 | 21 | 0 | 0 | 0 | 0 | 0 | 800-1 | RTS 24/ II | RTS 24/ II | 0.07 | 17.44 |  | Práce | Běžná |  |  |  | POL1_1
|  | pro podzemní vedení s uložením materiálu na vzdálenost do 3 m od kraje výkopu, | [25 empty] | SPI
28 | 161101101R00 | Svislé přemístění výkopku z horniny 1 až 4, při hloubce výkopu přes 1 do 2,5 m | m3 | 166.2558 |  | 0 |  | 0 |  | 0 | 21 | 0 | 0 | 0 | 0 | 0 | 800-1 | RTS 24/ II | RTS 24/ II | 0.345 | 57.36 |  | Práce | Běžná |  |  |  | POL1_1
|  | bez naložení do dopravní nádoby, ale s vyprázdněním dopravní nádoby na hromadu nebo na dopravní prostředek, | [25 empty] | SPI |  | bez naložení do dopravní nádoby, ale s vyprázdněním dopravní nádoby na hromadu nebo na dopravní prostředek,
|  | vodovod a přípojky : 1,4928+82,104+32,8416+22,3922 |  | 138.8306 | [23 empty] | VV | 0
|  | vodoměrná šachta : 0,2949+16,2192+6,4877+4,4234 |  | 27.4252 | [23 empty] | VV | 0
29 | 161101151R00 | Svislé přemístění výkopku z horniny 5 až 7, při hloubce výkopu přes 1 do 2,5 m | m3 | 12.5139 |  | 0 |  | 0 |  | 0 | 21 | 0 | 0 | 0 | 0 | 0 | 800-1 | RTS 24/ II | RTS 24/ II | 0.484 | 6.06 |  | Práce | Běžná |  |  |  | POL1_1
|  | bez naložení do dopravní nádoby, ale s vyprázdněním dopravní nádoby na hromadu nebo na dopravní prostředek, | [25 empty] | SPI |  | bez naložení do dopravní nádoby, ale s vyprázdněním dopravní nádoby na hromadu nebo na dopravní prostředek,
|  | vodovod : 7,464+1,4928+1,4928 |  | 10.4496 | [23 empty] | VV | 0
|  | vodoměrná šachta : 1,4745+0,2949+0,2949 |  | 2.0643 | [23 empty] | VV | 0
30 | 162301101R00 | Vodorovné přemístění výkopku z horniny 1 až 4, na vzdálenost přes 50 do 500 m | m3 | 166.2558 |  | 0 |  | 0 |  | 0 | 21 | 0 | 0 | 0 | 0 | 0 | 800-1 | RTS 24/ II | RTS 24/ II | 0.011 | 1.83 |  | Práce | Běžná |  |  |  | POL1_1
|  | po suchu, bez naložení výkopku, avšak se složením bez rozhrnutí, zpáteční cesta vozidla. | [25 empty] | SPI
31 | 162301151R00 | Vodorovné přemístění výkopku z horniny 5 až 7, na vzdálenost přes 50 do 500 m | m3 | 12.5139 |  | 0 |  | 0 |  | 0 | 21 | 0 | 0 | 0 | 0 | 0 | 800-1 | RTS 24/ II | RTS 24/ II | 0.012 | 0.15 |  | Práce | Běžná |  |  |  | POL1_1
|  | po suchu, bez naložení výkopku, avšak se složením bez rozhrnutí, zpáteční cesta vozidla. | [25 empty] | SPI
32 | 167101101R00 | Nakládání, skládání, překládání neulehlého výkopku nakládání výkopku do 100 m3, z horniny 1 až 4 | m3 | 166.2558 |  | 0 |  | 0 |  | 0 | 21 | 0 | 0 | 0 | 0 | 0 | 800-1 | RTS 24/ II | RTS 24/ II | 0.652 | 108.4 |  | Práce | Běžná |  |  |  | POL1_1
33 | 167101151R00 | Nakládání, skládání, překládání neulehlého výkopku nakládání výkopku do 100 m3, z horniny 5 až 7 | m3 | 12.5139 |  | 0 |  | 0 |  | 0 | 21 | 0 | 0 | 0 | 0 | 0 | 800-1 | RTS 24/ II | RTS 24/ II | 0.89 | 11.14 |  | Práce | Běžná |  |  |  | POL1_1
34 | 171201201R00 | Uložení sypaniny na dočasnou skládku tak, že na 1 m2 plochy připadá přes 2 m3 výkopku nebo ornice | m3 | 178.7697 |  | 0 |  | 0 |  | 0 | 21 | 0 | 0 | 0 | 0 | 0 | 800-1 | RTS 24/ II | RTS 24/ II | 0.009 | 1.61 |  | Práce | Běžná |  |  |  | POL1_1
|  | 166,2558+12,5139 |  | 178.7697 | [23 empty] | VV | 0
35 | 174101101R00 | Zásyp sypaninou se zhutněním jam, šachet, rýh nebo kolem objektů v těchto vykopávkách | m3 | 25.725 |  | 0 |  | 0 |  | 0 | 21 | 0 | 0 | 0 | 0 | 0 | 800-1 | RTS 24/ II | RTS 24/ II | 0.202 | 5.2 |  | Práce | Běžná |  |  |  | POL1_1
|  | z jakékoliv horniny s uložením výkopku po vrstvách, | [25 empty] | SPI
|  | celkový výkop : 119,28+29,49+30=178,77 | [25 empty] | VV | 0
|  | lože : 15,975+3,00=18,975 | [25 empty] | VV | 0
|  | obsyp : 43,67+10,5=54,17 | [25 empty] | VV | 0
|  | obsyp vodoměr.šachty : 1,74+0,612+9,30=11,65 | [25 empty] | VV | 0
|  | aktivní vrstva vodovod : 106,50*1,2*1,12=53,25 | [25 empty] | VV | 0
|  | aktivní vrstva přípojky : 37,5*0,8*0,5=15 | [25 empty] | VV | 0
|  | zásyp : 178,77-18,975-54,17-11,65-53,25-15 |  | 25.725 | [23 empty] | VV | 0
36 | 175101101R00 | Obsyp potrubí bez prohození sypaniny, bez dodávky obsypového materiálu | m3 | 53.1227 |  | 0 |  | 0 |  | 0 | 21 | 0 | 0 | 0 | 0 | 0 | 800-1 | RTS 24/ II | RTS 24/ II | 1.587 | 84.31 |  | Práce | Běžná |  |  |  | POL1_1
|  | sypaninou z vhodných hornin tř. 1 - 4 nebo materiálem připraveným podél výkopu ve vzdálenosti do 3 m od jeho kraje, pro jakoukoliv hloubku výkopu a jakoukoliv míru zhutnění, | [25 empty] | SPI |  | sypaninou z vhodných hornin tř. 1 - 4 nebo materiálem připraveným podél výkopu ve vzdálenosti do 3 m od jeho kraje, pro jakoukoliv hloubku výkopu a jakoukoliv míru zhutnění,
|  | obsyp vodovod : 0,41*106,5*1,00 |  | 43.665 | [23 empty] | VV | 0
|  | potrubí vodovod : -0,055*0,055*pi*106,5 |  | -1.0121 | [23 empty] | VV | 0
|  | obsyp přípojky : 0,35*37,5*0,8 |  | 10.5 | [23 empty] | VV | 0
|  | potrubí přípojky : -0,016*0,016*pi*37,5 |  | -0.03016 | [23 empty] | VV | 0
37 | 115100001RAA | Čerpání vody na dopravní výšku do 10 m a pohotovost záložní čerpací soupravy, přítok do 500 l | h | 95 |  | 0 |  | 0 |  | 0 | 21 | 0 | 0 | 0 | 0 | 0 | AP-HSV | RTS 24/ II | RTS 24/ II | 0.203 | 19.29 |  | Agregovaná položka | Běžná |  |  |  | POL2_1
|  | na dopravní výšku do 10 m, vč. pohotovosti záložní čerpací soupravy. | [25 empty] | SPI
38 | 583R1 | Kamenivo těžené drobné frakce 0-4 | t | 95.6209 |  | 0 |  | 0 |  | 0 | 21 | 0 | 1 | 95.62 | 0 | 0 |  | Vlastní | Indiv | 0 | 0 |  | Specifikace | Běžná |  |  |  | POL3_0
|  | 53,12274*1,8 |  | 95.6209 | [23 empty] | VV | 0
39 | 583R2 | Vhodný zásypový materiál pro místní komunikace dle, TP 146 vč.dopravy na staveniště | t | 122.85 |  | 0 |  | 0 |  | 0 | 21 | 0 | 1 | 122.85 | 0 | 0 |  | Vlastní | Indiv | 0 | 0 |  | Specifikace | Běžná |  |  |  | POL3_0
|  | aktivní zóna komunikace : | [25 empty] | VV | 0
|  | vodovod : 106,50*1,00*0,50*1,8 |  | 95.85 | [23 empty] | VV | 0
|  | přípojky : 37,5*0,8*0,5*1,8 |  | 27 | [23 empty] | VV | 0
40 | 59213120R | žlab kabelový železobeton; l = 1 000,0 mm; š = 170 mm; š 1 = 112 mm; h = 140,0 mm; h 1 = 105 mm | kus | 4 |  | 0 |  | 0 |  | 0 | 21 | 0 | 0.029 | 0.12 | 0 | 0 | SPCM | RTS 24/ II | RTS 24/ II | 0 | 0 |  | Specifikace | Běžná |  |  |  | POL3_0
41 | 59213121R | žlab kabelový železobeton; l = 1 000,0 mm; š = 210 mm; š 1 = 150 mm; h = 175,0 mm; h 1 = 140 mm | kus | 3 |  | 0 |  | 0 |  | 0 | 21 | 0 | 0.038 | 0.11 | 0 | 0 | SPCM | RTS 24/ II | RTS 24/ II | 0 | 0 |  | Specifikace | Běžná |  |  |  | POL3_0
Díl: | 17 | Konstrukce ze zemin |  |  |  | 0 |  | 0 |  | 0 |  | 0 |  | 0 |  | 0 |  |  |  |  | 0 | [6 empty] | DIL
42 | 185415 | LIKVIDACE ODPADŮ NEKONTAMINOVANÝCH VČ DOPRAVY | T | 336.688 |  | 0 |  | 0 |  | 0 | 21 | 0 | 0 | 0 | 0 | 0 |  | Vlastní | Indiv | 0 | 0 |  | Specifikace | Běžná |  |  |  | POL3_0
|  | POPLATKY ZA LIKVIDACI ODPADŮ NEKONTAMINOVANÝCH - 17 05 04 VYTĚŽENÉ ZEMINY A HORNINY | [25 empty] | POP
|  | VČ DOPRAVY | [25 empty] | POP
POP
|  | "1. Položka obsahuje: | [25 empty] | POP
|  | – veškeré poplatky provozovateli skládky, recyklační linky nebo jiného zařízení na zpracování nebo likvidaci odpadů související s převzetím, uložením, zpracováním nebo likvidací odpadu | [25 empty] | POP |  | – veškeré poplatky provozovateli skládky, recyklační linky nebo jiného zařízení na zpracování nebo likvidaci odpadů související s převzetím, uložením, zpracováním nebo likvidací odpadu
|  | 2. Položka obsahuje: | [25 empty] | POP
|  | – náklady spojené s dopravou odpadu z místa stavby na místo převzetí provozovatelem skládky, recyklační linky nebo jiného zařízení na zpracování nebo likvidaci odpadů | [25 empty] | POP |  | – náklady spojené s dopravou odpadu z místa stavby na místo převzetí provozovatelem skládky, recyklační linky nebo jiného zařízení na zpracování nebo likvidaci odpadů
|  | 3. Způsob měření: | [25 empty] | POP
|  | Tunou se rozumí hmotnost odpadu vytříděného v souladu se zákonem č. 185/2001 Sb., o nakládání s odpady, v platném znění." | [25 empty] | POP |  | Tunou se rozumí hmotnost odpadu vytříděného v souladu se zákonem č. 185/2001 Sb., o nakládání s odpady, v platném znění."
|  | 153,04*2,2 |  | 336.688 | [23 empty] | VV | 0
Díl: | 2 | Základy,zvláštní zakládání |  |  |  | 0 |  | 0 |  | 0 |  | 0 |  | 20.92 |  | 0 |  |  |  |  | 30.08 | [6 empty] | DIL
43 | 212531111R00 | Výplň odvodňov. trativodů , kamenivo drcené frakce 32/63 BI kraj Vysočina | m3 | 12.78 |  | 0 |  | 0 |  | 0 | 21 | 0 | 1.63 | 20.83 | 0 | 0 |  | Vlastní | Indiv | 0.92 | 11.76 |  | Práce | Běžná |  |  |  | POL1_1
|  | 106,5*0,3*0,4 |  | 12.78 | [23 empty] | VV | 0
44 | 212753113R00 | Montáž ohebné dren. trubky do rýhy DN 80, bez lože | m | 106.5 |  | 0 |  | 0 |  | 0 | 21 | 0 | 0 | 0 | 0 | 0 |  | Vlastní | Indiv | 0.052 | 5.54 |  | Práce | Běžná |  |  |  | POL1_1
45 | 212971110R00 | Opláštění trativodů z geotext., do sklonu 1:2,5 | m2 | 170.4 |  | 0 |  | 0 |  | 0 | 21 | 0 | 0.00018 | 0.03 | 0 | 0 |  | Vlastní | Indiv | 0.075 | 12.78 |  | Práce | Běžná |  |  |  | POL1_1
|  | 106,50*2*(0,30+0,40+0,10) |  | 170.4 | [23 empty] | VV | 0
46 | 28611222.AR | Trubka PVC drenážní flexibilní d 80 mm | m | 109.695 |  | 0 |  | 0 |  | 0 | 21 | 0 | 0.00022 | 0.02 | 0 | 0 |  | Vlastní | Indiv | 0 | 0 |  | Specifikace | Běžná |  |  |  | POL3_0
|  | ztratné 3% : 106,5*1,03 |  | 109.695 | [23 empty] | VV | 0
47 | 67352024R | Geotextilie silniční PK-Tex PP 40 186 g/m2 | m2 | 175.512 |  | 0 |  | 0 |  | 0 | 21 | 0 | 0.00022 | 0.04 | 0 | 0 |  | Vlastní | Indiv | 0 | 0 |  | Specifikace | Běžná |  |  |  | POL3_0
|  | ztratné 3% : 170,4*1,03 |  | 175.512 | [23 empty] | VV | 0
Díl: | 4 | Vodorovné konstrukce |  |  |  | 0 |  | 0 |  | 0 |  | 0 |  | 21.48 |  | 0 |  |  |  |  | 32.16 | [6 empty] | DIL
48 | 451572211R00 | Lože pod potrubí z kameniva těženého 4 - 8 mm | m3 | 18.975 |  | 0 |  | 0 |  | 0 | 21 | 0 | 1.1322 | 21.48 | 0 | 0 |  | Vlastní | Indiv | 1.695 | 32.16 |  | Práce | Běžná |  |  |  | POL1_1
|  | vodovod : 106,5*1,00*0,15 |  | 15.975 | [23 empty] | VV | 0
|  | přípojky : 37,5*0,8*0,10 |  | 3 | [23 empty] | VV | 0
Díl: | 5 | Komunikace |  |  |  | 0 |  | 0 |  | 0 |  | 0 |  | 3.13 |  | 0 |  |  |  |  | 0.05 | [6 empty] | DIL
49 | 564531111R00 | Zřízení podsypu/podkladu ze sypaniny tl. 10 cm | m2 | 1.7415 |  | 0 |  | 0 |  | 0 | 21 | 0 | 0 | 0 | 0 | 0 |  | Vlastní | Indiv | 0.026 | 0.05 |  | Práce | Běžná |  |  |  | POL1_1
|  | vodoměrná šachta : 4,3*2,7*0,15 |  | 1.7415 | [23 empty] | VV | 0
50 | 583R1 | Kamenivo těžené drobné frakce 0-4 | t | 3.1347 |  | 0 |  | 0 |  | 0 | 21 | 0 | 1 | 3.13 | 0 | 0 |  | Vlastní | Indiv | 0 | 0 |  | Specifikace | Běžná |  |  |  | POL3_0
|  | 1,7415*1,8 |  | 3.1347 | [23 empty] | VV | 0
Díl: | 8 | Trubní vedení |  |  |  | 0 |  | 0 |  | 0 |  | 0 |  | 3.01 |  | 0 |  |  |  |  | 100.9 | [6 empty] | DIL
51 | 850265121R00 | Výřez nebo výsek na potrubí litinovém DN 100 | kus | 3 |  | 0 |  | 0 |  | 0 | 21 | 0 | 0 | 0 | 0 | 0 |  | Vlastní | Indiv | 9.283 | 27.85 |  | Práce | Běžná |  |  |  | POL1_1
52 | 857262121R00 | Montáž tvarovek litin. jednoos. přír. výkop DN 100 | kus | 9 |  | 0 |  | 0 |  | 0 | 21 | 0 | 0.00041 | 0 | 0 | 0 |  | Vlastní | Indiv | 0.856 | 7.7 |  | Práce | Běžná |  |  |  | POL1_1
53 | 857264121R00 | Montáž tvarovek litin. odboč. přír. výkop DN 100 | kus | 2 |  | 0 |  | 0 |  | 0 | 21 | 0 | 0.00062 | 0 | 0 | 0 |  | Vlastní | Indiv | 1.24 | 2.48 |  | Práce | Běžná |  |  |  | POL1_1
54 | 857314121R00 | Montáž tvarovek litin. odboč. přír. výkop DN 125 | kus | 1 |  | 0 |  | 0 |  | 0 | 21 | 0 | 0.00298 | 0 | 0 | 0 |  | Vlastní | Indiv | 1.391 | 1.39 |  | Práce | Běžná |  |  |  | POL1_1
55 | 877252121R00 | Přirážka za 1 spoj elektrotvarovky d 110 mm | kus | 8 |  | 0 |  | 0 |  | 0 | 21 | 0 | 0 | 0 | 0 | 0 |  | Vlastní | Indiv | 0.32328 | 2.59 |  | Práce | Běžná |  |  |  | POL1_1
56 | 879172199R00 | Příplatek za montáž vodovodních přípojek DN 32-80 | kus | 9 |  | 0 |  | 0 |  | 0 | 21 | 0 | 8e-05 | 0 | 0 | 0 |  | Vlastní | Indiv | 0.92 | 8.28 |  | Práce | Běžná |  |  |  | POL1_1
57 | 891173111R00 | Montáž ventilů hlavních pro přípojky DN 32 | kus | 9 |  | 0 |  | 0 |  | 0 | 21 | 0 | 2e-05 | 0 | 0 | 0 |  | Vlastní | Indiv | 0.432 | 3.89 |  | Práce | Běžná |  |  |  | POL1_1
58 | 891261111R00 | Montáž vodovodních šoupátek ve výkopu DN 100 | kus | 2 |  | 0 |  | 0 |  | 0 | 21 | 0 | 0.00041 | 0 | 0 | 0 |  | Vlastní | Indiv | 1.866 | 3.73 |  | Práce | Běžná |  |  |  | POL1_1
59 | 891267211R00 | Montáž hydrantů nadzemních DN 125 | kus | 1 |  | 0 |  | 0 |  | 0 | 21 | 0 | 0.00278 | 0 | 0 | 0 |  | Vlastní | Indiv | 1.895 | 1.9 |  | Práce | Běžná |  |  |  | POL1_1
60 | 891269111R00 | Montáž navrtávacích pasů , na potrubí PE100d90 | kus | 9 |  | 0 |  | 0 |  | 0 | 21 | 0 | 0 | 0 | 0 | 0 |  | Vlastní | Indiv | 3.51 | 31.59 |  | Práce | Běžná |  |  |  | POL1_1
61 | 899401112R00 | Osazení poklopů litinových šoupátkových | kus | 2 |  | 0 |  | 0 |  | 0 | 21 | 0 | 0.12303 | 0.25 | 0 | 0 |  | Vlastní | Indiv | 0.863 | 1.73 |  | Práce | Běžná |  |  |  | POL1_1
62 | 899401112R00 | Osazení poklopů litinových šoupátkových | kus | 9 |  | 0 |  | 0 |  | 0 | 21 | 0 | 0.12303 | 1.11 | 0 | 0 |  | Vlastní | Indiv | 0.863 | 7.77 |  | Práce | Běžná |  |  |  | POL1_1
63 | 28613221R | Souprava zemní teleskopická s plovoucím poklopem | kus | 9 |  | 0 |  | 0 |  | 0 | 21 | 0 | 0 | 0 | 0 | 0 |  | Vlastní | Indiv | 0 | 0 |  | Specifikace | Běžná |  |  |  | POL3_0
64 | 2865190002R | Koleno 90° d32 SDR11 PE100RC PN16 | kus | 9 |  | 0 |  | 0 |  | 0 | 21 | 0 | 6e-05 | 0 | 0 | 0 |  | Vlastní | Indiv | 0 | 0 |  | Specifikace | Běžná |  |  |  | POL3_0
65 | 28697271R | Šachta vodoměrná s poklopem D400 a plast. žebříkem, samonosná, v. 1500 mm, kruhová,průměr 1200 mm | kus | 9 |  | 0 |  | 0 |  | 0 | 21 | 0 | 0.13 | 1.17 | 0 | 0 |  | Vlastní | Indiv | 0 | 0 |  | Specifikace | Běžná |  |  |  | POL3_0
66 | 42228210R | Šoupátko s ISO spojkou DN 5/4", pro dom.přípojky -voda | kus | 9 |  | 0 |  | 0 |  | 0 | 21 | 0 | 0.0047 | 0.04 | 0 | 0 |  | Vlastní | Indiv | 0 | 0 |  | Specifikace | Běžná |  |  |  | POL3_0
67 | 42228312R | Šoupátko DN 100 přírubové, voda | kus | 2 |  | 0 |  | 0 |  | 0 | 21 | 0 | 0.0245 | 0.05 | 0 | 0 |  | Vlastní | Indiv | 0 | 0 |  | Specifikace | Běžná |  |  |  | POL3_0
68 | 42273506R | Pas navrtávací uzávěrový s pryžovou vložkou, pro potrubí PE | kus | 9 |  | 0 |  | 0 |  | 0 | 21 | 0 | 0.0075 | 0.07 | 0 | 0 |  | Vlastní | Indiv | 0 | 0 |  | Specifikace | Běžná |  |  |  | POL3_0
69 | 42273760R | Hydrant nadz.litina DN 125 tuhý -voda | kus | 1 |  | 0 |  | 0 |  | 0 | 21 | 0 | 0.072 | 0.07 | 0 | 0 |  | Vlastní | Indiv | 0 | 0 |  | Specifikace | Běžná |  |  |  | POL3_0
70 | 42291240R | Souprava zemní šoupátková DN 100 | kus | 2 |  | 0 |  | 0 |  | 0 | 21 | 0 | 0.008 | 0.02 | 0 | 0 |  | Vlastní | Indiv | 0 | 0 |  | Specifikace | Běžná |  |  |  | POL3_0
71 | 422913521R | Poklop litinový šoupátkový samonivelační D400 | kus | 2 |  | 0 |  | 0 |  | 0 | 21 | 0 | 0.012 | 0.02 | 0 | 0 |  | Vlastní | Indiv | 0 | 0 |  | Specifikace | Běžná |  |  |  | POL3_0
72 | 422935304R | UNI SPOJKA S PŘÍRUBOU DN100(jištění proti, vytržení), voda | kus | 4 |  | 0 |  | 0 |  | 0 | 21 | 0 | 0.0125 | 0.05 | 0 | 0 |  | Vlastní | Indiv | 0 | 0 |  | Specifikace | Běžná |  |  |  | POL3_0
73 | 422935368R | FF-kus 600 mm DN 110 přírubová trouba s kotvou -, TLT | kus | 2 |  | 0 |  | 0 |  | 0 | 21 | 0 | 0.0063 | 0.01 | 0 | 0 |  | Vlastní | Indiv | 0 | 0 |  | Specifikace | Běžná |  |  |  | POL3_0
74 | 422935369R | REDUKCE DN100/125 (příruba), voda | kus | 1 |  | 0 |  | 0 |  | 0 | 21 | 0 | 0.0066 | 0.01 | 0 | 0 |  | Vlastní | Indiv | 0 | 0 |  | Specifikace | Běžná |  |  |  | POL3_0
75 | 422935405R | KOLENO PŘÍRUBOVÉ PATKOVÉ -PRODLOUŽENÉ 90°-DN125 PN, voda | kus | 1 |  | 0 |  | 0 |  | 0 | 21 | 0 | 0.0163 | 0.02 | 0 | 0 |  | Vlastní | Indiv | 0 | 0 |  | Specifikace | Běžná |  |  |  | POL3_0
76 | 55117870R | Ventil kulový se šroubením 1" s motýlkem | kus | 9 |  | 0 |  | 0 |  | 0 | 21 | 0 | 0.00051 | 0 | 0 | 0 |  | Vlastní | Indiv | 0 | 0 |  | Specifikace | Běžná |  |  |  | POL3_0
77 | 55118004R | Souprava vodoměr. se šroubením Dn 25 šikmý ventil,, vnitřní závit se zpět. klapkou a vypouštěním | kus | 9 |  | 0 |  | 0 |  | 0 | 21 | 0 | 0.0021 | 0.02 | 0 | 0 |  | Vlastní | Indiv | 0 | 0 |  | Specifikace | Běžná |  |  |  | POL3_0
78 | 55260024R | Příruba zaslepovací X DN 100 | kus | 1 |  | 0 |  | 0 |  | 0 | 21 | 0 | 0.0049 | 0 | 0 | 0 |  | Vlastní | Indiv | 0 | 0 |  | Specifikace | Běžná |  |  |  | POL3_0
79 | 552700103R | PŘÍRUBOVÝ T KUS DN100/100 | kus | 2 |  | 0 |  | 0 |  | 0 | 21 | 0 | 0.0164 | 0.03 | 0 | 0 |  | Vlastní | Indiv | 0 | 0 |  | Specifikace | Běžná |  |  |  | POL3_0
80 | 552702120R | PŘÍRUBOVÝ TP KUS DN100-1,0m | kus | 1 |  | 0 |  | 0 |  | 0 | 21 | 0 | 0.009 | 0.01 | 0 | 0 |  | Vlastní | Indiv | 0 | 0 |  | Specifikace | Běžná |  |  |  | POL3_0
81 | 552702149R | PŘÍRUBOVÝ TP KUS DN125-dl.0,6m | kus | 2 |  | 0 |  | 0 |  | 0 | 21 | 0 | 0.03 | 0.06 | 0 | 0 |  | Vlastní | Indiv | 0 | 0 |  | Specifikace | Běžná |  |  |  | POL3_0
Díl: | 85 | Potrubí z trub litinových |  |  |  | 0 |  | 0 |  | 0 |  | 0 |  | 0.21 |  | 0 |  |  |  |  | 8.8 | [6 empty] | DIL
82 | 230030002R00 | Montáž trubních dílů přírubových do 10 kg | kus | 4 |  | 0 |  | 0 |  | 0 | 21 | 0 | 0 | 0 | 0 | 0 |  | Vlastní | Indiv | 0.177 | 0.71 |  | Práce | Běžná |  |  |  | POL1_1
83 | 230038219R00 | Montáž přírub. armatur, 2 příruby, PN 16, DN 100 | kus | 1 |  | 0 |  | 0 |  | 0 | 21 | 0 | 0.01329 | 0.01 | 0 | 0 |  | Vlastní | Indiv | 2.725 | 2.73 |  | Práce | Běžná |  |  |  | POL1_1
84 | 891214121R00 | Montáž montážních vložek DN 50 | kus | 1 |  | 0 |  | 0 |  | 0 | 21 | 0 | 0.00021 | 0 | 0 | 0 |  | Vlastní | Indiv | 0.63 | 0.63 |  | Práce | Běžná |  |  |  | POL1_1
85 | 891261221R00 | Montáž vodovod. šoupátek šacht. kolečko DN 100 | kus | 2 |  | 0 |  | 0 |  | 0 | 21 | 0 | 0.00041 | 0 | 0 | 0 |  | Vlastní | Indiv | 1.32 | 2.64 |  | Práce | Běžná |  |  |  | POL1_1
86 | 891263431R00 | Montáž ventilů v objektech DN 100 | kus | 1 |  | 0 |  | 0 |  | 0 | 21 | 0 | 0.00081 | 0 | 0 | 0 |  | Vlastní | Indiv | 1.096 | 1.1 |  | Práce | Běžná |  |  |  | POL1_1
87 | 891265321R00 | Montáž zpětných klapek DN 100 | kus | 1 |  | 0 |  | 0 |  | 0 | 21 | 0 | 0.00041 | 0 | 0 | 0 |  | Vlastní | Indiv | 0.99 | 0.99 |  | Práce | Běžná |  |  |  | POL1_1
88 | 42228300R | Vypouštěcí ventil DN 110/50 - TLT | kus | 1 |  | 0 |  | 0 |  | 0 | 21 | 0 | 0.011 | 0.01 | 0 | 0 |  | Vlastní | Indiv | 0 | 0 |  | Specifikace | Běžná |  |  |  | POL3_0
89 | 42228314R | Šoupátko DN 110, s ovládáním ručním kolem | kus | 2 |  | 0 |  | 0 |  | 0 | 21 | 0 | 0.0405 | 0.08 | 0 | 0 |  | Vlastní | Indiv | 0 | 0 |  | Specifikace | Běžná |  |  |  | POL3_0
90 | 42265779R | Filtr DN 110 - TLT | kus | 1 |  | 0 |  | 0 |  | 0 | 21 | 0 | 0.0263 | 0.03 | 0 | 0 |  | Vlastní | Indiv | 0 | 0 |  | Specifikace | Běžná |  |  |  | POL3_0
91 | 42273860R | Montážní vložka DN 50 - TLT | kus | 1 |  | 0 |  | 0 |  | 0 | 21 | 0 | 0.013 | 0.01 | 0 | 0 |  | Vlastní | Indiv | 0 | 0 |  | Specifikace | Běžná |  |  |  | POL3_0
92 | 422835413R | Zpětná klapka DN 110 - TLT | kus | 1 |  | 0 |  | 0 |  | 0 | 21 | 0 | 0.0265 | 0.03 | 0 | 0 |  | Vlastní | Indiv | 0 | 0 |  | Specifikace | Běžná |  |  |  | POL3_0
93 | 552701045R | FFR kus DN 110/50 (přírubová redukční tvarovka) -, TLT | kus | 2 |  | 0 |  | 0 |  | 0 | 21 | 0 | 0.0086 | 0.02 | 0 | 0 |  | Vlastní | Indiv | 0 | 0 |  | Specifikace | Běžná |  |  |  | POL3_0
94 | 552702102R | TP-kus 200 mm DN 50 - TLT | kus | 2 |  | 0 |  | 0 |  | 0 | 21 | 0 | 0.0092 | 0.02 | 0 | 0 |  | Vlastní | Indiv | 0 | 0 |  | Specifikace | Běžná |  |  |  | POL3_0
Díl: | 87 | Potrubí z trub z plast.hmot |  |  |  | 0 |  | 0 |  | 0 |  | 0 |  | 0.25 |  | 0 |  |  |  |  | 19.6 | [6 empty] | DIL
95 | 871161121R00 | Montáž trubek polyetylenových ve výkopu d 32 mm | m | 37.5 |  | 0 |  | 0 |  | 0 | 21 | 0 | 0 | 0 | 0 | 0 |  | Vlastní | Indiv | 0.034 | 1.28 |  | Práce | Běžná |  |  |  | POL1_1
96 | 871251121R00 | Montáž trubek polyetylenových ve výkopu d 110 mm | m | 106.5 |  | 0 |  | 0 |  | 0 | 21 | 0 | 0 | 0 | 0 | 0 |  | Vlastní | Indiv | 0.172 | 18.32 |  | Práce | Běžná |  |  |  | POL1_1
|  | 95+11,5 |  | 106.5 | [23 empty] | VV | 0
97 | 286134311R | Trubka tl. AQUALINE ROBUST PE100 32x3,0 mm PN16, návin 100 m | m | 38.625 |  | 0 |  | 0 |  | 0 | 21 | 0 | 0.00048 | 0.02 | 0 | 0 |  | Vlastní | Indiv | 0 | 0 |  | Specifikace | Běžná |  |  |  | POL3_0
|  | ztratné 3% : 37,5*1,03 |  | 38.625 | [23 empty] | VV | 0
98 | 286136702R | Trubka SafeTech RC voda SDR11, 90 x 8,2 mm, L = 100 m | m | 109.695 |  | 0 |  | 0 |  | 0 | 21 | 0 | 0.00214 | 0.23 | 0 | 0 |  | Vlastní | Indiv | 0 | 0 |  | Specifikace | Běžná |  |  |  | POL3_0
|  | ztratné 3% : (95+11,5)*1,03 |  | 109.695 | [23 empty] | VV | 0
Díl: | 89 | Ostatní konstrukce na trub.ved |  |  |  | 0 |  | 0 |  | 0 |  | 0 |  | 16.56 |  | 0 |  |  |  |  | 296.44 | [6 empty] | DIL
99 | 210220021R00 | Vedení uzemňovací v zemi FeZn do 120 mm2 vč.svorek | m | 106.5 |  | 0 |  | 0 |  | 0 | 21 | 0 | 0 | 0 | 0 | 0 |  | Vlastní | Indiv | 0.12 | 12.78 |  | Práce | Běžná |  |  |  | POL1_1
[28 empty] | POP |  | 0
100 | 271313511R00 | Beton podkladní pod základové konstrukce C8/10 | m3 | 0.612 |  | 0 |  | 0 |  | 0 | 21 | 0 | 2.5251 | 1.55 | 0 | 0 |  | Vlastní | Indiv | 1.17 | 0.72 |  | Práce | Běžná |  |  |  | POL1_1
|  | vodoměrná šachta : 3,40*1,8*0,10 |  | 0.612 | [23 empty] | VV | 0
101 | 460490012R00 | Fólie výstražná z PVC, šířka 33 cm | m | 106.5 |  | 0 |  | 0 |  | 0 | 21 | 0 | 6e-05 | 0.01 | 0 | 0 |  | Vlastní | Indiv | 0.026 | 2.77 |  | Práce | Běžná |  |  |  | POL1_1
[28 empty] | POP |  | 0
102 | 892271111R00 | Tlaková zkouška vodovodního potrubí DN 125 | m | 106.5 |  | 0 |  | 0 |  | 0 | 21 | 0 | 0 | 0 | 0 | 0 |  | Vlastní | Indiv | 0.044 | 4.69 |  | Práce | Běžná |  |  |  | POL1_1
[28 empty] | POP |  | 0
103 | 892273111R00 | Desinfekce vodovodního potrubí DN 125 | m | 106.5 |  | 0 |  | 0 |  | 0 | 21 | 0 | 0 | 0 | 0 | 0 |  | Vlastní | Indiv | 0.21 | 22.37 |  | Práce | Běžná |  |  |  | POL1_1
[28 empty] | POP |  | 0
104 | 899104111R00 | Osazení poklopu s rámem nad 150 kg | kus | 1 |  | 0 |  | 0 |  | 0 | 21 | 0 | 0.00702 | 0.01 | 0 | 0 |  | Vlastní | Indiv | 1.694 | 1.69 |  | Práce | Běžná |  |  |  | POL1_1
[28 empty] | POP |  | 0
105 | 899-1R | Vodoměrná šachta bez vystrojení | m3 OP | 9.9975 |  | 0 |  | 0 |  | 0 | 21 | 0 | 1.3577 | 13.57 | 0 | 0 |  | Vlastní | Indiv | 7.2393 | 72.38 |  | Práce | Běžná |  |  |  | POL1_1
|  | Zřízení šachty monolitické nebo prefabrikované vč. vstupního komínku, izolace proti vodě, utěsnění prostupů potrubí, utěsnění pracovních spar (bentonitem) dle výkresu D.9.7.2 | [25 empty] | POP |  | Zřízení šachty monolitické nebo prefabrikované vč. vstupního komínku, izolace proti vodě, utěsnění prostupů potrubí, utěsnění pracovních spar (bentonitem) dle výkresu D.9.7.2
|  | obestavěný prostor : 3,10*1,5*2,15 |  | 9.9975 | [23 empty] | VV | 0
106 | 899-2R | Demontáž vybavení stávající vodoměrné šachty, včetně odvozu materiálu | kpl | 1 |  | 0 |  | 0 |  | 0 | 21 | 0 | 1.3577 | 1.36 | 0 | 0 |  | Vlastní | Indiv | 7.2393 | 7.24 |  | Práce | Běžná |  |  |  | POL1_1
[28 empty] | POP |  | 0
107 | 130900040RA0 | Bourání konstrukcí z betonu železového ve výkopu | m3 | 5.6 |  | 0 |  | 0 |  | 0 | 21 | 0 | 0 | 0 | 0 | 0 |  | Vlastní | Indiv | 30.6791 | 171.8 |  | Agregovaná položka | Běžná |  |  |  | POL2_1
[28 empty] | POP |  | 0
108 | 34141357R | Vodič ohebný s Cu jádrem CMA pro 450/750V 6mm2 | m | 106.5 |  | 0 |  | 0 |  | 0 | 21 | 0 | 5e-05 | 0.01 | 0 | 0 |  | Vlastní | Indiv | 0 | 0 |  | Specifikace | Běžná |  |  |  | POL3_0
[28 empty] | POP |  | 0
109 | 55243786R | Stupadlo žebříkové ocelové s povlakem dle DIN, 19555 | kus | 5 |  | 0 |  | 0 |  | 0 | 21 | 0 | 0.0015 | 0.01 | 0 | 0 |  | Vlastní | Indiv | 0 | 0 |  | Specifikace | Běžná |  |  |  | POL3_0
[28 empty] | POP |  | 0
110 | 55243787R | Kapsová stupadla pro dvouřadý výstup, (ocel s polyetylénovým povlakem) | kus | 2 |  | 0 |  | 0 |  | 0 | 21 | 0 | 0.0014 | 0 | 0 | 0 |  | Vlastní | Indiv | 0 | 0 |  | Specifikace | Běžná |  |  |  | POL3_0
[28 empty] | POP |  | 0
111 | 55340384R | Vtoková mříž 300/300 | kus | 1 |  | 0 |  | 0 |  | 0 | 21 | 0 | 0.014 | 0.01 | 0 | 0 |  | Vlastní | Indiv | 0 | 0 |  | Specifikace | Běžná |  |  |  | POL3_0
[28 empty] | POP |  | 0
112 | 8992R | Poklop z nerezové oceli rozměrů 700x700 mm, uzamykatelný vodotěsný, s odvětrávacím komínkem | kus | 1 |  | 0 |  | 0 |  | 0 | 21 | 0 | 0.025 | 0.03 | 0 | 0 |  | Vlastní | Indiv | 0 | 0 |  | Specifikace | Běžná |  |  |  | POL3_0
[28 empty] | POP |  | 0
Díl: | 97 | Prorážení otvorů |  |  |  | 0 |  | 0 |  | 0 |  | 0 |  | 0 |  | 0 |  |  |  |  | 39.47 | [6 empty] | DIL
113 | 979082219R00 | Příplatek za dopravu suti po suchu za další 1 km | t | 14.5 |  | 0 |  | 0 |  | 0 | 21 | 0 | 0 | 0 | 0 | 0 |  | Vlastní | Indiv | 0 | 0 |  | Práce | Běžná |  |  |  | POL1_1
[28 empty] | POP |  | 0
114 | 979087212R00 | Nakládání suti na dopravní prostředky | t | 14.5 |  | 0 |  | 0 |  | 0 | 21 | 0 | 0 | 0 | 0 | 0 |  | Vlastní | Indiv | 0.099 | 1.44 |  | Práce | Běžná |  |  |  | POL1_1
[28 empty] | POP |  | 0
115 | 979091111R00 | Vodorovné přemístění vybouraných hmot do 7 km | t | 14.56 |  | 0 |  | 0 |  | 0 | 21 | 0 | 0 | 0 | 0 | 0 |  | Vlastní | Indiv | 2.612 | 38.03 |  | Práce | Běžná |  |  |  | POL1_1
[28 empty] | POP |  | 0
|  | 5,6*2,6 |  | 14.56 | [23 empty] | VV | 0
116 | 979990108R00 | Poplatek za uložení suti - železobeton, skupina odpadu 170101 | t | 14.5 |  | 0 |  | 0 |  | 0 | 21 | 0 | 0 | 0 | 0 | 0 |  | Vlastní | Indiv | 0 | 0 |  | Práce | Běžná |  |  |  | POL1_1
[28 empty] | POP |  | 0
Díl: | 99 | Staveništní přesun hmot |  |  |  | 0 |  | 0 |  | 0 |  | 0 |  | 0 |  | 0 |  |  |  |  | 60.25 | [6 empty] | DIL
117 | 998276101R00 | v otevřeném výkopu | t | 284.8616 |  | 0 |  | 0 |  | 0 | 21 | 0 | 0 | 0 | 0 | 0 |  | RTS 24/ II | RTS 24/ II | 0.2115 | 60.25 |  | Přesun hmot | Běžná |  |  |  | POL7_1
|  | na vzdálenost 15 m od hrany výkopu nebo od okraje šachty | [25 empty] | POP
[26 empty] | 12 | 21 | DPH
| Celkem |  |  |  |  | 0 | [19 empty] | 0 | 0 | SUM
END
Note on S6: Jedná se o informaci, zda se jedná o položku, která je do rozpočtu zadána z cenové soustavy RTS, nebo vlastní.
Note on T6: Jedná se o název CÚ, která je zadána u položky rozpočtu

## 01 SO 10 Pol
Položkový soupis prací a dodávek | [27 empty] | #TypZaznamu#
S: | 2024_19 | Horní Újezd | [25 empty] | STA
O: | 01 | Stavební čast | [22 empty] | STA |  |  | OBJ
R: | SO 10 | PLYNOVOD | [25 empty] | ROZ
P.č. | Číslo položky | Název položky | MJ | Množství | Cena / MJ | Celkem | Dodávka | Dodávka celk. | Montáž | Montáž celk. | DPH | Cena s DPH | Hmotnost / MJ | Hmotnost celk.(t) | Dem. hmotnost / MJ | Dem. hmotnost celk.(t) | Ceník | Cen. soustava / platnost | Cenová úroveň | Nhod / MJ | Nhod celk. | Dodavatel | Typ položky | Stav položky
Díl: | 1 | Zemní práce |  |  |  | 0 |  | 0 |  | 0 |  | 0 |  | 118.72 |  | 0 |  |  |  |  | 428.96 | [6 empty] | DIL
1 | 119001412R00 | Dočasné zajištění podzemního potrubí nebo vedení betonového potrubí DN přes 200 do 500 mm | m | 8.4 |  | 0 |  | 0 |  | 0 | 21 | 0 | 0.01269 | 0.11 | 0 | 0 | 800-1 | RTS 24/ II | RTS 24/ II | 1.15 | 9.66 |  | Práce | Běžná |  |  |  | POL1_1
|  | ve výkopišti ve stavu a poloze, ve kterých byla na začátku zemních prací, a to podepřením, vzepřením nebo vyvěšením, případně s ochranným bedněním, se zřízením a odstraněním zajišťovací konstrukce a včetně opotřebení použitých materiálů, | [25 empty] | SPI |  | ve výkopišti ve stavu a poloze, ve kterých byla na začátku zemních prací, a to podepřením, vzepřením nebo vyvěšením, případně s ochranným bedněním, se zřízením a odstraněním zajišťovací konstrukce a včetně opotřebení použitých materiálů,
|  | 7*1,2 |  | 8.4 | [23 empty] | VV | 0
2 | 119001421R00 | Dočasné zajištění podzemního potrubí nebo vedení kabelů do 3 kabelů | m | 12 |  | 0 |  | 0 |  | 0 | 21 | 0 | 0.02478 | 0.3 | 0 | 0 | 800-1 | RTS 24/ II | RTS 24/ II | 0.55 | 6.6 |  | Práce | Běžná |  |  |  | POL1_1
|  | ve výkopišti ve stavu a poloze, ve kterých byla na začátku zemních prací, a to podepřením, vzepřením nebo vyvěšením, případně s ochranným bedněním, se zřízením a odstraněním zajišťovací konstrukce a včetně opotřebení použitých materiálů, | [25 empty] | SPI |  | ve výkopišti ve stavu a poloze, ve kterých byla na začátku zemních prací, a to podepřením, vzepřením nebo vyvěšením, případně s ochranným bedněním, se zřízením a odstraněním zajišťovací konstrukce a včetně opotřebení použitých materiálů,
|  | 10*1,2 |  | 12 | [23 empty] | VV | 0
3 | 128401101R00 | Dolamování odkopávek a prokopávek v hornině třídy 5 | m3 | 1.242 |  | 0 |  | 0 |  | 0 | 21 | 0 | 0 | 0 | 0 | 0 | 800-1 | RTS 24/ II | RTS 24/ II | 4.25 | 5.28 |  | Práce | Běžná |  |  |  | POL1_1
|  | v horninách tř. 5 až 7 na dně odkopávek a prokopávek ve vrstvě tloušťky do 1,00 m s případným nutným přemístěním výkopku ve výkopišti, bez naložení, s přehozením výkopku na přilehlém terénu do 3 m od okraje odkopávky, | [25 empty] | SPI |  | v horninách tř. 5 až 7 na dně odkopávek a prokopávek ve vrstvě tloušťky do 1,00 m s případným nutným přemístěním výkopku ve výkopišti, bez naložení, s přehozením výkopku na přilehlém terénu do 3 m od okraje odkopávky,
|  | Odkaz na mn. položky pořadí 10 : 8,28000*0,15 |  | 1.242 | [23 empty] | VV | 5
4 | 128501101R00 | Dolamování odkopávek a prokopávek v hornině třídy 6 | m3 | 0.2484 |  | 0 |  | 0 |  | 0 | 21 | 0 | 0 | 0 | 0 | 0 | 800-1 | RTS 24/ II | RTS 24/ II | 6.27 | 1.56 |  | Práce | Běžná |  |  |  | POL1_1
|  | v horninách tř. 5 až 7 na dně odkopávek a prokopávek ve vrstvě tloušťky do 1,00 m s případným nutným přemístěním výkopku ve výkopišti, bez naložení, s přehozením výkopku na přilehlém terénu do 3 m od okraje odkopávky, | [25 empty] | SPI |  | v horninách tř. 5 až 7 na dně odkopávek a prokopávek ve vrstvě tloušťky do 1,00 m s případným nutným přemístěním výkopku ve výkopišti, bez naložení, s přehozením výkopku na přilehlém terénu do 3 m od okraje odkopávky,
|  | Odkaz na mn. položky pořadí 11 : 1,65600*0,15 |  | 0.2484 | [23 empty] | VV | 5
5 | 132101211R00 | Hloubení rýh šířky přes 60 do 200 cm do 100 m3, v hornině 1-2, hloubení strojně | m3 | 92.736 |  | 0 |  | 0 |  | 0 | 21 | 0 | 0 | 0 | 0 | 0 | 800-1 | RTS 24/ II | RTS 24/ II | 0.18 | 16.69 |  | Práce | Běžná |  |  |  | POL1_1
|  | zapažených i nezapažených, s urovnáním dna do předepsaného profilu a spádu, s případně nutným přehozením výkopku na vzdálenost do 3 m ve výkopišti, s přehozením výkopku na přilehlém terénu na vzdálenost do 5 m od podélné osy rýhy nebo s naložením výkopku na dopravní prostředek. | [25 empty] | SPI |  | zapažených i nezapažených, s urovnáním dna do předepsaného profilu a spádu, s případně nutným přehozením výkopku na vzdálenost do 3 m ve výkopišti, s přehozením výkopku na přilehlém terénu na vzdálenost do 5 m od podélné osy rýhy nebo s naložením výkopku na dopravní prostředek.
|  | 115*1,2*1,2*0,56 |  | 92.736 | [23 empty] | VV | 0
6 | 132201210R00 | Hloubení rýh šířky přes 60 do 200 cm do 50 m3, v hornině 3, hloubení strojně | m3 | 36.432 |  | 0 |  | 0 |  | 0 | 21 | 0 | 0 | 0 | 0 | 0 | 800-1 | RTS 24/ II | RTS 24/ II | 0.365 | 13.3 |  | Práce | Běžná |  |  |  | POL1_1
|  | zapažených i nezapažených, s urovnáním dna do předepsaného profilu a spádu, s případně nutným přehozením výkopku na vzdálenost do 3 m ve výkopišti, s přehozením výkopku na přilehlém terénu na vzdálenost do 5 m od podélné osy rýhy nebo s naložením výkopku na dopravní prostředek. | [25 empty] | SPI |  | zapažených i nezapažených, s urovnáním dna do předepsaného profilu a spádu, s případně nutným přehozením výkopku na vzdálenost do 3 m ve výkopišti, s přehozením výkopku na přilehlém terénu na vzdálenost do 5 m od podélné osy rýhy nebo s naložením výkopku na dopravní prostředek.
|  | 115*1,2*1,2*0,22 |  | 36.432 | [23 empty] | VV | 0
7 | 132201219R00 | Hloubení rýh šířky přes 60 do 200 cm příplatek za lepivost, v hornině 3, | m3 | 36.432 |  | 0 |  | 0 |  | 0 | 21 | 0 | 0 | 0 | 0 | 0 | 800-1 | RTS 24/ II | RTS 24/ II | 0.084 | 3.06 |  | Práce | Běžná |  |  |  | POL1_1
|  | zapažených i nezapažených, s urovnáním dna do předepsaného profilu a spádu, s případně nutným přehozením výkopku na vzdálenost do 3 m ve výkopišti, s přehozením výkopku na přilehlém terénu na vzdálenost do 5 m od podélné osy rýhy nebo s naložením výkopku na dopravní prostředek. | [25 empty] | SPI |  | zapažených i nezapažených, s urovnáním dna do předepsaného profilu a spádu, s případně nutným přehozením výkopku na vzdálenost do 3 m ve výkopišti, s přehozením výkopku na přilehlém terénu na vzdálenost do 5 m od podélné osy rýhy nebo s naložením výkopku na dopravní prostředek.
|  | Odkaz na mn. položky pořadí 6 : 36,43200 |  | 36.432 | [23 empty] | VV | 5
8 | 132301210R00 | Hloubení rýh šířky přes 60 do 200 cm do 50 m3, v hornině 4, hloubení strojně | m3 | 24.84 |  | 0 |  | 0 |  | 0 | 21 | 0 | 0 | 0 | 0 | 0 | 800-1 | RTS 24/ II | RTS 24/ II | 0.485 | 12.05 |  | Práce | Běžná |  |  |  | POL1_1
|  | zapažených i nezapažených, s urovnáním dna do předepsaného profilu a spádu, s případně nutným přehozením výkopku na vzdálenost do 3 m ve výkopišti, s přehozením výkopku na přilehlém terénu na vzdálenost do 5 m od podélné osy rýhy nebo s naložením výkopku na dopravní prostředek. | [25 empty] | SPI |  | zapažených i nezapažených, s urovnáním dna do předepsaného profilu a spádu, s případně nutným přehozením výkopku na vzdálenost do 3 m ve výkopišti, s přehozením výkopku na přilehlém terénu na vzdálenost do 5 m od podélné osy rýhy nebo s naložením výkopku na dopravní prostředek.
|  | 115*1,2*1,2*0,15 |  | 24.84 | [23 empty] | VV | 0
9 | 132301219R00 | Hloubení rýh šířky přes 60 do 200 cm příplatek za lepivost, v hornině 4, | m3 | 24.84 |  | 0 |  | 0 |  | 0 | 21 | 0 | 0 | 0 | 0 | 0 | 800-1 | RTS 24/ II | RTS 24/ II | 0.1483 | 3.68 |  | Práce | Běžná |  |  |  | POL1_1
|  | zapažených i nezapažených, s urovnáním dna do předepsaného profilu a spádu, s případně nutným přehozením výkopku na vzdálenost do 3 m ve výkopišti, s přehozením výkopku na přilehlém terénu na vzdálenost do 5 m od podélné osy rýhy nebo s naložením výkopku na dopravní prostředek. | [25 empty] | SPI |  | zapažených i nezapažených, s urovnáním dna do předepsaného profilu a spádu, s případně nutným přehozením výkopku na vzdálenost do 3 m ve výkopišti, s přehozením výkopku na přilehlém terénu na vzdálenost do 5 m od podélné osy rýhy nebo s naložením výkopku na dopravní prostředek.
|  | Odkaz na mn. položky pořadí 8 : 24,84000 |  | 24.84 | [23 empty] | VV | 5
10 | 132401211R00 | Hloubení rýh šířky přes 60 do 200 cm jakékoliv množství, v hornině 5, hloubení strojně | m3 | 8.28 |  | 0 |  | 0 |  | 0 | 21 | 0 | 0 | 0 | 0 | 0 | 800-1 | RTS 24/ II | RTS 24/ II | 0.5 | 4.14 |  | Práce | Běžná |  |  |  | POL1_1
|  | zapažených i nezapažených, s urovnáním dna do předepsaného profilu a spádu, s případně nutným přehozením výkopku na vzdálenost do 3 m ve výkopišti, s přehozením výkopku na přilehlém terénu na vzdálenost do 5 m od podélné osy rýhy nebo s naložením výkopku na dopravní prostředek. | [25 empty] | SPI |  | zapažených i nezapažených, s urovnáním dna do předepsaného profilu a spádu, s případně nutným přehozením výkopku na vzdálenost do 3 m ve výkopišti, s přehozením výkopku na přilehlém terénu na vzdálenost do 5 m od podélné osy rýhy nebo s naložením výkopku na dopravní prostředek.
|  | 115*1,2*1,2*0,05 |  | 8.28 | [23 empty] | VV | 0
11 | 132501211R00 | Hloubení rýh šířky přes 60 do 200 cm jakékoliv množství, v hornině 6, skalní frézou | m3 | 1.656 |  | 0 |  | 0 |  | 0 | 21 | 0 | 0 | 0 | 0 | 0 | 800-1 | RTS 24/ II | RTS 24/ II | 0.3 | 0.5 |  | Práce | Běžná |  |  |  | POL1_1
|  | zapažených i nezapažených, s urovnáním dna do předepsaného profilu a spádu, s případně nutným přehozením výkopku na vzdálenost do 3 m ve výkopišti, s přehozením výkopku na přilehlém terénu na vzdálenost do 5 m od podélné osy rýhy nebo s naložením výkopku na dopravní prostředek. | [25 empty] | SPI |  | zapažených i nezapažených, s urovnáním dna do předepsaného profilu a spádu, s případně nutným přehozením výkopku na vzdálenost do 3 m ve výkopišti, s přehozením výkopku na přilehlém terénu na vzdálenost do 5 m od podélné osy rýhy nebo s naložením výkopku na dopravní prostředek.
|  | 115*1,2*1,2*0,01 |  | 1.656 | [23 empty] | VV | 0
12 | 132601201R00 | Hloubení rýh šířky přes 60 do 200 cm jakékoliv množství, v hornině 7, hloubení ručně i strojně | m3 | 1.656 |  | 0 |  | 0 |  | 0 | 21 | 0 | 0.01922 | 0.03 | 0 | 0 | 800-1 | RTS 24/ II | RTS 24/ II | 1.5863 | 2.63 |  | Práce | Běžná |  |  |  | POL1_1
|  | zapažených i nezapažených, s urovnáním dna do předepsaného profilu a spádu, s případně nutným přehozením výkopku na vzdálenost do 3 m ve výkopišti, s přehozením výkopku na přilehlém terénu na vzdálenost do 5 m od podélné osy rýhy nebo s naložením výkopku na dopravní prostředek. | [25 empty] | SPI |  | zapažených i nezapažených, s urovnáním dna do předepsaného profilu a spádu, s případně nutným přehozením výkopku na vzdálenost do 3 m ve výkopišti, s přehozením výkopku na přilehlém terénu na vzdálenost do 5 m od podélné osy rýhy nebo s naložením výkopku na dopravní prostředek.
|  | 115*1,2*1,2*0,01 |  | 1.656 | [23 empty] | VV | 0
13 | 141741112R00 | Protlačování - beranění ocelových trub vnějšího průměru do 133 mm | m | 20 |  | 0 |  | 0 |  | 0 | 21 | 0 | 7e-05 | 0 | 0 | 0 | 800-1 | RTS 24/ II | RTS 24/ II | 1.4093 | 28.19 |  | Práce | Běžná |  |  |  | POL1_
|  | Protlačování trub v hornině 1 - 4 s výjimkou tekoucího písku a hornin kašovité konzistence metodou ramování (zatloukání) ocelových trub s následným čistěním. Úprava čela potrubí pro protlačení, spojování potlačovaných trub, odstranění horniny z protlačovaných trub stlačeným vzduchem, vodorovné a svislé přemístění výkopku z protlačovaného potrubí a montážní jámy na přilehlé území. | [25 empty] | SPI |  | Protlačování trub v hornině 1 - 4 s výjimkou tekoucího písku a hornin kašovité konzistence metodou ramování (zatloukání) ocelových trub s následným čistěním. Úprava čela potrubí pro protlačení, spojování potlačovaných trub, odstranění horniny z protlačovaných trub stlačeným vzduchem, vodorovné a svislé přemístění výkopku z protlačovaného potrubí a montážní jámy na přilehlé území.
14 | 151101101R00 | Zřízení pažení a rozepření stěn rýh příložné pro jakoukoliv mezerovitost, hloubky do 2 m | m2 | 276 |  | 0 |  | 0 |  | 0 | 21 | 0 | 0.00098 | 0.27 | 0 | 0 | 800-1 | RTS 24/ II | RTS 24/ II | 0.24 | 66.24 |  | Práce | Běžná |  |  |  | POL1_1
|  | pro podzemní vedení pro všechny šířky rýhy, | [25 empty] | SPI
|  | 115*1,2*2 |  | 276 | [23 empty] | VV | 0
15 | 151101111R00 | Odstranění pažení a rozepření rýh příložné , hloubky do 2 m | m2 | 276 |  | 0 |  | 0 |  | 0 | 21 | 0 | 0 | 0 | 0 | 0 | 800-1 | RTS 24/ II | RTS 24/ II | 0.07 | 19.32 |  | Práce | Běžná |  |  |  | POL1_1
|  | pro podzemní vedení s uložením materiálu na vzdálenost do 3 m od kraje výkopu, | [25 empty] | SPI
|  | 115*1,2*2 |  | 276 | [23 empty] | VV | 0
16 | 161101101R00 | Svislé přemístění výkopku z horniny 1 až 4, při hloubce výkopu přes 1 do 2,5 m | m3 | 154.008 |  | 0 |  | 0 |  | 0 | 21 | 0 | 0 | 0 | 0 | 0 | 800-1 | RTS 24/ II | RTS 24/ II | 0.35 | 53.9 |  | Práce | Běžná |  |  |  | POL1_1
|  | bez naložení do dopravní nádoby, ale s vyprázdněním dopravní nádoby na hromadu nebo na dopravní prostředek, | [25 empty] | SPI |  | bez naložení do dopravní nádoby, ale s vyprázdněním dopravní nádoby na hromadu nebo na dopravní prostředek,
|  | 115*1,2*1,2*0,93 |  | 154.008 | [23 empty] | VV | 0
17 | 161101151R00 | Svislé přemístění výkopku z horniny 5 až 7, při hloubce výkopu přes 1 do 2,5 m | m3 | 11.592 |  | 0 |  | 0 |  | 0 | 21 | 0 | 0 | 0 | 0 | 0 | 800-1 | RTS 24/ II | RTS 24/ II | 0.48 | 5.56 |  | Práce | Běžná |  |  |  | POL1_1
|  | bez naložení do dopravní nádoby, ale s vyprázdněním dopravní nádoby na hromadu nebo na dopravní prostředek, | [25 empty] | SPI |  | bez naložení do dopravní nádoby, ale s vyprázdněním dopravní nádoby na hromadu nebo na dopravní prostředek,
|  | 115*1,2*1,2*0,07 |  | 11.592 | [23 empty] | VV | 0
18 | 162401101R00 | Vodorovné přemístění výkopku z horniny 1 až 4, na vzdálenost přes 1 000 do 1 500 m | m3 | 169.4088 |  | 0 |  | 0 |  | 0 | 21 | 0 | 0 | 0 | 0 | 0 | 800-1 | RTS 24/ II | RTS 24/ II | 0.01 | 1.69 |  | Práce | Běžná |  |  |  | POL1_1
|  | po suchu, bez naložení výkopku, avšak se složením bez rozhrnutí, zpáteční cesta vozidla. | [25 empty] | SPI
|  | 115*1,2*1,2*0,93*1,1 |  | 169.4088 | [23 empty] | VV | 0
19 | 162401151R00 | Vodorovné přemístění výkopku z horniny 5 až 7, na vzdálenost přes 1 000 do 1 500 m | m3 | 12.7512 |  | 0 |  | 0 |  | 0 | 21 | 0 | 0 | 0 | 0 | 0 | 800-1 | RTS 24/ II | RTS 24/ II | 0.01 | 0.13 |  | Práce | Běžná |  |  |  | POL1_1
|  | po suchu, bez naložení výkopku, avšak se složením bez rozhrnutí, zpáteční cesta vozidla. | [25 empty] | SPI
|  | Odkaz na mn. položky pořadí 17 : 11,59200*1,1 |  | 12.7512 | [23 empty] | VV | 5
20 | 167101102R00 | Nakládání, skládání, překládání neulehlého výkopku nakládání výkopku přes 100 m3, z horniny 1 až 4 | m3 | 169.4088 |  | 0 |  | 0 |  | 0 | 21 | 0 | 0 | 0 | 0 | 0 | 800-1 | RTS 24/ II | RTS 24/ II | 0.05 | 8.47 |  | Práce | Běžná |  |  |  | POL1_1
|  | Odkaz na mn. položky pořadí 18 : 169,40880 |  | 169.4088 | [23 empty] | VV | 5
21 | 167101151R00 | Nakládání, skládání, překládání neulehlého výkopku nakládání výkopku do 100 m3, z horniny 5 až 7 | m3 | 12.7512 |  | 0 |  | 0 |  | 0 | 21 | 0 | 0 | 0 | 0 | 0 | 800-1 | RTS 24/ II | RTS 24/ II | 0.89 | 11.35 |  | Práce | Běžná |  |  |  | POL1_1
|  | Odkaz na mn. položky pořadí 19 : 12,75120 |  | 12.7512 | [23 empty] | VV | 5
22 | 171201201R00 | Uložení sypaniny na dočasnou skládku tak, že na 1 m2 plochy připadá přes 2 m3 výkopku nebo ornice | m3 | 182.16 |  | 0 |  | 0 |  | 0 | 21 | 0 | 0 | 0 | 0 | 0 | 800-1 | RTS 24/ II | RTS 24/ II | 0.01 | 1.82 |  | Práce | Běžná |  |  |  | POL1_1
|  | 115*1,2*1,2*1,1 |  | 182.16 | [23 empty] | VV | 0
23 | 174101101R00 | Zásyp sypaninou se zhutněním jam, šachet, rýh nebo kolem objektů v těchto vykopávkách | m3 | 100.4088 |  | 0 |  | 0 |  | 0 | 21 | 0 | 0 | 0 | 0 | 0 | 800-1 | RTS 24/ II | RTS 24/ II | 0.2 | 20.08 |  | Práce | Běžná |  |  |  | POL1_1
|  | z jakékoliv horniny s uložením výkopku po vrstvách, | [25 empty] | SPI
|  | včetně strojního přemístění materiálu pro zásyp ze vzdálenosti do 10 m od okraje zásypu | [25 empty] | POP
|  | 115*1,2*1,2*0,93*1,1 |  | 169.4088 | [23 empty] | VV | 0
|  | odečtení obsyp podsyp : -0,5*1,2*115 |  | -69 | [23 empty] | VV | 0
24 | 175101101R00 | Obsyp potrubí bez prohození sypaniny, bez dodávky obsypového materiálu | m3 | 69 |  | 0 |  | 0 |  | 0 | 21 | 0 | 0 | 0 | 0 | 0 | 800-1 | RTS 24/ II | RTS 24/ II | 1.59 | 109.71 |  | Práce | Běžná |  |  |  | POL1_1
|  | sypaninou z vhodných hornin tř. 1 - 4 nebo materiálem připraveným podél výkopu ve vzdálenosti do 3 m od jeho kraje, pro jakoukoliv hloubku výkopu a jakoukoliv míru zhutnění, | [25 empty] | SPI |  | sypaninou z vhodných hornin tř. 1 - 4 nebo materiálem připraveným podél výkopu ve vzdálenosti do 3 m od jeho kraje, pro jakoukoliv hloubku výkopu a jakoukoliv míru zhutnění,
|  | 0,5*1,2*115 |  | 69 | [23 empty] | VV | 0
25 | 583414034 | Kamenivo drcené frakce 4/8 | t | 117.3 |  | 0 |  | 0 |  | 0 | 21 | 0 | 1 | 117.3 | 0 | 0 |  | Vlastní | Indiv | 0 | 0 |  | Práce | Běžná |  |  |  | POL1_1
|  | 0,5*1,2*115*1,7 |  | 117.3 | [23 empty] | VV | 0
26 | 115100001RAA | Čerpání vody na dopravní výšku do 10 m a pohotovost záložní čerpací soupravy, přítok do 500 l | h | 115 |  | 0 |  | 0 |  | 0 | 21 | 0 | 0 | 0 | 0 | 0 | AP-HSV | RTS 24/ II | RTS 24/ I | 0.203 | 23.35 |  | Agregovaná položka | Běžná |  |  |  | POL2_
|  | na dopravní výšku do 10 m, vč. pohotovosti záložní čerpací soupravy. | [25 empty] | SPI
27 | 14105086R | trubka bezešvá konstrukční kruhová S355J2H; vnější průměr 127,0 mm; T = 12,5 mm | m | 20 |  | 0 |  | 0 |  | 0 | 21 | 0 | 0.0353 | 0.71 | 0 | 0 | SPCM | RTS 24/ II | RTS 24/ II | 0 | 0 |  | Specifikace | Běžná |  |  |  | POL3_
Díl: | 17 | Konstrukce ze zemin |  |  |  | 0 |  | 0 |  | 0 |  | 0 |  | 0 |  | 0 |  |  |  |  | 0 | [6 empty] | DIL
28 | 185415 | LIKVIDACE ODPADŮ NEKONTAMINOVANÝCH VČ DOPRAVY | T | 151.8 |  | 0 |  | 0 |  | 0 | 21 | 0 | 0 | 0 | 0 | 0 |  | Vlastní | Indiv | 0 | 0 |  | Specifikace | Běžná |  |  |  | POL3_0
|  | POPLATKY ZA LIKVIDACI ODPADŮ NEKONTAMINOVANÝCH - 17 05 04 VYTĚŽENÉ ZEMINY A HORNINY | [25 empty] | POP
|  | VČ DOPRAVY | [25 empty] | POP
POP
|  | "1. Položka obsahuje: | [25 empty] | POP
|  | – veškeré poplatky provozovateli skládky, recyklační linky nebo jiného zařízení na zpracování nebo likvidaci odpadů související s převzetím, uložením, zpracováním nebo likvidací odpadu | [25 empty] | POP |  | – veškeré poplatky provozovateli skládky, recyklační linky nebo jiného zařízení na zpracování nebo likvidaci odpadů související s převzetím, uložením, zpracováním nebo likvidací odpadu
|  | 2. Položka obsahuje: | [25 empty] | POP
|  | – náklady spojené s dopravou odpadu z místa stavby na místo převzetí provozovatelem skládky, recyklační linky nebo jiného zařízení na zpracování nebo likvidaci odpadů | [25 empty] | POP |  | – náklady spojené s dopravou odpadu z místa stavby na místo převzetí provozovatelem skládky, recyklační linky nebo jiného zařízení na zpracování nebo likvidaci odpadů
|  | 3. Způsob měření: | [25 empty] | POP
|  | Tunou se rozumí hmotnost odpadu vytříděného v souladu se zákonem č. 185/2001 Sb., o nakládání s odpady, v platném znění." | [25 empty] | POP |  | Tunou se rozumí hmotnost odpadu vytříděného v souladu se zákonem č. 185/2001 Sb., o nakládání s odpady, v platném znění."
|  | 0,5*1,2*115*2,2 |  | 151.8 | [23 empty] | VV | 0
Díl: | 2 | Základy a zvláštní zakládání |  |  |  | 0 |  | 0 |  | 0 |  | 0 |  | 0 |  | 0 |  |  |  |  | 0 | [6 empty] | DIL
29 | 210220021R00 | Vedení uzemňovací v zemi FeZn do 120 mm2 vč.svorek | m | 115 |  | 0 |  | 0 |  | 0 | 21 | 0 | 0 | 0 | 0 | 0 |  | Vlastní | Indiv | 0 | 0 |  | Práce | Běžná |  |  |  | POL1_1
|  | VČETNĚ PLASTOVÝCH PÁSKŮ PRO UCHYCENÍ NA POTRUBÍ | [25 empty] | POP
30 | 212752112R00 | Trativody z drenážních trubek, lože, DN 100 mm | m | 115 |  | 0 |  | 0 |  | 0 | 21 | 0 | 0 | 0 | 0 | 0 |  | Vlastní | Indiv | 0 | 0 |  | Práce | Běžná |  |  |  | POL1_1
Díl: | 3 | Svislé a kompletní konstrukce |  |  |  | 0 |  | 0 |  | 0 |  | 0 |  | 0.03 |  | 0 |  |  |  |  | 9.45 | [6 empty] | DIL
31 | 388996142R00 | Trubky tělesa trubkového kabelovodu chránička kabelu z HDPE, DN do 110 mm, ve štole | m | 47 |  | 0 |  | 0 |  | 0 | 21 | 0 | 0.00073 | 0.03 | 0 | 0 | 828-1 | RTS 24/ II | RTS 24/ II | 0.201 | 9.45 |  | Práce | Běžná |  |  |  | POL1_
|  | Včetně spojovacího materiálu. | [25 empty] | POP
Díl: | 4 | Vodorovné konstrukce |  |  |  | 0 |  | 0 |  | 0 |  | 0 |  | 23.44 |  | 0 |  |  |  |  | 0 | [6 empty] | DIL
32 | 451572211R00 | Lože pod potrubí z kameniva těženého 4 - 8 mm | m3 | 20.7 |  | 0 |  | 0 |  | 0 | 21 | 0 | 1.1322 | 23.44 | 0 | 0 |  | Vlastní | Indiv | 0 | 0 |  | Práce | Běžná |  |  |  | POL1_1
|  | 115*0,15*1,2 |  | 20.7 | [23 empty] | VV | 0
Díl: | 8 | Trubní vedení |  |  |  | 0 |  | 0 |  | 0 |  | 0 |  | 2.52 |  | 0 |  |  |  |  | 0 | [6 empty] | DIL
33 | 286136315R | Trubka plynová RC1 PE 100, rozměr 63 x 5,8 mm, SDR 11 RC, včetně montáže potrubí | m | 115 |  | 0 |  | 0 |  | 0 | 21 | 0 | 0.00105 | 0.12 | 0 | 0 |  | Vlastní | Indiv | 0 | 0 |  | Práce | Běžná |  |  |  | POL1_
34 | R06054 | Přípojky: Potrubí včetně pokládky PE100 SDR11RC | m | 47 |  | 0 |  | 0 |  | 0 | 21 | 0 | 0.051 | 2.4 | 0 | 0 |  | Vlastní | Indiv | 0 | 0 |  | Agregovaná položka | Běžná |  |  |  | POL2_
Díl: | 99 | Staveništní přesun hmot |  |  |  | 0 |  | 0 |  | 0 |  | 0 |  | 0 |  | 0 |  |  |  |  | 30.1 | [6 empty] | DIL
35 | 998276201R00 | Přesun hmot pro trubní vedení z trub plastových nebo sklolaminátových obsypaných kamenivem | t | 142.3053 |  | 0 |  | 0 |  | 0 | 21 | 0 | 0 | 0 | 0 | 0 | 827-1 | RTS 24/ II | RTS 24/ II | 0.2115 | 30.1 |  | Přesun hmot | Běžná |  |  |  | POL7_1
|  | vodovodu nebo kanalizace ražené nebo hloubené (827 1.1, 827 1.9, 827 2.1, 827 2.9), drobných objektů | [25 empty] | SPI
Díl: | M21 | Elektromontáže |  |  |  | 0 |  | 0 |  | 0 |  | 0 |  | 0.01 |  | 0 |  |  |  |  | 0 | [6 empty] | DIL
36 | 210100002R00 | Ukončení vodičů v rozvaděči + zapojení do 6 mm2 | kus | 115 |  | 0 |  | 0 |  | 0 | 21 | 0 | 0 | 0 | 0 | 0 |  | Vlastní | Indiv | 0 | 0 |  | Práce | Běžná |  |  |  | POL1_9
37 | 34141357R | vodič ohebný s Cu jádrem | m | 115 |  | 0 |  | 0 |  | 0 | 21 | 0 | 5e-05 | 0.01 | 0 | 0 |  | Vlastní | Indiv | 0 | 0 |  | Práce | Běžná |  |  |  | POL1_9
Díl: | M46 | Zemní práce při montážích |  |  |  | 0 |  | 0 |  | 0 |  | 0 |  | 0.01 |  | 0 |  |  |  |  | 0 | [6 empty] | DIL
38 | 460490012R00 | Fólie výstražná z PVC, šířka 33 cm | m | 115 |  | 0 |  | 0 |  | 0 | 21 | 0 | 6e-05 | 0.01 | 0 | 0 |  | Vlastní | Indiv | 0 | 0 |  | Práce | Běžná |  |  |  | POL1_9
39 | R0012 | výstražná folie | m | 115 |  | 0 |  | 0 |  | 0 | 21 | 0 | 0 | 0 | 0 | 0 |  | Vlastní | Indiv | 0 | 0 |  | Specifikace | Běžná |  |  |  | POL3_0
[26 empty] | 12 | 21 | DPH
| Celkem |  |  |  |  | 0 | [19 empty] | 0 | 0 | SUM
END
Note on S6: Jedná se o informaci, zda se jedná o položku, která je do rozpočtu zadána z cenové soustavy RTS, nebo vlastní.
Note on T6: Jedná se o název CÚ, která je zadána u položky rozpočtu