## Krycí list
SLEPÝ ROZPOČET
Rozpočet |  | 0 | Zateplení fasády, výměna okena a výtahová šachta | JKSO
Objekt |  | Název objektu |  | SKP
02 |  | Zdravotní středisko |  | Měrná jednotka
Stavba |  | Název stavby |  | Počet jednotek
2014/027 |  | Zateplení Líbeznice |  | Náklady na m.j. | 0
Projektant |  |  |  | Typ rozpočtu
Zpracovatel projektu |  | 0
Objednatel
Dodavatel |  |  |  | Zakázkové číslo | 2014/027
Rozpočtoval |  |  |  | Počet listů
ROZPOČTOVÉ NÁKLADY
Základní rozpočtové náklady |  |  | Ostatní rozpočtové náklady
| HSV celkem | 0 | Zařízení staveniště |  | 0
Z | PSV celkem | 0 | Provoz investora |  | 0
R | M práce celkem | 0 | Kompletační činnost (IČD) |  | 0
N | M dodávky celkem | 0 | Rezerva rozpočtu |  | 0
ZRN celkem |  | 0
HZS |  | 0
ZRN+HZS |  | 0 | Ostatní náklady neuvedené |  | 0
ZRN+ost.náklady+HZS |  | 0 | Ostatní náklady celkem |  | 0
Vypracoval |  |  | Za zhotovitele | Za objednatele
Jméno : |  |  | Jméno : | Jméno :
Datum : |  |  | Datum : | Datum :
Podpis : |  |  | Podpis: | Podpis:
Základ pro DPH |  | 21 | % | 0
DPH |  | 21 | % | 0
Základ pro DPH |  | 0 | % | 0
DPH |  | 0 | % | 0
CENA ZA OBJEKT CELKEM |  |  |  | 0
Poznámka :

## Rekapitulace
Stavba : |  | 2014/027 Zateplení Líbeznice |  |  | Rozpočet :
Objekt : |  | 02 Zdravotní středisko |  |  | Zateplení fasády, výměna okena a výtahová šachta
REKAPITULACE STAVEBNÍCH DÍLŮ
| Stavební díl |  | HSV | PSV | Dodávka | Montáž | HZS
1 | Zemní práce |  | 0 | 0 | 0 | 0 | 0
2 | Základy a zvláštní zakládání |  | 0 | 0 | 0 | 0 | 0
3 | Svislé a kompletní konstrukce |  | 0 | 0 | 0 | 0 | 0
4 | Vodorovné konstrukce |  | 0 | 0 | 0 | 0 | 0
61 | Upravy povrchů vnitřní |  | 0 | 0 | 0 | 0 | 0
62 | Úpravy povrchů vnější |  | 0 | 0 | 0 | 0 | 0
63 | Podlahy a podlahové konstrukce |  | 0 | 0 | 0 | 0 | 0
64 | Výplně otvorů |  | 0 | 0 | 0 | 0 | 0
94 | Lešení a stavební výtahy |  | 0 | 0 | 0 | 0 | 0
95 | Dokončovací konstrukce na pozemních stavbách |  | 0 | 0 | 0 | 0 | 0
96 | Bourání konstrukcí |  | 0 | 0 | 0 | 0 | 0
99 | Staveništní přesun hmot |  | 0 | 0 | 0 | 0 | 0
711 | Izolace proti vodě |  | 0 | 0 | 0 | 0 | 0
712 | Živičné krytiny |  | 0 | 0 | 0 | 0 | 0
713 | Izolace tepelné |  | 0 | 0 | 0 | 0 | 0
762 | Konstrukce tesařské |  | 0 | 0 | 0 | 0 | 0
764 | Konstrukce klempířské |  | 0 | 0 | 0 | 0 | 0
766 | Konstrukce truhlářské |  | 0 | 0 | 0 | 0 | 0
767 | Konstrukce zámečnické |  | 0 | 0 | 0 | 0 | 0
783 | Nátěry |  | 0 | 0 | 0 | 0 | 0
D96 | Přesuny suti a vybouraných hmot |  | 0 | 0 | 0 | 0 | 0
| CELKEM OBJEKT |  | 0 | 0 | 0 | 0 | 0
VEDLEJŠÍ ROZPOČTOVÉ NÁKLADY
Název VRN |  |  | Kč | % | Základna |  | Kč
Zařízení staveniště |  |  |  |  | 0 |  | 0 | 1
Provoz investora |  |  |  |  | 0 |  | 0 | 1
Kompletační činnost (IČD) |  |  |  |  | 0 |  | 0 | 2
Rezerva rozpočtu |  |  |  |  | 0 |  | 0 | 2
| CELKEM VRN |  |  |  |  | 0

## Položky
Slepý rozpočet
Stavba : |  | 2014/027 Zateplení Líbeznice |  | Rozpočet: | 0
Objekt : |  | 02 Zdravotní středisko |  | Zateplení fasády, výměna okena a výtahová šachta
P.č. | Číslo položky | Název položky | MJ | množství | cena / MJ | celkem (Kč)
Díl: | 1 | Zemní práce | [6 empty] | 1
1 | 13120000 |  |  | 0 | 0 | 0 |  |  | 2 | 1 | 1 | 1 | 1 | 0 | 0 | 0 | 0 | 0 | 1 | 1 | 0
|  | Všechny výkopové práce se musí rozdělit na etapy aby nedošlo k narušení statiky celého objektu!! |  |  |  |  | Všechny výkopové práce se musí rozdělit na etapy aby nedošlo k narušení statiky celého objektu!! |  | 3
2 | 131201110R00 | Hloubení nezapaž. jam hor.3 do 50 m3, STROJNĚ | m3 | 35 | 0 | 0 |  |  | 2 | 1 | 1 | 1 | 1 | 0 | 0 | 0 | 0 | 0 | 1 | 1 | 0
|  | ozn.P2:35,00 |  | 35 |  |  |  | ozn.P2:35,00
3 | 132201401R00 | Hloubený výkop pod základy v hor.3 | m3 | 1.0455 | 0 | 0 |  |  | 2 | 1 | 1 | 1 | 1 | 0 | 0 | 0 | 0 | 0 | 1 | 1 | 0
|  | ozn.U3:4,10*0,85*0,30 |  | 1.0455 |  |  |  | ozn.U3:4,10*0,85*0,30
4 | 139601102R00 | Ruční výkop jam, rýh a šachet v hornině tř. 3 | m3 | 55.99 | 0 | 0 |  |  | 2 | 1 | 0 | 0 | 1 | 0 | 0 | 0 | 0 | 0 | 1 | 0 | 0
|  | ozn.P1:43,00 |  | 43 |  |  |  | ozn.P1:43,00
|  | ozn.P3:0,49 |  | 0.49 |  |  |  | ozn.P3:0,49
|  | ozn.P4:2,20 |  | 2.2 |  |  |  | ozn.P4:2,20
|  | ozn.P5:10,30 |  | 10.3 |  |  |  | ozn.P5:10,30
5 | 162301102R00 | Vodorovné přemístění výkopku z hor.1-4 do 1000 m na meziskládku | m3 | 26.315 | 0 | 0 |  |  | 2 | 1 | 1 | 1 | 1 | 0 | 0 | 0 | 0 | 0 | 1 | 1 | 0
|  | ozn.P2 - výtah šachta:3,50*4,50*1,50 |  | 23.625 |  |  |  | ozn.P2 - výtah šachta:3,50*4,50*1,50
|  | ozn.P3:0,49 |  | 0.49 |  |  |  | ozn.P3:0,49
|  | ozn.P4:2,20 |  | 2.2 |  |  |  | ozn.P4:2,20
6 | 174101101R00 | Zásyp jam, rýh, šachet se zhutněním zpětný zásyp | m3 | 53.6875 | 0 | 0 |  |  | 2 | 1 | 1 | 1 | 1 | 0 | 0 | 0 | 0 | 0 | 1 | 1 | 0
|  | Ozn.P 2 -svahování:(3,50+1,50+4,50)*1,50*1,50/2 |  | 10.6875 |  |  |  | Ozn.P 2 -svahování:(3,50+1,50+4,50)*1,50*1,50/2
|  | ozn.P1:43,00 |  | 43 |  |  |  | ozn.P1:43,00
| Celkem za | 1 Zemní práce |  |  |  | 0 |  |  | 4 |  |  |  |  | 0 | 0 | 0 | 0 | 0
Díl: | 2 | Základy a zvláštní zakládání | [6 empty] | 1
7 | 216904212R00 | Očištění zdiva před lepením izolace ozn.S4 | m2 | 121 | 0 | 0 |  |  | 2 | 1 | 1 | 1 | 1 | 0 | 0 | 0 | 0 | 0 | 1 | 1 | 0
|  | 121,00*1,00 |  | 121 |  |  |  | 121,00*1,00
8 | 273320160RAA | Výtahová šachta ŽB z betonu C 30/37, vč.bednění výztuže ozn.U3 | m3 | 8.721 | 0 | 0 |  |  | 2 | 1 | 1 | 1 | 1 | 0 | 0 | 0 | 0 | 0 | 1 | 1 | 3.1384
|  | Výtahová šachta vodoneprobustná žel. bet. kce tzv. bílá vana. Celkový rozměr kce. 4500x3500mm. Nejprve bude provedeno ( na dně výkopu) podbetonování z prostého betonu o tl.50mm(samostatná položka). Na tento beton bude zhotovena základová deska bílé vany tl. 300mm s výztuží při obou površích (kari síť 100x100x8). Stávající základ se podezdí bet. tvárnicemi (samostaná položka). Směrem k volné zemině se zhotoví předstěna z prolévaných tvárnic do kterých se vloží ocelová výztuž (samostatná položka). Svislé stěny bílé vany tl. 300mm s výztuží při obou površích (kari síť 100x100x8) budou mít se základovou deskou provázanou výztuž a budou napojeny na ocelové trny. Pracovní spára mezi deskou a stěnami bude zajištěna plastovými těsnícími páskami z PVC-C ( tyto pásky se vkládají do bednění ještě před betonováním). |  |  |  |  | Výtahová šachta vodoneprobustná žel. bet. kce tzv. bílá vana. Celkový rozměr kce. 4500x3500mm. Nejprve bude provedeno ( na dně výkopu) podbetonování z prostého betonu o tl.50mm(samostatná položka). Na tento beton bude zhotovena základová deska bílé vany tl. 300mm s výztuží při obou površích (kari síť 100x100x8). Stávající základ se podezdí bet. tvárnicemi (samostaná položka). Směrem k volné zemině se zhotoví předstěna z prolévaných tvárnic do kterých se vloží ocelová výztuž (samostatná položka). Svislé stěny bílé vany tl. 300mm s výztuží při obou površích (kari síť 100x100x8) budou mít se základovou deskou provázanou výztuž a budou napojeny na ocelové trny. Pracovní spára mezi deskou a stěnami bude zajištěna plastovými těsnícími páskami z PVC-C ( tyto pásky se vkládají do bednění ještě před betonováním). |  | 3
|  | dno:4,50*3,50*0,30 |  | 4.725 |  |  |  | dno:4,50*3,50*0,30
|  | stěny:(4,50+2,90)*2*0,90*0,30 |  | 3.996 |  |  |  | stěny:(4,50+2,90)*2*0,90*0,30
9 | 274272120RT2 | Zdivo základové z bednicích tvárnic, tl. 20 cm výplň tvárnic betonem C 12/15 - ozn.U3 | m2 | 7.37 | 0 | 0 |  |  | 2 | 1 | 1 | 1 | 1 | 0 | 0 | 0 | 0 | 0 | 1 | 1 | 0.52
|  | (3,00+3,70)*1,10 |  | 7.37 |  |  |  | (3,00+3,70)*1,10
10 | 274361314R00 | Výztuž základových pasů z oceli 10 505 výztužztracené bednění | t | 0.059 | 0 | 0 |  |  | 2 | 1 | 1 | 1 | 1 | 0 | 0 | 0 | 0 | 0 | 1 | 1 | 1.0085
|  | (3,00+3,70)*1,10*0,20*40,00/1000 |  | 0.059 |  |  |  | (3,00+3,70)*1,10*0,20*40,00/1000
11 | 275313511R00 | Beton základových patek prostý C 12/15 ozn.U15 | m3 | 0.49 | 0 | 0 |  |  | 2 | 1 | 1 | 1 | 1 | 0 | 0 | 0 | 0 | 0 | 1 | 1 | 2.525
|  | betonáž do výkopu |  |  |  |  | betonáž do výkopu |  | 3
|  | 0,70*0,70*1,00 |  | 0.49 |  |  |  | 0,70*0,70*1,00
12 | 279232511R00 | Postupná podezdívka základového zdiva cihlami | m3 | 1.0455 | 0 | 0 |  |  | 2 | 1 | 1 | 1 | 1 | 0 | 0 | 0 | 0 | 0 | 1 | 1 | 1.8463
|  | ozn.U3:4,10*0,85*0,30 |  | 1.0455 |  |  |  | ozn.U3:4,10*0,85*0,30
13 | 631312511R00 | Mazanina betonová tl. 5 - 8 cm C 12/15 podkladní mazanina | m3 | 0.7875 | 0 | 0 |  |  | 2 | 1 | 1 | 1 | 1 | 0 | 0 | 0 | 0 | 0 | 1 | 1 | 2.525
|  | ozn.U3:3,50*4,50*0,05 |  | 0.7875 |  |  |  | ozn.U3:3,50*4,50*0,05
| Celkem za | 2 Základy a zvláštní zakládání |  |  |  | 0 |  |  | 4 |  |  |  |  | 0 | 0 | 0 | 0 | 0
Díl: | 3 | Svislé a kompletní konstrukce | [6 empty] | 1
14 | 310238211R00 | Zazdívka otvorů cihlami na MVC | m3 | 5.6873 | 0 | 0 |  |  | 2 | 1 | 1 | 1 | 1 | 0 | 0 | 0 | 0 | 0 | 1 | 1 | 1.9522
|  | ozn.U2:2*1,17*2,07*0,45 |  | 2.1797 |  |  |  | ozn.U2:2*1,17*2,07*0,45
|  | ozn.U5:0,55*0,914*0,45 |  | 0.2262 |  |  |  | ozn.U5:0,55*0,914*0,45
|  | ozn.U7:0,40*0,20*0,45 |  | 0.036 |  |  |  | ozn.U7:0,40*0,20*0,45
|  | ozn.U10:3,30*1,35*0,45 |  | 2.0048 |  |  |  | ozn.U10:3,30*1,35*0,45
|  | ozn.U11:3,30*0,33*0,45 |  | 0.4901 |  |  |  | ozn.U11:3,30*0,33*0,45
|  | ozn.U12:2,60*0,33*0,45 |  | 0.3861 |  |  |  | ozn.U12:2,60*0,33*0,45
|  | ozn.U14:2,70*0,90*0,15 |  | 0.3645 |  |  |  | ozn.U14:2,70*0,90*0,15
15 | 311237123R00 | Zdivo z cihel keramických P 10 na MVC 5 tl. 20 cm | m2 | 18.9 | 0 | 0 |  |  | 2 | 1 | 1 | 1 | 1 | 0 | 0 | 0 | 0 | 0 | 1 | 1 | 0.17696
[7 empty] | Stavba nové části budovy. Nosné stěny z cihelných tvárnic tl. 300mm, zděno na vápenocementovou maltu. Ve výšce 2900mm od čisté podlahy bude žel. bet. věnec, který bude mít výšku 200mm a bude po celém obvodu nových stěn. Stopy budou tvořeny žel. bet. monolitickou deskou tl. 190mm. Deska bude uložena na nosných stěnách. Uložení 150mm. Ve výtahové šachtě pod stropem nutno zabudovat ocelový profil I 140 (kvůli montáži výtahu) umístění viz. výkres. Interiérové stěny budou z cihelných tvárnic tl. 200mm a bude v nich připraven otvor 2250x1180mm, který se zatím zazdí. Proto je nutné umístit do stěny keramický překlad délky 1500mm. Umístěný viz. řezy |  | 3
|  | 2,70*7,00 |  | 18.9 |  |  |  | 2,70*7,00
16 | 311237143R00 | Zdivo z cihel keramických P 10 na MVC 5 tl. 30 cm | m2 | 53.2 | 0 | 0 |  |  | 2 | 1 | 1 | 1 | 1 | 0 | 0 | 0 | 0 | 0 | 1 | 1 | 0.268
|  | (3,65+3,00)*8 |  | 53.2 |  |  |  | (3,65+3,00)*8
17 | 317167212R00 | Překlad keramický vysoký, nosný 23,8/7/150 cm ozn.U4 | kus | 4 | 0 | 0 |  |  | 2 | 1 | 1 | 1 | 1 | 0 | 0 | 0 | 0 | 0 | 1 | 1 | 0.05468
18 | 331231114R00 | Zdivo pilířů cihelné z CP 29 P15 na MVC ozn.U15 | m3 | 0.1822 | 0 | 0 |  |  | 2 | 1 | 1 | 1 | 1 | 0 | 0 | 0 | 0 | 0 | 1 | 1 | 1.9935
|  | Nový pilíř 300 x 150 x 4050mm Vyzděný z plných pálených cihel, založený na novém betonovém základu 700 x 700 x 1000mm |  |  |  |  | Nový pilíř 300 x 150 x 4050mm Vyzděný z plných pálených cihel, založený na novém betonovém základu 700 x 700 x 1000mm |  | 3
|  | 0,15*0,30*4,05 |  | 0.1822 |  |  |  | 0,15*0,30*4,05
19 | 346271112R00 | Přizdívky z cihel betonových 150 mm, vč.nátěru ozn. S2 | m2 | 118.138 | 0 | 0 |  |  | 2 | 1 | 1 | 1 | 1 | 0 | 0 | 0 | 0 | 0 | 1 | 1 | 0.35382
|  | Skladba soklu budovy |  |  |  |  | Skladba soklu budovy |  | 3
|  | Popis: Skladba fasády v oblasti soklového zdiva. Dodávka a montáž. Součástí dodávky jsou veškeré kotevní a spojovací prvky. |  |  |  |  | Popis: Skladba fasády v oblasti soklového zdiva. Dodávka a montáž. Součástí dodávky jsou veškeré kotevní a spojovací prvky. |  | 3
|  | Skladba: |  |  |  |  | Skladba: |  | 3
|  | 1- hydrofobizační organokřemičitý prostředek v lakovém benzinu s neutrálním katalyzátorem, křemičitý gel nevytváří na povrchu žádné optické změny ani souvislý film, póry zůstávají volné |  |  |  |  | 1- hydrofobizační organokřemičitý prostředek v lakovém benzinu s neutrálním katalyzátorem, křemičitý gel nevytváří na povrchu žádné optické změny ani souvislý film, póry zůstávají volné |  | 3
|  | 2- betonové cihly 29x6,5x15 cm – kotveno přes ocelové trny do zdiva, ložná spára 2,5cm, svislá spára nulová, založeno na válcovaném profilu kotveném do stavby nebo na betonovém základu. Barva písková. Před zhotovením nutno předložit ke schválení vzorek cihly architektovi. |  |  |  |  | 2- betonové cihly 290x6,5x15 cm – kotveno přes ocelové trny do zdiva, ložná spára 2,5cm, svislá spára nulová, založeno na válcovaném profilu kotveném do stavby nebo na betonovém základu. Barva písková. Před zhotovením nutno předložit ke schválení vzorek cihly architektovi. |  | 3
|  | 3- stavební lepidlo s perlinkou |  |  |  |  | 3- stavební lepidlo s perlinkou |  | 3
|  | 4- tepelná izolace minerální vata 140 mm, nalepeno a mechanicky kotveno, součinitel tepelné vodivosti=0,032 W/mK |  |  |  |  | 4- tepelná izolace extrudovaný polystyren 140 mm, nalepeno a mechanicky kotveno, součinitel tepelné vodivosti=0,032 W/mK |  | 3
|  | 5- stávající zdivo |  |  |  |  | 5- stávající zdivo |  | 3
|  | Zděný sokl i s tep. izolací bude zapuštěn 300mm pod terén a přichtí se na něj nopová fólie. |  |  |  |  | Zděný sokl i s tep. izolací bude zapuštěn 300mm pod terén a přichtí se na něj nopová fólie. |  | 3
|  | Poznámka: |  |  |  |  | Poznámka: |  | 3
|  | Před zahájením realizace kontaktního zateplovacího systému musí být podkladní vrstva napenetrovaná penetračním nátěrěm pro savé podklady. Detaily napojení na okna a dveře viz "detaily". |  |  |  |  | Před zahájením realizace kontaktního zateplovacího systému musí být podkladní vrstva napenetrovaná penetračním nátěrěm pro savé podklady např. LBCS - Rako Systém - PE 202. Detaily napojení na okna a dveře viz "detaily". |  | 3
|  | 13,30*(2,0+1,65)/2 |  | 24.2725 |  |  |  | 13,30*(2,0+1,65)/2
|  | 0,42*1,65 |  | 0.693 |  |  |  | 0,42*1,65
|  | 1,65*1,05 |  | 1.7325 |  |  |  | 1,65*1,05
|  | 13,20*(1,65+1,05)/2 |  | 17.82 |  |  |  | 13,20*(1,65+1,05)/2
|  | 18,00*(2,05+1,80)/2 |  | 34.65 |  |  |  | 18,00*(2,05+1,80)/2
|  | 25,20*1,10/2 |  | 13.86 |  |  |  | 25,20*1,10/2
|  | 24,30*1,80/2 |  | 21.87 |  |  |  | 24,30*1,80/2
|  | 1,80*1,80 |  | 3.24 |  |  |  | 1,80*1,80
| Celkem za | 3 Svislé a kompletní konstrukce |  |  |  | 0 |  |  | 4 |  |  |  |  | 0 | 0 | 0 | 0 | 0
Díl: | 4 | Vodorovné konstrukce | [6 empty] | 1
20 | 411120031RAA | Strop železobetonová monolitická deska tl. 20 cm ozn.S 7 | m2 | 14.175 | 0 | 0 |  |  | 2 | 1 | 1 | 1 | 1 | 0 | 0 | 0 | 0 | 0 | 1 | 1 | 0.31941
|  | 1.NP - strop:2,70*1,60 |  | 4.32 |  |  |  | 1.NP - strop:2,70*1,60
|  | 2.NP - střecha:2,70*3,65 |  | 9.855 |  |  |  | 2.NP - střecha:2,70*3,65
21 | 413941123RT2 | Osazení válcovaného nosníků včetně dodávky profilu I č. 14 - ozn.U4 | t | 0.0467 | 0 | 0 |  |  | 2 | 1 | 0 | 0 | 1 | 0 | 0 | 0 | 0 | 0 | 1 | 0 | 1.0966
|  | 3,00*14,40*1,08/1000 |  | 0.0467 |  |  |  | 3,00*14,40*1,08/1000
22 | 417320030RAA | Ztužující věnec ŽB beton C 16/20 bednění, výztuž 90 kg/m3 - ozn.U4 | m | 0.507 | 0 | 0 |  |  | 2 | 1 | 1 | 1 | 1 | 0 | 0 | 0 | 0 | 0 | 1 | 1 | 2.6948
|  | (3,65+3,00)*0,30*0,20 |  | 0.399 |  |  |  | (3,65+3,00)*0,30*0,20
|  | 2,70*0,20*0,20 |  | 0.108 |  |  |  | 2,70*0,20*0,20
| Celkem za | 4 Vodorovné konstrukce |  |  |  | 0 |  |  | 4 |  |  |  |  | 0 | 0 | 0 | 0 | 0
Díl: | 61 | Upravy povrchů vnitřní | [6 empty] | 1
23 | 612403386R00 | Hrubá výplň rýh ve stěnách do 10x10cm maltou z SMS ozn.U6 | m | 9 | 0 | 0 |  |  | 2 | 1 | 1 | 1 | 1 | 0 | 0 | 0 | 0 | 0 | 1 | 1 | 0.01733
24 | 612409991R00 | Začištění omítek kolem oken,dveří vč. malbe ozn.U2 | m | 530.82 | 0 | 0 |  |  | 2 | 1 | 1 | 1 | 1 | 0 | 0 | 0 | 0 | 0 | 1 | 1 | 0.00431
|  | (0,83+0,55)*2*2 |  | 5.52 |  |  |  | (0,83+0,55)*2*2
|  | (1,12+0,55)*2*2 |  | 6.68 |  |  |  | (1,12+0,55)*2*2
|  | 0,55*4*17 |  | 37.4 |  |  |  | 0,55*4*17
|  | (1,47+2,07)*2*23 |  | 162.84 |  |  |  | (1,47+2,07)*2*23
|  | (3,30+0,93)*2*1 |  | 8.46 |  |  |  | (3,30+0,93)*2*1
|  | 1,47*4*10 |  | 58.8 |  |  |  | 1,47*4*10
|  | (1,14+1,47)*2*3 |  | 15.66 |  |  |  | (1,14+1,47)*2*3
|  | (0,55+2,07)*2*10 |  | 52.4 |  |  |  | (0,55+2,07)*2*10
|  | (3,30+2,07)*2*2 |  | 21.48 |  |  |  | (3,30+2,07)*2*2
|  | (1,17+2,07)*2*4 |  | 25.92 |  |  |  | (1,17+2,07)*2*4
|  | (2,70+2,07)*2*1 |  | 9.54 |  |  |  | (2,70+2,07)*2*1
|  | (0,87+2,07)*2*1 |  | 5.88 |  |  |  | (0,87+2,07)*2*1
|  | (2,94+2,07)*2*12 |  | 120.24 |  |  |  | (2,94+2,07)*2*12
25 | 612421637R00 | Omítka vnitřní zdiva, MVC, štuková | m2 | 44.0623 | 0 | 0 |  |  | 2 | 1 | 1 | 1 | 1 | 0 | 0 | 0 | 0 | 0 | 1 | 1 | 0.04766
|  | zazdívky: |  | 0 |  |  |  | zazdívky:
|  | ozn.U2:2*1,17*2,07*2 |  | 9.6876 |  |  |  | ozn.U2:2*1,17*2,07*2
|  | ozn.U5:0,55*0,914 |  | 0.5027 |  |  |  | ozn.U5:0,55*0,914
|  | ozn.U7:0,40*0,20 |  | 0.08 |  |  |  | ozn.U7:0,40*0,20
|  | ozn.U10:3,30*1,35 |  | 4.455 |  |  |  | ozn.U10:3,30*1,35
|  | ozn.U11:3,30*0,33 |  | 1.089 |  |  |  | ozn.U11:3,30*0,33
|  | ozn.U12:2,60*0,33 |  | 0.858 |  |  |  | ozn.U12:2,60*0,33
|  | přístavba šachty - podesty:(2,70+1,50)*(3,05+3,15) |  | 26.04 |  |  |  | přístavba šachty - podesty:(2,70+1,50)*(3,05+3,15)
|  | ozn.U6:0,15*9,0 |  | 1.35 |  |  |  | ozn.U6:0,15*9,0
26 | 612451121R00 | Omítka vnitřní zdiva, cementová (MC), hladká výtahová šachta | m2 | 49.58 | 0 | 0 |  |  | 2 | 1 | 1 | 1 | 1 | 0 | 0 | 0 | 0 | 0 | 1 | 1 | 0.04558
|  | (2,70*2+2,00)*6,70 |  | 49.58 |  |  |  | (2,70*2+2,00)*6,70
| Celkem za | 61 Upravy povrchů vnitřní |  |  |  | 0 |  |  | 4 |  |  |  |  | 0 | 0 | 0 | 0 | 0
Díl: | 62 | Úpravy povrchů vnější | [6 empty] | 1
27 | 620991121R00 | Zakrývání výplní vnějších otvorů z lešení | m2 | 235.0917 | 0 | 0 |  |  | 2 | 1 | 1 | 1 | 1 | 0 | 0 | 0 | 0 | 0 | 1 | 1 | 4e-05
|  | 0,83*0,55*2 |  | 0.913 |  |  |  | 0,83*0,55*2
|  | 1,12*0,55*2 |  | 1.232 |  |  |  | 1,12*0,55*2
|  | 0,55*0,55*17 |  | 5.1425 |  |  |  | 0,55*0,55*17
|  | 1,47*2,07*23 |  | 69.9867 |  |  |  | 1,47*2,07*23
|  | 3,30*0,93*1 |  | 3.069 |  |  |  | 3,30*0,93*1
|  | 1,47*1,47*10 |  | 21.609 |  |  |  | 1,47*1,47*10
|  | 1,14*1,47*3 |  | 5.0274 |  |  |  | 1,14*1,47*3
|  | 0,55*2,07*10 |  | 11.385 |  |  |  | 0,55*2,07*10
|  | 3,30*2,07*2 |  | 13.662 |  |  |  | 3,30*2,07*2
|  | 1,17*2,07*4 |  | 9.6876 |  |  |  | 1,17*2,07*4
|  | 2,70*2,07*1 |  | 5.589 |  |  |  | 2,70*2,07*1
|  | 0,87*2,07*1 |  | 1.8009 |  |  |  | 0,87*2,07*1
|  | 2,94*2,07*12 |  | 73.0296 |  |  |  | 2,94*2,07*12
|  | 3,07*2,40 |  | 7.368 |  |  |  | 3,07*2,40
|  | 2,60*2,15 |  | 5.59 |  |  |  | 2,60*2,15
28 | 622300131R00 | Vyrovnání podkladu tmelem tl. do 5 mm odhad 10% plochy fasády | m2 | 92.6407 | 0 | 0 |  |  | 2 | 1 | 1 | 1 | 1 | 0 | 0 | 0 | 0 | 0 | 1 | 1 | 0.008
|  | Začátek provozního součtu |  | 0 |  |  |  | Začátek provozního součtu
|  | S1 + S3:687,2690 |  | 687.269 |  |  |  | S1 + S3:687,2690
|  | S2:118,138 |  | 118.138 |  |  |  | S2:118,138
|  | S4:121,00 |  | 121 |  |  |  | S4:121,00
|  | Konec provozního součtu |  | 926.407 |  |  |  | Konec provozního součtu
|  | 926,407*0,10 |  | 92.6407 |  |  |  | 926,407*0,10
29 | 622311331RT3 | Zatepl.systém ,podhled min.desky tl. 50 mm ozn.S5 | m2 | 56.4411 | 0 | 0 |  |  | 2 | 1 | 1 | 1 | 1 | 0 | 0 | 0 | 0 | 0 | 1 | 1 | 0.01262
|  | Skladba zateplení střešních konstrukcí nad vchody do budovy |  |  |  |  | Skladba zateplení střešních konstrukcí nad vchody do budovy |  | 3
|  | Popis: Střešní kce. se musí zateplit abychom eliminovali tepelné mosty. Zateplení provedeme po celém obvodě nalepením min.desky tl. 50mm. V horní části musíme připravit dřevěné latě výšky 50mm cca po 1m - , které budou přikotveny k žel. bet kci. (mezi laťemi bude tep. izolace tl. 50mm). Na latě se pak bude kotvit střešní plech. |  |  |  |  | Popis: Střešní kce. se musí zateplit abychom eliminovali tepelné mosty. Zateplení provedeme po celém obvodě nalepením min.desky tl. 50mm. V horní části musíme připravit dřevěné latě výšky 50mm cca po 1m - , které budou přikotveny k žel. bet kci. (mezi laťemi bude tep. izolace tl. 50mm). Na latě se pak bude kotvit střešní plech. |  | 3
|  | Skladba: |  |  |  |  | Skladba: |  | 3
|  | 1- pozinkovaný plech tl. 0,8mm břidlicově-šedý nátěr |  |  |  |  | 1- plech tl. 0,8mm titan-zinek předzvětralý břidlicově-šedý |  | 3
|  | 2- izolace z minerální vaty 50 mm, součinitel tepelné vodivosti=0,032 W/mK, latě 50mm cca po 1m ( bod 1+2 - samostatné pložky), |  |  |  |  | 2- izolace z šedého pěnového polystyrénu 50 mm, součinitel tepelné vodivosti=0,032 W/mK, latě 50mm cca po 1m ( bod 1+2 - samostatné pložky), |  | 3
|  | 3- žel. bet. deska tl. 190 mm |  |  |  |  | 3- žel. bet. deska tl. 190 mm |  | 3
|  | 4- izolace z min.desky tl. 50 mm lepeno a mechanicky kotveno |  |  |  |  | 4- izolace z min.desky tl. 50 mm lepeno a mechanicky kotveno |  | 3
|  | 5- stavební lepidlo s perlinkou |  |  |  |  | 5- stavební lepidlo s perlinkou |  | 3
|  | 6- silikonová tenkovrstvá omítka hrubost 1,5mm. Omítka je paropropustná s nízkou nasákavostí, vysokou odolností proti povětrnostním vlivům a schopností překrýt vlasové trhlinky v podkladu. Je velmi mikroporézní a používá se na všechny běžné podklady. Barva písková RAL 070 70 30 Před zhotovením nutno předložit ke |  |  |  |  | 6- silikonová tenkovrstvá omítka hrubost 6mm. Omítka je paropropustná s nízkou nasákavostí, vysokou odolností proti povětrnostním vlivům a schopností překrýt vlasové trhlinky v podkladu. Je velmi mikroporézní a používá se na všechny běžné podklady. Barva písková RAL 070 70 30 Před zhotovením nutno předložit ke |  | 3
|  | schválení aplikovaný vzorek barvy architektovi. |  |  |  |  | schválení aplikovaný vzorek barvy architektovi. |  | 3
|  | " |  |  |  |  | " |  | 3
|  | Ozn.K2:24,36*1,80 |  | 43.848 |  |  |  | Ozn.K2:24,36*1,80
|  | Ozn.K3:4,35*1,20 |  | 5.22 |  |  |  | Ozn.K3:4,35*1,20
|  | Ozn.K4:3,81*1,51 |  | 5.7531 |  |  |  | Ozn.K4:3,81*1,51
|  | Ozn.K5 :2,70*0,60 |  | 1.62 |  |  |  | Ozn.K5 :2,70*0,60
30 | 622312734R | Zatepl.syst. fasáda, min.desky, tl.140 mm ozn. S1 + S3 | m2 | 699.893 | 0 | 0 |  |  | 2 | 1 | 0 | 0 | 1 | 0 | 0 | 0 | 0 | 0 | 1 | 0 | 0.02055
|  | Skladba zateplení obvodových stěn – strukturovana omítka |  |  |  |  | Skladba zateplení obvodových stěn – strukturovana omítka |  | 3
|  | Popis: Zateplení obvodového zdiva. Dodávka a montáž. Součástí dodávky jsou veškeré kotevní a spojovací prvky. |  |  |  |  | Popis: Zateplení obvodového zdiva. Dodávka a montáž. Součástí dodávky jsou veškeré kotevní a spojovací prvky. |  | 3
|  | Skladba: |  |  |  |  | Skladba: |  | 3
|  | 1-silikonová tenkovrstvá omítka hrubost 1,5mm. Omítka je paropropustná s nízkou nasákavostí, vysokou odolností proti povětrnostním vlivům a schopností překrýt vlasové trhlinky v podkladu. Je velmi mikroporézní a používá se na všechny běžné podklady. Barva písková RAL 070 70 30 Před zhotovením nutno předložit ke schválení aplikovaný vzorek barvy architektovi. |  |  |  |  | 1-silikonová tenkovrstvá omítka hrubost 6mm. Omítka je paropropustná s nízkou nasákavostí, vysokou odolností proti povětrnostním vlivům a schopností překrýt vlasové trhlinky v podkladu. Je velmi mikroporézní a používá se na všechny běžné podklady. Barva písková RAL 070 70 30 Před zhotovením nutno předložit ke schválení aplikovaný vzorek barvy architektovi. |  | 3
|  | 2- stavební lepidlo s perlinkou |  |  |  |  | 2- stavební lepidlo s perlinkou |  | 3
|  | 3- tepelná izolace z minerální vaty tl.140 mm, nalepeno na stavební lepidlo a mechanicky kotveno, součinitel tepelné vodivosti=0,032 W/mK |  |  |  |  | 3- tepelná izolace z minerální vaty tl.140 mm, nalepeno na stavební lepidlo a mechanicky kotveno, součinitel tepelné vodivosti=0,032 W/mK |  | 3
|  | 4- stávající zdivo |  |  |  |  | 4- stávající zdivo |  | 3
|  | V oblasti kde není cihelný sokl a omítka je dotažena až k terénu se nahrazuje perlinka rabicovým pletivem do výšky 1m nad terén a zároveň na finální povrch aplikujeme hydrofobizační organokřemičitý prostředek v lakovém benzinu s neutrálním katalyzátorem. Křemičitý gel nevytváří na povrchu žádné optické změny ani souvislý film, póry zůstávají volné. Aplikace do výšky 1m nad terénem. Samotná tepelná izolace se zatáhne 300mm pod terén a přichytí se na ní nopová fólie. |  |  |  |  | V oblasti kde není cihelný sokl a omítka je dotažena až k terénu se nahrazuje perlinka rabicovým pletivem do výšky 1m nad terén a zároveň na finální povrch aplikujeme hydrofobizační organokřemičitý prostředek v lakovém benzinu s neutrálním katalyzátorem. Křemičitý gel nevytváří na povrchu žádné optické změny ani souvislý film, póry zůstávají volné. Aplikace do výšky 1m nad terénem. Samotná tepelná izolace se zatáhne 300mm pod terén a přichytí se na ní nopová fólie. |  | 3
|  | Poznámka: |  |  |  |  | Poznámka: |  | 3
|  | Před zahájením realizace kontaktního zateplovacího systému musí být podkladní vrstva napenetrovaná penetračním nátěrěm pro savé podklady. Detaily napojení na okna a dveře viz ""detaily"".. |  |  |  |  | Před zahájením realizace kontaktního zateplovacího systému musí být podkladní vrstva napenetrovaná penetračním nátěrěm pro savé podklady. Detaily napojení na okna a dveře viz ""detaily"".. |  | 3
|  | Celková skladba musí mít reakci na oheň třídy A, index šíření ohně 0" |  |  |  |  | Celková skladba musí mít reakci na oheň třídy A, index šíření ohně 0" |  | 3
|  | (16,30+13,10+1,30+16,70+1,80)*6,90 |  | 339.48 |  |  |  | (16,30+13,10+1,30+16,70+1,80)*6,90
|  | (27,45+13,10+28,05+2,15+0,55+0,90+0,5)*7,87 |  | 572.149 |  |  |  | (27,45+13,10+28,05+2,15+0,55+0,90+0,5)*7,87
|  | 11,20*0,95 |  | 10.64 |  |  |  | 11,20*0,95
|  | odpočet oken:-235,00 |  | -235 |  |  |  | odpočet oken:-235,00
|  | komín:(1,75+0,88)*2*2,40 |  | 12.624 |  |  |  | komín:(1,75+0,88)*2*2,40
31 | 622421657R00 | Zatepl.syst. fasáda, min.desky, tl.140 mm ozn.S2 - skladba od perlinky | m2 | 118.138 | 0 | 0 |  |  | 2 | 1 | 1 | 1 | 1 | 0 | 0 | 0 | 0 | 0 | 1 | 1 | 0.01391
|  | Skladba soklu budovy |  |  |  |  | Skladba soklu budovy |  | 3
|  | Popis: Skladba fasády v oblasti soklového zdiva. Dodávka a montáž. Součástí dodávky jsou veškeré kotevní a spojovací prvky. |  |  |  |  | Popis: Skladba fasády v oblasti soklového zdiva. Dodávka a montáž. Součástí dodávky jsou veškeré kotevní a spojovací prvky. |  | 3
|  | Skladba: |  |  |  |  | Skladba: |  | 3
|  | 1- hydrofobizační organokřemičitý prostředek v lakovém benzinu s neutrálním katalyzátorem, křemičitý gel nevytváří na povrchu žádné optické změny ani souvislý film, póry zůstávají volné |  |  |  |  | 1- hydrofobizační organokřemičitý prostředek v lakovém benzinu s neutrálním katalyzátorem, křemičitý gel nevytváří na povrchu žádné optické změny ani souvislý film, póry zůstávají volné |  | 3
|  | 2- betonové cihly 29x6,5x15 cm – kotveno přes ocelové trny do zdiva, ložná spára 2,5cm, svislá spára nulová, založeno na válcovaném profilu kotveném do stavby nebo na betonovém základu. Barva písková. Před zhotovením nutno předložit ke schválení vzorek cihly architektovi. |  |  |  |  | 2- betonové cihly 290x6,5x15 cm – kotveno přes ocelové trny do zdiva, ložná spára 2,5cm, svislá spára nulová, založeno na válcovaném profilu kotveném do stavby nebo na betonovém základu. Barva písková. Před zhotovením nutno předložit ke schválení vzorek cihly architektovi. |  | 3
|  | 3- stavební lepidlo s perlinkou |  |  |  |  | 3- stavební lepidlo s perlinkou |  | 3
|  | 4- tepelná izolace min.desky, tl.140 mm, nalepeno a mechanicky kotveno, součinitel tepelné vodivosti=0,032 W/mK |  |  |  |  | 4- tepelná izolace min.desky, tl.140 mm, nalepeno a mechanicky kotveno, součinitel tepelné vodivosti=0,032 W/mK |  | 3
|  | 5- stávající zdivo |  |  |  |  | 5- stávající zdivo |  | 3
|  | Zděný sokl i s tep. izolací bude zapuštěn 300mm pod terén a přichtí se na něj nopová fólie. |  |  |  |  | Zděný sokl i s tep. izolací bude zapuštěn 300mm pod terén a přichtí se na něj nopová fólie. |  | 3
|  | Poznámka: |  |  |  |  | Poznámka: |  | 3
|  | Před zahájením realizace kontaktního zateplovacího systému musí být podkladní vrstva napenetrovaná penetračním nátěrěm pro savé podklady. Detaily napojení na okna a dveře viz ""detaily""." |  |  |  |  | Před zahájením realizace kontaktního zateplovacího systému musí být podkladní vrstva napenetrovaná penetračním nátěrěm pro savé podklady např. LBCS - Rako Systém - PE 202. Detaily napojení na okna a dveře viz ""detaily""." |  | 3
|  | 13,30*(2,0+1,65)/2 |  | 24.2725 |  |  |  | 13,30*(2,0+1,65)/2
|  | 0,42*1,65 |  | 0.693 |  |  |  | 0,42*1,65
|  | 1,65*1,05 |  | 1.7325 |  |  |  | 1,65*1,05
|  | 13,20*(1,65+1,05)/2 |  | 17.82 |  |  |  | 13,20*(1,65+1,05)/2
|  | 18,00*(2,05+1,80)/2 |  | 34.65 |  |  |  | 18,00*(2,05+1,80)/2
|  | 25,20*1,10/2 |  | 13.86 |  |  |  | 25,20*1,10/2
|  | 24,30*1,80/2 |  | 21.87 |  |  |  | 24,30*1,80/2
|  | 1,80*1,80 |  | 3.24 |  |  |  | 1,80*1,80
32 | 622481116R | Přípl. za potažení stěn keram. pletivem stauss přichicení + nátěr ozn.S3 | m2 | 23.46 | 0 | 0 |  |  | 2 | 1 | 1 | 1 | 1 | 0 | 0 | 0 | 0 | 0 | 1 | 1 | 0.007
|  | V oblasti kde není cihelný sokl a omítka je dotažena až k terénu se nahrazuje perlinka rabicovým pletivem do výšky 1m nad terén a zároveň na finální povrch aplikujeme hydrofobizační organokřemičitý prostředek v lakovém benzinu s neutrálním katalyzátorem. Křemičitý gel nevytváří na povrchu žádné optické změny ani souvislý film, póry zůstávají volné. Aplikace do výšky 1m nad terénem. Samotná tepelná izolace se zatáhne 300mm pod terén a přichytí se na ní nopová fólie. |  |  |  |  | V oblasti kde není cihelný sokl a omítka je dotažena až k terénu se nahrazuje perlinka rabicovým pletivem do výšky 1m nad terén a zároveň na finální povrch aplikujeme hydrofobizační organokřemičitý prostředek v lakovém benzinu s neutrálním katalyzátorem. Křemičitý gel nevytváří na povrchu žádné optické změny ani souvislý film, póry zůstávají volné. Aplikace do výšky 1m nad terénem. Samotná tepelná izolace se zatáhne 300mm pod terén a přichytí se na ní nopová fólie. |  | 3
|  | (3,20*2+13,15)*1,20 |  | 23.46 |  |  |  | (3,20*2+13,15)*1,20
| Celkem za | 62 Úpravy povrchů vnější |  |  |  | 0 |  |  | 4 |  |  |  |  | 0 | 0 | 0 | 0 | 0
Díl: | 63 | Podlahy a podlahové konstrukce | [6 empty] | 1
33 | 596100041RA0 | Chodník z dlažby betonové, podklad štěrkopísek ozn.U8+ S9 | m2 | 79.175 | 0 | 0 |  |  | 2 | 1 | 1 | 1 | 1 | 0 | 0 | 0 | 0 | 0 | 1 | 1 | 0.70848
|  | ozn.U8 a dlažba okapového chodníčku v částech kde není betonový povrch, tzn. po celém obvodu mimo severovýchodní fasády. Okapový chodníček šířky 500mm od líce soklu. |  |  |  |  | ozn.U8 a dlažba okapového chodníčku v částech kde není betonový povrch, tzn. po celém obvodu mimo severovýchodní fasády. Okapový chodníček šířky 500mm od líce soklu. |  | 3
|  | Materiál: betonové dlaždice v.30 x 160 x 80mm |  |  |  |  | Materiál: betonové dlaždice v.30 x 160 x 80mm |  | 3
|  | Barva: písková (stejná barva i odstín jako soklová stěna) Před zhotovením nutno předložit architektovi vzorek výrobku ke schválení. |  |  |  |  | Barva: písková (stejná barva i odstín jako soklová stěna) Před zhotovením nutno předložit architektovi vzorek výrobku ke schválení. |  | 3
|  | Při pokládce dlažby vyřešit detail napojení na stávající dveře, případně detail hydroizolace je-li použita. |  |  |  |  | Při pokládce dlažby vyřešit detail napojení na stávající dveře, případně detail hydroizolace je-li použita. |  | 3
|  | ozn.S9 |  |  |  |  | ozn.S9 |  | 3
|  | Skladba podlahy okapového chodníky š. 500mm |  |  |  |  | Skladba podlahy okapového chodníky š. 500mm |  | 3
|  | Popis: Okapový chodník po obvodu objektu (mimo severovýchodní části kde je betonová cesta) |  |  |  |  | Popis: Okapový chodník po obvodu objektu (mimo severovýchodní části kde je betonová cesta) |  | 3
|  | Skladba: |  |  |  |  | Skladba: |  | 3
|  | 1 betonová dlažba tl. 30mm |  |  |  |  | 1 betonová dlažba tl. 30mm |  | 3
|  | 2 kladecí vrstva tl. 30mm (písek) |  |  |  |  | 2 kladecí vrstva tl. 30mm (písek) |  | 3
|  | 3 drcené kamenivo frakce 8-16mm tl. 200mm |  |  |  |  | 3 drcené kamenivo frakce 8-16mm tl. 200mm |  | 3
|  | 4 štěrkopísek tl.100mm |  |  |  |  | 4 štěrkopísek tl.100mm |  | 3
|  | 5 zhutněná zemina |  |  |  |  | 5 zhutněná zemina |  | 3
|  | 53,30 |  | 53.3 |  |  |  | 53,30
|  | (13,00+25,10+13,15+0,50)*0,50 |  | 25.875 |  |  |  | (13,00+25,10+13,15+0,50)*0,50
34 | 631100002R | Skladba podlahy v nové části v 1.NP (na terénu) |  | 4.32 | 0 | 0 |  |  | 2 | 1 | 1 | 1 |  | 0 | 0 | 0 | 0 | 0 | 1 | 1
35 | 631300002R | Skladba podlahy v nové části ve 2.NP ozn. S7 | m2 | 4.32 | 0 | 0 |  |  | 2 | 1 | 1 | 1 | 1 | 0 | 0 | 0 | 0 | 0 | 1 | 1 | 0.2561
|  | Popis: Těžká plovoucí podlaha na žel. bet. monolit. stropě s nášlapnou vrstvou z linolea a roznášecí betonovou deskou, tepelněizolační vrstva z elastifikovaného pěnového polystyrenu s kročejovým útlumem. |  |  |  |  | Popis: Těžká plovoucí podlaha na žel. bet. monolit. stropě s nášlapnou vrstvou z linolea a roznášecí betonovou deskou, tepelněizolační vrstva z elastifikovaného pěnového polystyrenu s kročejovým útlumem. |  | 3
|  | Skladba: |  |  |  |  | Skladba: |  | 3
|  | 1 linoleum |  |  |  |  | 1 linoleum |  | 3
|  | 2 lepidlo úrčené pro lepení linolea |  |  |  |  | 2 lepidlo úrčené pro lepení linolea |  | 3
|  | 3 penetrace |  |  |  |  | 3 penetrace |  | 3
|  | 4 roznášecí betonová mazanina 60mm |  |  |  |  | 4 roznášecí betonová mazanina 60mm |  | 3
|  | 5 parotěsná fólie |  |  |  |  | 5 parotěsná fólie |  | 3
|  | 6 izolační desky které jsou určeny pro kročejový útlum 100mm |  |  |  |  | 6 izolační desky které jsou určeny pro kročejový útlum 100mm |  | 3
|  | 7 Stropní ŽB panel tl. 190 mm - cena samostaně |  |  |  |  | 7 Stropní ŽB panel tl. 190 mm - cena samostaně |  | 3
|  | 8 Vnitřní vápenná omítka tl. 10 mm |  |  |  |  | 8 Vnitřní vápenná omítka tl. 10 mm |  | 3
|  | Nášlapná vrstva (linoleum) bude použita i ve stávající části schodišťového prostoru (jednotný vzhled). |  |  |  |  | Nášlapná vrstva (linoleum) bude použita i ve stávající části schodišťového prostoru (jednotný vzhled). |  | 3
|  | Barevnost: stanoví architekt |  |  |  |  | Barevnost: stanoví architekt |  | 3
3
|  | 2.NP - podlaha:2,70*1,60 |  | 4.32 |  |  |  | 2.NP - podlaha:2,70*1,60
| Celkem za | 63 Podlahy a podlahové konstrukce |  |  |  | 0 |  |  | 4 |  |  |  |  | 0 | 0 | 0 | 0 | 0
Díl: | 64 | Výplně otvorů | [6 empty] | 1
36 | 640D.04 | Dveře exteriérové vstup do samostatné bytové jednotky | kus | 1 | 0 | 0 |  |  | 2 | 1 | 1 | 1 | 1 | 0 | 0 | 0 | 0 | 0 | 1 | 1 | 0
|  | Světlost dveří: 1000/1970 mm |  |  |  |  | Světlost dveří: 1000/1970 mm |  | 3
|  | Celkové rozměry: 1100/2020 mm |  |  |  |  | Celkové rozměry: 1100/2020 mm |  | 3
|  | Smysl otevírání: ven z objektu |  |  |  |  | Smysl otevírání: ven z objektu |  | 3
|  | Popis: Dveře vstupní vnější plné jednokřídlékřídlé otevíravé. Konstrukce rámová, bez zasklení. Komplet sestává z plastové zárubně osazené do ostění, dveřní křídlo, kovový prah a kování. |  |  |  |  | Popis: Dveře vstupní vnější plné jednokřídlékřídlé otevíravé. Konstrukce rámová, bez zasklení. Komplet sestává z plastové zárubně osazené do ostění, dveřní křídlo, kovový prah a kování. |  | 3
|  | Součinitel prostupu tepla dveřmi (včetně rámu) W/m2K: 1,2 a lepší |  |  |  |  | Součinitel prostupu tepla dveřmi (včetně rámu) W/m2K: 1,2 a lepší |  | 3
|  | Materiál: plast s ocel. výztuhou |  |  |  |  | Materiál: plast s ocel. výztuhou |  | 3
|  | Barva: bílá, přesný odstín na vzorkovém kusu plastu, musí být předložen architektovi ke schválení |  |  |  |  | Barva: bílá, přesný odstín na vzorkovém kusu plastu, musí být předložen architektovi ke schválení |  | 3
|  | Kování: Nerezová klika s nerezovou rozetou. Dveřní závěsy rektifikovatelné. Zámek mechanický tříbodový, Šířka štítu: 20 mm, Dveřní vůle: 2 – 5,5 mm(mezi čelním plechem zámku a protiplechem), Povrchová úprava: štít zámku z nerez oceli, Certifikace: ČSN EN 1627 – Odolnost proti násilnému vniknutí, ČSN EN 179 – Pro únikové východy, Vložka: Cylindrická vložka, 3. bezpečnostní třída, ochráněný klíč, patentovaný systém. Ochrana klíčů proti neoprávněnému kopírování. Délka cylindrické vložky různá dle konkrétního dveřního křídla. |  |  |  |  | Kování: Nerezová klika s nerezovou rozetou. Dveřní závěsy rektifikovatelné. Zámek mechanický tříbodový, Šířka štítu: 20 mm, Dveřní vůle: 2 – 5,5 mm(mezi čelním plechem zámku a protiplechem), Povrchová úprava: štít zámku z nerez oceli, Certifikace: ČSN EN 1627 – Odolnost proti násilnému vniknutí, ČSN EN 179 – Pro únikové východy, Vložka: Cylindrická vložka, 3. bezpečnostní třída, ochráněný klíč, patentovaný systém. Ochrana klíčů proti neoprávněnému kopírování. Délka cylindrické vložky různá dle konkrétního dveřního křídla. |  | 3
|  | Požární odolnost: není požadována |  |  |  |  | Požární odolnost: není požadována |  | 3
|  | Počet kusů: 1 |  |  |  |  | Počet kusů: 1 |  | 3
|  | Poznámka: Před zadáním do výroby si dodavatel stavby ověří rozměry otvorů na místě. Součástí dodávky je dílenská dokumentace, která bude před zadáním do výroby předložena projektantovi k písemnému odsouhlasení. |  |  |  |  | Poznámka: Před zadáním do výroby si dodavatel stavby ověří rozměry otvorů na místě. Součástí dodávky je dílenská dokumentace, která bude před zadáním do výroby předložena projektantovi k písemnému odsouhlasení. |  | 3
37 | 640O.0.01 | Okno rozměr 830/550mm | kus | 1 | 0 | 0 |  |  | 2 | 1 | 1 | 1 | 1 | 0 | 0 | 0 | 0 | 0 | 1 | 1 | 0
|  | Popis: Okno jednokřídlé s izolačním trojsklem Uw=0,9W/m2.K. Okenní křídlo bez členění. Okno tvoří komplet spolu s vnitřním parapetem. Součástí dodávky je kotvení kovovými kotvícími pásky, tepelná izolace připojovací spáry PUR pěnou, parotěsné napojení na stavbu, zatěsnění proti dešťové vodě. (viz detaily) |  |  |  |  | Popis: Okno jednokřídlé s izolačním trojsklem Uw=0,9W/m2.K. Okenní křídlo bez členění. Okno tvoří komplet spolu s vnitřním parapetem. Součástí dodávky je kotvení kovovými kotvícími pásky, tepelná izolace připojovací spáry PUR pěnou, parotěsné napojení na stavbu, zatěsnění proti dešťové vodě. (viz detaily) |  | 3
|  | Materiál: |  |  |  |  | Materiál: |  | 3
|  | okno: plast |  |  |  |  | okno: plast |  | 3
|  | parapet: plast |  |  |  |  | parapet: plast |  | 3
|  | Kování: otevíravé, otevíravě sklopné (se 4. polohou kliky – mikroventilace) |  |  |  |  | Kování: otevíravé, otevíravě sklopné (se 4. polohou kliky – mikroventilace) |  | 3
|  | Zasklení: |  |  |  |  | Zasklení: |  | 3
|  | izolační trojsklo : 4mm LOW-E (pozice 3) - 12mm Ar 90% - 4 mm sklo, Ug = 0,7 W/m2K , distanční rámeček z nevodivého materiálu, plnění inertním plynem. |  |  |  |  | izolační trojsklo : sklo čiré bez reflexních úprav, Connex 33.4, třída P3A – 12mm Ar 90% - 4mm LOW-E (pozice 3) - 12mm Ar 90% - 4 mm sklo, Ug = 0,7 W/m2K , distanční rámeček z nevodivého materiálu, plnění inertním plynem. |  | 3
|  | Počet kusů: 1 kpl |  |  |  |  | Počet kusů: 1 kpl |  | 3
|  | Poznámka: Před zadáním do výroby si dodavatel stavby ověří rozměry otvorů na místě. Součástí dodávky je dílenská dokumentace, která bude před zadáním do výroby předložena projektantovi k písemnému odsouhlasení. Požadavky na montáž dle normy ČSN 73 05 40-2 |  |  |  |  | Poznámka: Před zadáním do výroby si dodavatel stavby ověří rozměry otvorů na místě. Součástí dodávky je dílenská dokumentace, která bude před zadáním do výroby předložena projektantovi k písemnému odsouhlasení. Požadavky na montáž dle normy ČSN 73 05 40-2 |  | 3
38 | 640O.0.02 | Okno rozměr 1120/550mm | kus | 1 | 0 | 0 |  |  | 2 | 1 | 1 | 1 | 1 | 0 | 0 | 0 | 0 | 0 | 1 | 1 | 0
|  | Popis: Okno jednokřídlé s izolačním trojsklem Uw=0,9W/m2.K. Okenní křídlo bez členění. Okno tvoří komplet spolu s vnitřním parapetem. Součástí dodávky je kotvení kovovými kotvícími pásky, tepelná izolace připojovací spáry PUR pěnou, parotěsné napojení na stavbu, zatěsnění proti dešťové vodě. (viz detaily) |  |  |  |  | Popis: Okno jednokřídlé s izolačním trojsklem Uw=0,9W/m2.K. Okenní křídlo bez členění. Okno tvoří komplet spolu s vnitřním parapetem. Součástí dodávky je kotvení kovovými kotvícími pásky, tepelná izolace připojovací spáry PUR pěnou, parotěsné napojení na stavbu, zatěsnění proti dešťové vodě. (viz detaily) |  | 3
|  | Materiál: |  |  |  |  | Materiál: |  | 3
|  | okno: plast |  |  |  |  | okno: plast |  | 3
|  | parapet: plast |  |  |  |  | parapet: plast |  | 3
|  | Kování: otevíravé, otevíravě sklopné (se 4. polohou kliky – mikroventilace) |  |  |  |  | Kování: otevíravé, otevíravě sklopné (se 4. polohou kliky – mikroventilace) |  | 3
|  | Zasklení: |  |  |  |  | Zasklení: |  | 3
|  | izolační trojsklo : 4mm LOW-E (pozice 3) - 12mm Ar 90% - 4 mm sklo, Ug = 0,7 W/m2K , distanční rámeček z nevodivého materiálu, plnění inertním plynem. |  |  |  |  | izolační trojsklo : sklo čiré bez reflexních úprav, Connex 33.4, třída P3A – 12mm Ar 90% - 4mm LOW-E (pozice 3) - 12mm Ar 90% - 4 mm sklo, Ug = 0,7 W/m2K , distanční rámeček z nevodivého materiálu, plnění inertním plynem. |  | 3
|  | Počet kusů: 1 kpl |  |  |  |  | Počet kusů: 1 kpl |  | 3
|  | Poznámka: Před zadáním do výroby si dodavatel stavby ověří rozměry otvorů na místě. Součástí dodávky je dílenská dokumentace, která bude před zadáním do výroby předložena projektantovi k písemnému odsouhlasení. Požadavky na montáž dle normy ČSN 73 05 40-2 |  |  |  |  | Poznámka: Před zadáním do výroby si dodavatel stavby ověří rozměry otvorů na místě. Součástí dodávky je dílenská dokumentace, která bude před zadáním do výroby předložena projektantovi k písemnému odsouhlasení. Požadavky na montáž dle normy ČSN 73 05 40-2 |  | 3
39 | 640O.0.03 | Okno rozměr 550/550mm | kus | 1 | 0 | 0 |  |  | 2 | 1 | 1 | 1 | 1 | 0 | 0 | 0 | 0 | 0 | 1 | 1 | 0
|  | Popis: Okno jednokřídlé s izolačním trojsklem Uw=0,9W/m2.K. Okenní křídlo bez členění. Okno tvoří komplet spolu s vnitřním parapetem. Součástí dodávky je kotvení kovovými kotvícími pásky, tepelná izolace připojovací spáry PUR pěnou, parotěsné napojení na stavbu, zatěsnění proti dešťové vodě. (viz detaily) |  |  |  |  | Popis: Okno jednokřídlé s izolačním trojsklem Uw=0,9W/m2.K. Okenní křídlo bez členění. Okno tvoří komplet spolu s vnitřním parapetem. Součástí dodávky je kotvení kovovými kotvícími pásky, tepelná izolace připojovací spáry PUR pěnou, parotěsné napojení na stavbu, zatěsnění proti dešťové vodě. (viz detaily) |  | 3
|  | Materiál: |  |  |  |  | Materiál: |  | 3
|  | okno: plast |  |  |  |  | okno: plast |  | 3
|  | parapet: plast |  |  |  |  | parapet: plast |  | 3
|  | Kování: otevíravé, otevíravě sklopné (se 4. polohou kliky – mikroventilace) |  |  |  |  | Kování: otevíravé, otevíravě sklopné (se 4. polohou kliky – mikroventilace) |  | 3
|  | Zasklení: |  |  |  |  | Zasklení: |  | 3
|  | izolační trojsklo : 4mm LOW-E (pozice 3) - 12mm Ar 90% - 4 mm sklo, Ug = 0,7 W/m2K , distanční rámeček z nevodivého materiálu, plnění inertním plynem. |  |  |  |  | izolační trojsklo : sklo čiré bez reflexních úprav, Connex 33.4, třída P3A – 12mm Ar 90% - 4mm LOW-E (pozice 3) - 12mm Ar 90% - 4 mm sklo, Ug = 0,7 W/m2K , distanční rámeček z nevodivého materiálu, plnění inertním plynem. |  | 3
|  | Počet kusů: 1 kpl |  |  |  |  | Počet kusů: 1 kpl |  | 3
|  | Poznámka: Před zadáním do výroby si dodavatel stavby ověří rozměry otvorů na místě. Součástí dodávky je dílenská dokumentace, která bude před zadáním do výroby předložena projektantovi k písemnému odsouhlasení. Požadavky na montáž dle normy ČSN 73 05 40-2 |  |  |  |  | Poznámka: Před zadáním do výroby si dodavatel stavby ověří rozměry otvorů na místě. Součástí dodávky je dílenská dokumentace, která bude před zadáním do výroby předložena projektantovi k písemnému odsouhlasení. Požadavky na montáž dle normy ČSN 73 05 40-2 |  | 3
40 | 640O.0.04 | Dtto. O.0.01 | kus | 1 | 0 | 0 |  |  | 2 | 1 | 1 | 1 | 1 | 0 | 0 | 0 | 0 | 0 | 1 | 1 | 0
41 | 640O.0.05 | Dtto. O.0.02 | kus | 1 | 0 | 0 |  |  | 2 | 1 | 1 | 1 | 1 | 0 | 0 | 0 | 0 | 0 | 1 | 1 | 0
42 | 640O.0.06 | Dtto. O.0.03 | kus | 1 | 0 | 0 |  |  | 2 | 1 | 1 | 1 | 1 | 0 | 0 | 0 | 0 | 0 | 1 | 1 | 0
43 | 640O.0.07 | Dtto. O.0.03 | kus | 1 | 0 | 0 |  |  | 2 | 1 | 1 | 1 | 1 | 0 | 0 | 0 | 0 | 0 | 1 | 1 | 0
44 | 640O.0.08 | Dtto. O.0.03 | kus | 1 | 0 | 0 |  |  | 2 | 1 | 1 | 1 | 1 | 0 | 0 | 0 | 0 | 0 | 1 | 1 | 0
45 | 640O.0.09 | Dtto. O.0.03 | kus | 1 | 0 | 0 |  |  | 2 | 1 | 1 | 1 | 1 | 0 | 0 | 0 | 0 | 0 | 1 | 1 | 0
46 | 640O.0.10 | Dtto. O.0.03 | kus | 1 | 0 | 0 |  |  | 2 | 1 | 1 | 1 | 1 | 0 | 0 | 0 | 0 | 0 | 1 | 1 | 0
47 | 640O.0.11 | Dtto. O.0.03 | kus | 1 | 0 | 0 |  |  | 2 | 1 | 1 | 1 | 1 | 0 | 0 | 0 | 0 | 0 | 1 | 1 | 0
48 | 640O.0.12 | Dtto. O.0.03 | kus | 1 | 0 | 0 |  |  | 2 | 1 | 1 | 1 | 1 | 0 | 0 | 0 | 0 | 0 | 1 | 1 | 0
49 | 640O.0.13 | Dtto. O.0.03 | kus | 1 | 0 | 0 |  |  | 2 | 1 | 1 | 1 | 1 | 0 | 0 | 0 | 0 | 0 | 1 | 1 | 0
50 | 640O.0.14 | Dtto. O.0.03 | kus | 1 | 0 | 0 |  |  | 2 | 1 | 1 | 1 | 1 | 0 | 0 | 0 | 0 | 0 | 1 | 1 | 0
51 | 640O.0.15 | Dtto. O.0.03 | kus | 1 | 0 | 0 |  |  | 2 | 1 | 1 | 1 | 1 | 0 | 0 | 0 | 0 | 0 | 1 | 1 | 0
52 | 640O.0.16 | Dtto. O.0.03 | kus | 1 | 0 | 0 |  |  | 2 | 1 | 1 | 1 | 1 | 0 | 0 | 0 | 0 | 0 | 1 | 1 | 0
53 | 640O.0.17 | Dtto. O.0.03 | kus | 1 | 0 | 0 |  |  | 2 | 1 | 1 | 1 | 1 | 0 | 0 | 0 | 0 | 0 | 1 | 1 | 0
54 | 640O.1.01 | Okno rozměr 1470/2070mm | kus | 1 | 0 | 0 |  |  | 2 | 1 | 1 | 1 | 1 | 0 | 0 | 0 | 0 | 0 | 1 | 1 | 0
|  | Popis: Okno jednokřídlé s izolačním trojsklem Uw=0,9W/m2.K. Okenní křídlo se členěním. Část okna fix 890x2070mm, otevíravá část 580x2070mm. Okno tvoří komplet spolu s vnitřním parapetem. Součástí dodávky je kotvení kovovými kotvícími pásky, tepelná izolace připojovací spáry PUR pěnou, parotěsné napojení na stavbu, zatěsnění proti dešťové vodě. (viz detaily) |  |  |  |  | Popis: Okno jednokřídlé s izolačním trojsklem Uw=0,9W/m2.K. Okenní křídlo se členěním. Část okna fix 890x2070mm, otevíravá část 580x2070mm. Okno tvoří komplet spolu s vnitřním parapetem. Součástí dodávky je kotvení kovovými kotvícími pásky, tepelná izolace připojovací spáry PUR pěnou, parotěsné napojení na stavbu, zatěsnění proti dešťové vodě. (viz detaily) |  | 3
|  | Materiál: |  |  |  |  | Materiál: |  | 3
|  | okno: plast |  |  |  |  | okno: plast |  | 3
|  | parapet: plast |  |  |  |  | parapet: plast |  | 3
|  | Kování: otevíravé, otevíravě sklopné (se 4. polohou kliky – mikroventilace) |  |  |  |  | Kování: otevíravé, otevíravě sklopné (se 4. polohou kliky – mikroventilace) |  | 3
|  | Zasklení: |  |  |  |  | Zasklení: |  | 3
|  | iizolační trojsklo : 4mm LOW-E (pozice 3) - 12mm Ar 90% - 4 mm sklo, Ug = 0,7 W/m2K , distanční rámeček z nevodivého materiálu, plnění inertním plynem. |  |  |  |  | iizolační trojsklo : 4mm LOW-E (pozice 3) - 12mm Ar 90% - 4 mm sklo, Ug = 0,7 W/m2K , distanční rámeček z nevodivého materiálu, plnění inertním plynem. |  | 3
|  | Počet kusů: 1 kpl |  |  |  |  | Počet kusů: 1 kpl |  | 3
|  | Poznámka: Před zadáním do výroby si dodavatel stavby ověří rozměry otvorů na místě. Součástí dodávky je dílenská dokumentace, která bude před zadáním do výroby předložena projektantovi k písemnému odsouhlasení. Požadavky na montáž dle normy ČSN 73 05 40-2 |  |  |  |  | Poznámka: Před zadáním do výroby si dodavatel stavby ověří rozměry otvorů na místě. Součástí dodávky je dílenská dokumentace, která bude před zadáním do výroby předložena projektantovi k písemnému odsouhlasení. Požadavky na montáž dle normy ČSN 73 05 40-2 |  | 3
55 | 640O.1.02 | Dtto. O.1.01 | kus | 1 | 0 | 0 |  |  | 2 | 1 | 1 | 1 | 1 | 0 | 0 | 0 | 0 | 0 | 1 | 1 | 0
56 | 640O.1.03 | Dtto. O.0.03 | kus | 1 | 0 | 0 |  |  | 2 | 1 | 1 | 1 | 1 | 0 | 0 | 0 | 0 | 0 | 1 | 1 | 0
57 | 640O.1.04 | Dtto. O.0.03 | kus | 1 | 0 | 0 |  |  | 2 | 1 | 1 | 1 | 1 | 0 | 0 | 0 | 0 | 0 | 1 | 1 | 0
58 | 640O.1.05 | Dtto. O.1.01 | kus | 1 | 0 | 0 |  |  | 2 | 1 | 1 | 1 | 1 | 0 | 0 | 0 | 0 | 0 | 1 | 1 | 0
59 | 640O.1.06 | Dtto. O.1.01 | kus | 1 | 0 | 0 |  |  | 2 | 1 | 1 | 1 | 1 | 0 | 0 | 0 | 0 | 0 | 1 | 1 | 0
60 | 640O.1.07 | Dtto. O.1.01 | kus | 1 | 0 | 0 |  |  | 2 | 1 | 1 | 1 | 1 | 0 | 0 | 0 | 0 | 0 | 1 | 1 | 0
61 | 640O.1.08 | Dtto. O.1.01 | kus | 1 | 0 | 0 |  |  | 2 | 1 | 1 | 1 | 1 | 0 | 0 | 0 | 0 | 0 | 1 | 1 | 0
62 | 640O.1.09 | Dtto. O.0.03 | kus | 1 | 0 | 0 |  |  | 2 | 1 | 1 | 1 | 1 | 0 | 0 | 0 | 0 | 0 | 1 | 1 | 0
63 | 640O.1.10 | Dtto. O.0.03 | kus | 1 | 0 | 0 |  |  | 2 | 1 | 1 | 1 | 1 | 0 | 0 | 0 | 0 | 0 | 1 | 1 | 0
64 | 640O.1.11 | Okno rozměr 870/2070mm | kus | 1 | 0 | 0 |  |  | 2 | 1 | 1 | 1 | 1 | 0 | 0 | 0 | 0 | 0 | 1 | 1 | 0
|  | Popis: Okno jednokřídlé s izolačním trojsklem Uw=0,9W/m2.K. Okenní křídlo bez členění. Okno tvoří komplet spolu s vnitřním parapetem. Součástí dodávky je kotvení kovovými kotvícími pásky, tepelná izolace připojovací spáry PUR pěnou, parotěsné napojení na stavbu, zatěsnění proti dešťové vodě. (viz detaily) |  |  |  |  | Popis: Okno jednokřídlé s izolačním trojsklem Uw=0,9W/m2.K. Okenní křídlo bez členění. Okno tvoří komplet spolu s vnitřním parapetem. Součástí dodávky je kotvení kovovými kotvícími pásky, tepelná izolace připojovací spáry PUR pěnou, parotěsné napojení na stavbu, zatěsnění proti dešťové vodě. (viz detaily) |  | 3
|  | Materiál: |  |  |  |  | Materiál: |  | 3
|  | okno: plast |  |  |  |  | okno: plast |  | 3
|  | parapet: plast |  |  |  |  | parapet: plast |  | 3
|  | Kování: otevíravé, otevíravě sklopné (se 4. polohou kliky – mikroventilace) |  |  |  |  | Kování: otevíravé, otevíravě sklopné (se 4. polohou kliky – mikroventilace) |  | 3
|  | Zasklení: |  |  |  |  | Zasklení: |  | 3
|  | izolační trojsklo : 4mm LOW-E (pozice 3) - 12mm Ar 90% - 4 mm sklo, Ug = 0,7 W/m2K , distanční rámeček z nevodivého materiálu, plnění inertním plynem. |  |  |  |  | izolační trojsklo : sklo čiré bez reflexních úprav, Connex 33.4, třída P3A – 12mm Ar 90% - 4mm LOW-E (pozice 3) - 12mm Ar 90% - 4 mm sklo, Ug = 0,7 W/m2K , distanční rámeček z nevodivého materiálu, plnění inertním plynem. |  | 3
|  | Počet kusů: 1 kpl |  |  |  |  | Počet kusů: 1 kpl |  | 3
|  | Poznámka: Před zadáním do výroby si dodavatel stavby ověří rozměry otvorů na místě. Součástí dodávky je dílenská dokumentace, která bude před zadáním do výroby předložena projektantovi k písemnému odsouhlasení. Požadavky na montáž dle normy ČSN 73 05 40-2 |  |  |  |  | Poznámka: Před zadáním do výroby si dodavatel stavby ověří rozměry otvorů na místě. Součástí dodávky je dílenská dokumentace, která bude před zadáním do výroby předložena projektantovi k písemnému odsouhlasení. Požadavky na montáž dle normy ČSN 73 05 40-2 |  | 3
65 | 640O.1.12 | Okno rozměr 3300/930mm | kus | 1 | 0 | 0 |  |  | 2 | 1 | 1 | 1 | 1 | 0 | 0 | 0 | 0 | 0 | 1 | 1 | 0
|  | Popis: Okno s fixním strukturálním zasklením s izolačním dvojsklem Uw=1,2W/m2.K. Okno bez členění. Okno tvoří komplet spolu s vnitřním parapetem. Součástí dodávky je nosný ocel. svařovaný rám, kotvení nosného ocelového rámu, lepení strukturálního zasklení, tepelná izolace připojovací spáry PUR pěnou, parotěsné napojení na stavbu a zatěsnění proti dešťové vodě. |  |  |  |  | Popis: Okno s fixním strukturálním zasklením s izolačním dvojsklem Uw=1,2W/m2.K. Okno bez členění. Okno tvoří komplet spolu s vnitřním parapetem. Součástí dodávky je nosný ocel. svařovaný rám, kotvení nosného ocelového rámu, lepení strukturálního zasklení, tepelná izolace připojovací spáry PUR pěnou, parotěsné napojení na stavbu a zatěsnění proti dešťové vodě. |  | 3
|  | Materiál: |  |  |  |  | Materiál: |  | 3
|  | rám: ocelové svařované profily pozinkované |  |  |  |  | rám: ocelové svařované profily pozinkované |  | 3
|  | parapet: plast |  |  |  |  | parapet: plast |  | 3
|  | Zasklení: |  |  |  |  | Zasklení: |  | 3
|  | izolační dvojsklo : sklo čiré bez reflexních úprav, sklo čiré 4mm – 16mm Ar 90% - 4mm LOW-E (pozice 3), Ug = 1,1 W/m2K , distanční rámeček z nevodivého materiálu, plnění inertním plynem. |  |  |  |  | izolační dvojsklo : sklo čiré bez reflexních úprav, sklo čiré 4mm – 16mm Ar 90% - 4mm LOW-E (pozice 3), Ug = 1,1 W/m2K , distanční rámeček z nevodivého materiálu, plnění inertním plynem. |  | 3
|  | Počet kusů: 1 kpl |  |  |  |  | Počet kusů: 1 kpl |  | 3
|  | Poznámka: Před zadáním do výroby si dodavatel stavby ověří rozměry otvorů na místě. Součástí dodávky je dílenská dokumentace, která bude před zadáním do výroby předložena projektantovi k písemnému odsouhlasení. Požadavky na montáž dle normy ČSN 73 05 40-2 |  |  |  |  | Poznámka: Před zadáním do výroby si dodavatel stavby ověří rozměry otvorů na místě. Součástí dodávky je dílenská dokumentace, která bude před zadáním do výroby předložena projektantovi k písemnému odsouhlasení. Požadavky na montáž dle normy ČSN 73 05 40-2 |  | 3
66 | 640O.1.13 | Okno rozměr 1470/1470mm | kus | 1 | 0 | 0 |  |  | 2 | 1 | 1 | 1 | 1 | 0 | 0 | 0 | 0 | 0 | 1 | 1 | 0
|  | Popis: Okno jednokřídlé s izolačním trojsklem Uw=0,9W/m2.K. Okenní křídlo bez členění. Okno tvoří komplet spolu s vnitřním parapetem. Součástí dodávky je kotvení kovovými kotvícími pásky, tepelná izolace připojovací spáry PUR pěnou, parotěsné napojení na stavbu, zatěsnění proti dešťové vodě. (viz detaily) |  |  |  |  | Popis: Okno jednokřídlé s izolačním trojsklem Uw=0,9W/m2.K. Okenní křídlo bez členění. Okno tvoří komplet spolu s vnitřním parapetem. Součástí dodávky je kotvení kovovými kotvícími pásky, tepelná izolace připojovací spáry PUR pěnou, parotěsné napojení na stavbu, zatěsnění proti dešťové vodě. (viz detaily) |  | 3
|  | Materiál: |  |  |  |  | Materiál: |  | 3
|  | okno: plast |  |  |  |  | okno: plast |  | 3
|  | parapet: plast |  |  |  |  | parapet: plast |  | 3
|  | Kování: otevíravé, otevíravě sklopné (se 4. polohou kliky – mikroventilace) |  |  |  |  | Kování: otevíravé, otevíravě sklopné (se 4. polohou kliky – mikroventilace) |  | 3
|  | Zasklení: |  |  |  |  | Zasklení: |  | 3
|  | izolační trojsklo : 4mm LOW-E (pozice 3) - 12mm Ar 90% - 4 mm sklo, Ug = 0,7 W/m2K , distanční rámeček z nevodivého materiálu, plnění inertním plynem. |  |  |  |  | izolační trojsklo : sklo čiré bez reflexních úprav, Connex 33.4, třída P3A – 12mm Ar 90% - 4mm LOW-E (pozice 3) - 12mm Ar 90% - 4 mm sklo, Ug = 0,7 W/m2K , distanční rámeček z nevodivého materiálu, plnění inertním plynem. |  | 3
|  | Počet kusů: 1 kpl |  |  |  |  | Počet kusů: 1 kpl |  | 3
|  | Poznámka: Před zadáním do výroby si dodavatel stavby ověří rozměry otvorů na místě. Součástí dodávky je dílenská dokumentace, která bude před zadáním do výroby předložena projektantovi k písemnému odsouhlasení. Požadavky na montáž dle normy ČSN 73 05 40-2 |  |  |  |  | Poznámka: Před zadáním do výroby si dodavatel stavby ověří rozměry otvorů na místě. Součástí dodávky je dílenská dokumentace, která bude před zadáním do výroby předložena projektantovi k písemnému odsouhlasení. Požadavky na montáž dle normy ČSN 73 05 40-2 |  | 3
67 | 640O.1.14 | Dtto.O.1.13 | kus | 1 | 0 | 0 |  |  | 2 | 1 | 1 | 1 | 1 | 0 | 0 | 0 | 0 | 0 | 1 | 1 | 0
68 | 640O.1.15 | Dtto.O.1.13 | kus | 1 | 0 | 0 |  |  | 2 | 1 | 1 | 1 | 1 | 0 | 0 | 0 | 0 | 0 | 1 | 1 | 0
69 | 640O.1.16 | Dtto.O.1.13 | kus | 1 | 0 | 0 |  |  | 2 | 1 | 1 | 1 | 1 | 0 | 0 | 0 | 0 | 0 | 1 | 1 | 0
70 | 640O.1.17 | Okno rozměr 1170/1470mm | kus | 1 | 0 | 0 |  |  | 2 | 1 | 1 | 1 | 1 | 0 | 0 | 0 | 0 | 0 | 1 | 1 | 0
|  | Popis: Okno jednokřídlé s izolačním trojsklem Uw=0,9W/m2.K. Okenní křídlo bez členění. Okno tvoří komplet spolu s vnitřním parapetem. Součástí dodávky je kotvení kovovými kotvícími pásky, tepelná izolace připojovací spáry PUR pěnou, parotěsné napojení na stavbu, zatěsnění proti dešťové vodě. (viz detaily) |  |  |  |  | Popis: Okno jednokřídlé s izolačním trojsklem Uw=0,9W/m2.K. Okenní křídlo bez členění. Okno tvoří komplet spolu s vnitřním parapetem. Součástí dodávky je kotvení kovovými kotvícími pásky, tepelná izolace připojovací spáry PUR pěnou, parotěsné napojení na stavbu, zatěsnění proti dešťové vodě. (viz detaily) |  | 3
|  | Materiál: |  |  |  |  | Materiál: |  | 3
|  | okno: plast |  |  |  |  | okno: plast |  | 3
|  | parapet: plast |  |  |  |  | parapet: plast |  | 3
|  | Kování: otevíravé, otevíravě sklopné (se 4. polohou kliky – mikroventilace) |  |  |  |  | Kování: otevíravé, otevíravě sklopné (se 4. polohou kliky – mikroventilace) |  | 3
|  | Zasklení: |  |  |  |  | Zasklení: |  | 3
|  | izolační trojsklo : 4mm LOW-E (pozice 3) - 12mm Ar 90% - 4 mm sklo, Ug = 0,7 W/m2K , distanční rámeček z nevodivého materiálu, plnění inertním plynem. |  |  |  |  | izolační trojsklo : sklo čiré bez reflexních úprav, Connex 33.4, třída P3A – 12mm Ar 90% - 4mm LOW-E (pozice 3) - 12mm Ar 90% - 4 mm sklo, Ug = 0,7 W/m2K , distanční rámeček z nevodivého materiálu, plnění inertním plynem. |  | 3
|  | Počet kusů: 1 kpl |  |  |  |  | Počet kusů: 1 kpl |  | 3
|  | Poznámka: Před zadáním do výroby si dodavatel stavby ověří rozměry otvorů na místě. Součástí dodávky je dílenská dokumentace, která bude před zadáním do výroby předložena projektantovi k písemnému odsouhlasení. Požadavky na montáž dle normy ČSN 73 05 40-2 |  |  |  |  | Poznámka: Před zadáním do výroby si dodavatel stavby ověří rozměry otvorů na místě. Součástí dodávky je dílenská dokumentace, která bude před zadáním do výroby předložena projektantovi k písemnému odsouhlasení. Požadavky na montáž dle normy ČSN 73 05 40-2 |  | 3
71 | 640O.1.18 | Dtto.O.1.17 | kus | 1 | 0 | 0 |  |  | 2 | 1 | 1 | 1 | 1 | 0 | 0 | 0 | 0 | 0 | 1 | 1 | 0
72 | 640O.1.19 | Dtto.O.1.17 | kus | 1 | 0 | 0 |  |  | 2 | 1 | 1 | 1 | 1 | 0 | 0 | 0 | 0 | 0 | 1 | 1 | 0
73 | 640O.1.20 | Dtto.O.1.13 | kus | 1 | 0 | 0 |  |  | 2 | 1 | 1 | 1 | 1 | 0 | 0 | 0 | 0 | 0 | 1 | 1 | 0
|  | Okno musí být přípraveno na montáž okenní markýzy, která se bude kotvit do rámu okna. Horní část rámu musí být š. min. 100mm |  |  |  |  | Okno musí být přípraveno na montáž okenní markýzy, která se bude kotvit do rámu okna. Horní část rámu musí být š. min. 100mm |  | 3
74 | 640O.1.21 | Dtto.O.1.13 | kus | 1 | 0 | 0 |  |  | 2 | 1 | 1 | 1 | 1 | 0 | 0 | 0 | 0 | 0 | 1 | 1 | 0
|  | Okno musí být přípraveno na montáž okenní markýzy, která se bude kotvit do rámu okna. Horní část rámu musí být š. min. 100mm |  |  |  |  | Okno musí být přípraveno na montáž okenní markýzy, která se bude kotvit do rámu okna. Horní část rámu musí být š. min. 100mm |  | 3
75 | 640O.1.22 | Dtto.O.1.13 | kus | 1 | 0 | 0 |  |  | 2 | 1 | 1 | 1 | 1 | 0 | 0 | 0 | 0 | 0 | 1 | 1 | 0
|  | Okno musí být přípraveno na montáž okenní markýzy, která se bude kotvit do rámu okna. Horní část rámu musí být š. min. 100mm |  |  |  |  | Okno musí být přípraveno na montáž okenní markýzy, která se bude kotvit do rámu okna. Horní část rámu musí být š. min. 100mm |  | 3
76 | 640O.1.23 | Dtto.O.1.13 | kus | 1 | 0 | 0 |  |  | 2 | 1 | 1 | 1 | 1 | 0 | 0 | 0 | 0 | 0 | 1 | 1 | 0
|  | Okno musí být přípraveno na montáž okenní markýzy, která se bude kotvit do rámu okna. Horní část rámu musí být š. min. 100mm |  |  |  |  | Okno musí být přípraveno na montáž okenní markýzy, která se bude kotvit do rámu okna. Horní část rámu musí být š. min. 100mm |  | 3
77 | 640O.1.24 | Dtto.O.1.13 | kus | 1 | 0 | 0 |  |  | 2 | 1 | 1 | 1 | 1 | 0 | 0 | 0 | 0 | 0 | 1 | 1 | 0
|  | Okno musí být přípraveno na montáž okenní markýzy, která se bude kotvit do rámu okna. Horní část rámu musí být š. min. 100mm |  |  |  |  | Okno musí být přípraveno na montáž okenní markýzy, která se bude kotvit do rámu okna. Horní část rámu musí být š. min. 100mm |  | 3
78 | 640O.1.25 | Dtto.O.1.13 | kus | 1 | 0 | 0 |  |  | 2 | 1 | 1 | 1 | 1 | 0 | 0 | 0 | 0 | 0 | 1 | 1 | 0
|  | Okno musí být přípraveno na montáž okenní markýzy, která se bude kotvit do rámu okna. Horní část rámu musí být š. min. 100mm |  |  |  |  | Okno musí být přípraveno na montáž okenní markýzy, která se bude kotvit do rámu okna. Horní část rámu musí být š. min. 100mm |  | 3
79 | 640O.1.26 | Okno rozměr 2940/2070mm | kus | 1 | 0 | 0 |  |  | 2 | 1 | 1 | 1 | 1 | 0 | 0 | 0 | 0 | 0 | 1 | 1 | 0
|  | Popis: Okno dvoukřídlé s izolačním trojsklem Uw=0,9W/m2.K. Okenní křídlo se členěním. Prostřední část okna fix 1470x2070mm, obě krajní části jsou otevíravé a symetrické, jedna krajní část 735x2070mm. Okno tvoří komplet spolu s vnitřním parapetem. Součástí dodávky je kotvení kovovými kotvícími pásky, tepelná izolace připojovací spáry PUR pěnou, parotěsné napojení na stavbu, zatěsnění proti dešťové vodě. (viz detaily) |  |  |  |  | Popis: Okno dvoukřídlé s izolačním trojsklem Uw=0,9W/m2.K. Okenní křídlo se členěním. Prostřední část okna fix 1470x2070mm, obě krajní části jsou otevíravé a symetrické, jedna krajní část 735x2070mm. Okno tvoří komplet spolu s vnitřním parapetem. Součástí dodávky je kotvení kovovými kotvícími pásky, tepelná izolace připojovací spáry PUR pěnou, parotěsné napojení na stavbu, zatěsnění proti dešťové vodě. (viz detaily) |  | 3
|  | Materiál: |  |  |  |  | Materiál: |  | 3
|  | okno:plast |  |  |  |  | okno:plast |  | 3
|  | parapet: plast |  |  |  |  | parapet: plast |  | 3
|  | Kování: otevíravé, otevíravě sklopné (se 4. polohou kliky – mikroventilace) |  |  |  |  | Kování: otevíravé, otevíravě sklopné (se 4. polohou kliky – mikroventilace) |  | 3
|  | Zasklení: |  |  |  |  | Zasklení: |  | 3
|  | izolační trojsklo : 4mm LOW-E (pozice 3) - 12mm Ar 90% - 4 mm sklo, Ug = 0,7 W/m2K , distanční rámeček z nevodivého materiálu, plnění inertním plynem. Okno musí být přípraveno na montáž okenní markýzy, která se bude kotvit do rámu okna. Horní část rámu musí být š. min. 100mm |  |  |  |  | izolační trojsklo : 4mm LOW-E (pozice 3) - 12mm Ar 90% - 4 mm sklo, Ug = 0,7 W/m2K , distanční rámeček z nevodivého materiálu, plnění inertním plynem. Okno musí být přípraveno na montáž okenní markýzy, která se bude kotvit do rámu okna. Horní část rámu musí být š. min. 100mm |  | 3
|  | Poznámka: Před zadáním do výroby si dodavatel stavby ověří rozměry otvorů na místě. Součástí dodávky je dílenská dokumentace, která bude před zadáním do výroby předložena projektantovi k písemnému odsouhlasení. |  |  |  |  | Poznámka: Před zadáním do výroby si dodavatel stavby ověří rozměry otvorů na místě. Součástí dodávky je dílenská dokumentace, která bude před zadáním do výroby předložena projektantovi k písemnému odsouhlasení. |  | 3
|  | Požadavky na montáž dle normy ČSN 73 05 40-2" |  |  |  |  | Požadavky na montáž dle normy ČSN 73 05 40-2" |  | 3
80 | 640O.1.27 | Dtto.O.1.26 | kus | 1 | 0 | 0 |  |  | 2 | 1 | 1 | 1 | 1 | 0 | 0 | 0 | 0 | 0 | 1 | 1 | 0
81 | 640O.1.28 | Dtto.O.1.26 | kus | 1 | 0 | 0 |  |  | 2 | 1 | 1 | 1 | 1 | 0 | 0 | 0 | 0 | 0 | 1 | 1 | 0
82 | 640O.1.29 | Dtto.O.1.26 | kus | 1 | 0 | 0 |  |  | 2 | 1 | 1 | 1 | 1 | 0 | 0 | 0 | 0 | 0 | 1 | 1 | 0
83 | 640O.1.30 | Dtto.O.1.26 | kus | 1 | 0 | 0 |  |  | 2 | 1 | 1 | 1 | 1 | 0 | 0 | 0 | 0 | 0 | 1 | 1 | 0
84 | 640O.1.31 | Dtto.O.1.26 | kus | 1 | 0 | 0 |  |  | 2 | 1 | 1 | 1 | 1 | 0 | 0 | 0 | 0 | 0 | 1 | 1 | 0
85 | 640O.2.01 | Dtto. O.1.01 | kus | 1 | 0 | 0 |  |  | 2 | 1 | 1 | 1 | 1 | 0 | 0 | 0 | 0 | 0 | 1 | 1 | 0
86 | 640O.2.02 | Dtto. O.1.01 | kus | 1 | 0 | 0 |  |  | 2 | 1 | 1 | 1 | 1 | 0 | 0 | 0 | 0 | 0 | 1 | 1 | 0
87 | 640O.2.03 | Dtto. O.1.01 | kus | 1 | 0 | 0 |  |  | 2 | 1 | 1 | 1 | 1 | 0 | 0 | 0 | 0 | 0 | 1 | 1 | 0
88 | 640O.2.04 | Okno rozměr 550/2070mm | kus | 1 | 0 | 0 |  |  | 2 | 1 | 1 | 1 | 1 | 0 | 0 | 0 | 0 | 0 | 1 | 1 | 0
|  | Popis: Okno jednokřídlé s izolačním trojsklem Uw=0,9W/m2.K. Okenní křídlo bez členění. Okno tvoří komplet spolu s vnitřním parapetem. Součástí dodávky je kotvení kovovými kotvícími pásky, tepelná izolace připojovací spáry PUR pěnou, parotěsné napojení na stavbu, zatěsnění proti dešťové vodě. (viz detaily) |  |  |  |  | Popis: Okno jednokřídlé s izolačním trojsklem Uw=0,9W/m2.K. Okenní křídlo bez členění. Okno tvoří komplet spolu s vnitřním parapetem. Součástí dodávky je kotvení kovovými kotvícími pásky, tepelná izolace připojovací spáry PUR pěnou, parotěsné napojení na stavbu, zatěsnění proti dešťové vodě. (viz detaily) |  | 3
|  | Materiál: |  |  |  |  | Materiál: |  | 3
|  | okno: plast |  |  |  |  | okno: plast |  | 3
|  | parapet: plast |  |  |  |  | parapet: plast |  | 3
|  | Kování: otevíravé, otevíravě sklopné (se 4. polohou kliky – mikroventilace) |  |  |  |  | Kování: otevíravé, otevíravě sklopné (se 4. polohou kliky – mikroventilace) |  | 3
|  | Zasklení: |  |  |  |  | Zasklení: |  | 3
|  | izolační trojsklo : 4mm LOW-E (pozice 3) - 12mm Ar 90% - 4 mm sklo, Ug = 0,7 W/m2K , distanční rámeček z nevodivého materiálu, plnění inertním plynem. |  |  |  |  | izolační trojsklo : 4mm LOW-E (pozice 3) - 12mm Ar 90% - 4 mm sklo, Ug = 0,7 W/m2K , distanční rámeček z nevodivého materiálu, plnění inertním plynem. |  | 3
|  | Počet kusů: 1 kpl |  |  |  |  | Počet kusů: 1 kpl |  | 3
|  | Poznámka: Před zadáním do výroby si dodavatel stavby ověří rozměry otvorů na místě. Součástí dodávky je dílenská dokumentace, která bude před zadáním do výroby předložena projektantovi k písemnému odsouhlasení. Požadavky na montáž dle normy ČSN 73 05 40-2 |  |  |  |  | Poznámka: Před zadáním do výroby si dodavatel stavby ověří rozměry otvorů na místě. Součástí dodávky je dílenská dokumentace, která bude před zadáním do výroby předložena projektantovi k písemnému odsouhlasení. Požadavky na montáž dle normy ČSN 73 05 40-2 |  | 3
89 | 640O.2.05 | Dtto.O.2.04 | kus | 1 | 0 | 0 |  |  | 2 | 1 | 1 | 1 | 1 | 0 | 0 | 0 | 0 | 0 | 1 | 1 | 0
90 | 640O.2.06 | Dtto.O.2.04 | kus | 1 | 0 | 0 |  |  | 2 | 1 | 1 | 1 | 1 | 0 | 0 | 0 | 0 | 0 | 1 | 1 | 0
91 | 640O.2.07 | Dtto.O.2.04 | kus | 1 | 0 | 0 |  |  | 2 | 1 | 1 | 1 | 1 | 0 | 0 | 0 | 0 | 0 | 1 | 1 | 0
92 | 640O.2.08 | Dtto. O.1.01 | kus | 1 | 0 | 0 |  |  | 2 | 1 | 1 | 1 | 1 | 0 | 0 | 0 | 0 | 0 | 1 | 1 | 0
93 | 640O.2.09 | Dtto. O.1.01 | kus | 1 | 0 | 0 |  |  | 2 | 1 | 1 | 1 | 1 | 0 | 0 | 0 | 0 | 0 | 1 | 1 | 0
94 | 640O.2.10 | Dtto. O.1.01 | kus | 1 | 0 | 0 |  |  | 2 | 1 | 1 | 1 | 1 | 0 | 0 | 0 | 0 | 0 | 1 | 1 | 0
95 | 640O.2.11 | Dtto. O.1.01 | kus | 1 | 0 | 0 |  |  | 2 | 1 | 1 | 1 | 1 | 0 | 0 | 0 | 0 | 0 | 1 | 1 | 0
96 | 640O.2.12 | Dtto.O.2.04 | kus | 1 | 0 | 0 |  |  | 2 | 1 | 1 | 1 | 1 | 0 | 0 | 0 | 0 | 0 | 1 | 1 | 0
97 | 640O.2.13 | Dtto.O.2.04 | kus | 1 | 0 | 0 |  |  | 2 | 1 | 1 | 1 | 1 | 0 | 0 | 0 | 0 | 0 | 1 | 1 | 0
98 | 640O.2.14 | Dtto.O.2.04 | kus | 1 | 0 | 0 |  |  | 2 | 1 | 1 | 1 | 1 | 0 | 0 | 0 | 0 | 0 | 1 | 1 | 0
99 | 640O.2.15 | Dtto.O.2.04 | kus | 1 | 0 | 0 |  |  | 2 | 1 | 1 | 1 | 1 | 0 | 0 | 0 | 0 | 0 | 1 | 1 | 0
100 | 640O.2.16 | Dtto.O.2.04 | kus | 1 | 0 | 0 |  |  | 2 | 1 | 1 | 1 | 1 | 0 | 0 | 0 | 0 | 0 | 1 | 1 | 0
101 | 640O.2.17 | Dtto.O.2.04 | kus | 1 | 0 | 0 |  |  | 2 | 1 | 1 | 1 | 1 | 0 | 0 | 0 | 0 | 0 | 1 | 1 | 0
102 | 640O.2.18 | Okno rozměr 3300/2070mm | kus | 1 | 0 | 0 |  |  | 2 | 1 | 1 | 1 | 1 | 0 | 0 | 0 | 0 | 0 | 1 | 1 | 0
|  | Popis: Okno s fixním strukturálním zasklením s izolačním dvojsklem Uw=1,2W/m2.K. Okno bez členění. Okno tvoří komplet spolu s vnitřním parapetem. Součástí dodávky je nosný ocel. svařovaný rám, kotvení nosného ocelového rámu, lepení strukturálního zasklení, tepelná izolace připojovací spáry PUR pěnou, parotěsné napojení na stavbu a zatěsnění proti dešťové vodě. |  |  |  |  | Popis: Okno s fixním strukturálním zasklením s izolačním dvojsklem Uw=1,2W/m2.K. Okno bez členění. Okno tvoří komplet spolu s vnitřním parapetem. Součástí dodávky je nosný ocel. svařovaný rám, kotvení nosného ocelového rámu, lepení strukturálního zasklení, tepelná izolace připojovací spáry PUR pěnou, parotěsné napojení na stavbu a zatěsnění proti dešťové vodě. |  | 3
|  | Materiál: |  |  |  |  | Materiál: |  | 3
|  | rám: ocelové svařované profily pozinkované |  |  |  |  | rám: ocelové svařované profily pozinkované |  | 3
|  | parapet: plast |  |  |  |  | parapet: plast |  | 3
|  | Zasklení: |  |  |  |  | Zasklení: |  | 3
|  | izolační dvojsklo : 4mm LOW-E (pozice 3), Ug = 1,1 W/m2K , distanční rámeček z nevodivého materiálu, plnění inertním plynem. |  |  |  |  | izolační dvojsklo : 4mm LOW-E (pozice 3), Ug = 1,1 W/m2K , distanční rámeček z nevodivého materiálu, plnění inertním plynem. |  | 3
|  | Počet kusů: 1 kpl |  |  |  |  | Počet kusů: 1 kpl |  | 3
|  | Poznámka: Před zadáním do výroby si dodavatel stavby ověří rozměry otvorů na místě. Součástí dodávky je dílenská dokumentace, která bude před zadáním do výroby předložena projektantovi k písemnému odsouhlasení. Požadavky na montáž dle normy ČSN 73 05 40-2 |  |  |  |  | Poznámka: Před zadáním do výroby si dodavatel stavby ověří rozměry otvorů na místě. Součástí dodávky je dílenská dokumentace, která bude před zadáním do výroby předložena projektantovi k písemnému odsouhlasení. Požadavky na montáž dle normy ČSN 73 05 40-2 |  | 3
103 | 640O.2.19 | Dtto. O.1.01 | kus | 1 | 0 | 0 |  |  | 2 | 1 | 1 | 1 | 1 | 0 | 0 | 0 | 0 | 0 | 1 | 1 | 0
104 | 640O.2.20 | Dtto. O.1.01 | kus | 1 | 0 | 0 |  |  | 2 | 1 | 1 | 1 | 1 | 0 | 0 | 0 | 0 | 0 | 1 | 1 | 0
105 | 640O.2.21 | Dtto. O.1.01 14900 | kus | 1 | 0 | 0 |  |  | 2 | 1 | 1 | 1 | 1 | 0 | 0 | 0 | 0 | 0 | 1 | 1 | 0
106 | 640O.2.22 | Dtto. O.1.01 | kus | 1 | 0 | 0 |  |  | 2 | 1 | 1 | 1 | 1 | 0 | 0 | 0 | 0 | 0 | 1 | 1 | 0
107 | 640O.2.23 | Okno rozměr 1170/2070mm | kus | 1 | 0 | 0 |  |  | 2 | 1 | 1 | 1 | 1 | 0 | 0 | 0 | 0 | 0 | 1 | 1 | 0
|  | Popis: Okno jednokřídlé s izolačním trojsklem Uw=0,9W/m2.K. Okenní křídlo bez členění. Okno tvoří komplet spolu s vnitřním parapetem. Součástí dodávky je kotvení kovovými kotvícími pásky, tepelná izolace připojovací spáry PUR pěnou, parotěsné napojení na stavbu, zatěsnění proti dešťové vodě. (viz detaily) |  |  |  |  | Popis: Okno jednokřídlé s izolačním trojsklem Uw=0,9W/m2.K. Okenní křídlo bez členění. Okno tvoří komplet spolu s vnitřním parapetem. Součástí dodávky je kotvení kovovými kotvícími pásky, tepelná izolace připojovací spáry PUR pěnou, parotěsné napojení na stavbu, zatěsnění proti dešťové vodě. (viz detaily) |  | 3
|  | Materiál: |  |  |  |  | Materiál: |  | 3
|  | okno: plast |  |  |  |  | okno: plast |  | 3
|  | parapet: plast |  |  |  |  | parapet: plast |  | 3
|  | Kování: otevíravé, otevíravě sklopné (se 4. polohou kliky – mikroventilace) |  |  |  |  | Kování: otevíravé, otevíravě sklopné (se 4. polohou kliky – mikroventilace) |  | 3
|  | Zasklení: |  |  |  |  | Zasklení: |  | 3
|  | izolační trojsklo : 4mm LOW-E (pozice 3) - 12mm Ar 90% - 4 mm sklo, Ug = 0,7 W/m2K , distanční rámeček z nevodivého materiálu, plnění inertním plynem. |  |  |  |  | izolační trojsklo : 4mm LOW-E (pozice 3) - 12mm Ar 90% - 4 mm sklo, Ug = 0,7 W/m2K , distanční rámeček z nevodivého materiálu, plnění inertním plynem. |  | 3
|  | Počet kusů: 1 kpl |  |  |  |  | Počet kusů: 1 kpl |  | 3
|  | Poznámka: Před zadáním do výroby si dodavatel stavby ověří rozměry otvorů na místě. Součástí dodávky je dílenská dokumentace, která bude před zadáním do výroby předložena projektantovi k písemnému odsouhlasení. Požadavky na montáž dle normy ČSN 73 05 40-2 |  |  |  |  | Poznámka: Před zadáním do výroby si dodavatel stavby ověří rozměry otvorů na místě. Součástí dodávky je dílenská dokumentace, která bude před zadáním do výroby předložena projektantovi k písemnému odsouhlasení. Požadavky na montáž dle normy ČSN 73 05 40-2 |  | 3
108 | 640O.2.24 | Dtto.O.2.23 | kus | 1 | 0 | 0 |  |  | 2 | 1 | 1 | 1 | 1 | 0 | 0 | 0 | 0 | 0 | 1 | 1 | 0
109 | 640O.2.25 | Dtto.O.2.23 | kus | 1 | 0 | 0 |  |  | 2 | 1 | 1 | 1 | 1 | 0 | 0 | 0 | 0 | 0 | 1 | 1 | 0
110 | 640O.2.26 | Dtto.O.2.23 | kus | 1 | 0 | 0 |  |  | 2 | 1 | 1 | 1 | 1 | 0 | 0 | 0 | 0 | 0 | 1 | 1 | 0
111 | 640O.2.27 | Dtto. O.1.01 | kus | 1 | 0 | 0 |  |  | 2 | 1 | 1 | 1 | 1 | 0 | 0 | 0 | 0 | 0 | 1 | 1 | 0
|  | Okno musí mít přípraveno na montáž okenní markýzy, která se bude kotvit do rámu okna. |  |  |  |  | Okno musí mít přípraveno na montáž okenní markýzy, která se bude kotvit do rámu okna. |  | 3
112 | 640O.2.28 | Dtto. O.1.01 | kus | 1 | 0 | 0 |  |  | 2 | 1 | 1 | 1 | 1 | 0 | 0 | 0 | 0 | 0 | 1 | 1 | 0
|  | Okno musí mít přípraveno na montáž okenní markýzy, která se bude kotvit do rámu okna. |  |  |  |  | Okno musí mít přípraveno na montáž okenní markýzy, která se bude kotvit do rámu okna. |  | 3
113 | 640O.2.29 | Dtto. O.1.01 | kus | 1 | 0 | 0 |  |  | 2 | 1 | 1 | 1 | 1 | 0 | 0 | 0 | 0 | 0 | 1 | 1 | 0
|  | Okno musí mít přípraveno na montáž okenní markýzy, která se bude kotvit do rámu okna. |  |  |  |  | Okno musí mít přípraveno na montáž okenní markýzy, která se bude kotvit do rámu okna. |  | 3
114 | 640O.2.30 | Dtto. O.1.01 | kus | 1 | 0 | 0 |  |  | 2 | 1 | 1 | 1 | 1 | 0 | 0 | 0 | 0 | 0 | 1 | 1 | 0
|  | Okno musí mít přípraveno na montáž okenní markýzy, která se bude kotvit do rámu okna. |  |  |  |  | Okno musí mít přípraveno na montáž okenní markýzy, která se bude kotvit do rámu okna. |  | 3
115 | 640O.2.31 | Dtto. O.1.01 | kus | 1 | 0 | 0 |  |  | 2 | 1 | 1 | 1 | 1 | 0 | 0 | 0 | 0 | 0 | 1 | 1 | 0
|  | Okno musí mít přípraveno na montáž okenní markýzy, která se bude kotvit do rámu okna. |  |  |  |  | Okno musí mít přípraveno na montáž okenní markýzy, která se bude kotvit do rámu okna. |  | 3
116 | 640O.2.32 | Dtto. O.1.01 | kus | 1 | 0 | 0 |  |  | 2 | 1 | 1 | 1 | 1 | 0 | 0 | 0 | 0 | 0 | 1 | 1 | 0
|  | Okno musí mít přípraveno na montáž okenní markýzy, která se bude kotvit do rámu okna. |  |  |  |  | Okno musí mít přípraveno na montáž okenní markýzy, která se bude kotvit do rámu okna. |  | 3
117 | 640O.2.33 | Dtto.O.2.18 | kus | 1 | 0 | 0 |  |  | 2 | 1 | 1 | 1 | 1 | 0 | 0 | 0 | 0 | 0 | 1 | 1 | 0
118 | 640O.2.34 | Dtto.O.1.26 | kus | 1 | 0 | 0 |  |  | 2 | 1 | 1 | 1 | 1 | 0 | 0 | 0 | 0 | 0 | 1 | 1 | 0
119 | 640O.2.35 | Dtto.O.1.26 | kus | 1 | 0 | 0 |  |  | 2 | 1 | 1 | 1 | 1 | 0 | 0 | 0 | 0 | 0 | 1 | 1 | 0
120 | 640O.2.36 | Dtto.O.1.26 | kus | 1 | 0 | 0 |  |  | 2 | 1 | 1 | 1 | 1 | 0 | 0 | 0 | 0 | 0 | 1 | 1 | 0
121 | 640O.2.37 | Dtto.O.1.26 | kus | 1 | 0 | 0 |  |  | 2 | 1 | 1 | 1 | 1 | 0 | 0 | 0 | 0 | 0 | 1 | 1 | 0
122 | 640O.2.38 | Dtto.O.1.26 | kus | 1 | 0 | 0 |  |  | 2 | 1 | 1 | 1 | 1 | 0 | 0 | 0 | 0 | 0 | 1 | 1 | 0
123 | 640O.2.39 | Dtto.O.1.26 | kus | 1 | 0 | 0 |  |  | 2 | 1 | 1 | 1 | 1 | 0 | 0 | 0 | 0 | 0 | 1 | 1 | 0
124 | 640O.2.40 | Okno rozměr 2700/2070mm | kus | 1 | 0 | 0 |  |  | 2 | 1 | 1 | 1 | 1 | 0 | 0 | 0 | 0 | 0 | 1 | 1 | 0
|  | Popis: Okno s fixním strukturálním zasklením s izolačním dvojsklem Uw=1,2W/m2.K. Okno bez členění. Okno tvoří komplet spolu s vnitřním parapetem. Součástí dodávky je nosný ocel. svařovaný rám, kotvení nosného ocelového rámu, lepení strukturálního zasklení, tepelná izolace připojovací spáry PUR pěnou, parotěsné napojení na stavbu a zatěsnění proti dešťové vodě. |  |  |  |  | Popis: Okno s fixním strukturálním zasklením s izolačním dvojsklem Uw=1,2W/m2.K. Okno bez členění. Okno tvoří komplet spolu s vnitřním parapetem. Součástí dodávky je nosný ocel. svařovaný rám, kotvení nosného ocelového rámu, lepení strukturálního zasklení, tepelná izolace připojovací spáry PUR pěnou, parotěsné napojení na stavbu a zatěsnění proti dešťové vodě. |  | 3
|  | Materiál: |  |  |  |  | Materiál: |  | 3
|  | rám: ocelové svařované profily pozinkované |  |  |  |  | rám: ocelové svařované profily pozinkované |  | 3
|  | parapet: plast |  |  |  |  | parapet: plast |  | 3
|  | Zasklení: |  |  |  |  | Zasklení: |  | 3
|  | izolační dvojsklo : 4mm LOW-E (pozice 3), Ug = 1,1 W/m2K , distanční rámeček z nevodivého materiálu, plnění inertním plynem. |  |  |  |  | izolační dvojsklo : 4mm LOW-E (pozice 3), Ug = 1,1 W/m2K , distanční rámeček z nevodivého materiálu, plnění inertním plynem. |  | 3
|  | Počet kusů: 1 kpl |  |  |  |  | Počet kusů: 1 kpl |  | 3
|  | Poznámka: Před zadáním do výroby si dodavatel stavby ověří rozměry otvorů na místě. Součástí dodávky je dílenská dokumentace, která bude před zadáním do výroby předložena projektantovi k písemnému odsouhlasení. Požadavky na montáž dle normy ČSN 73 05 40-2 |  |  |  |  | Poznámka: Před zadáním do výroby si dodavatel stavby ověří rozměry otvorů na místě. Součástí dodávky je dílenská dokumentace, která bude před zadáním do výroby předložena projektantovi k písemnému odsouhlasení. Požadavky na montáž dle normy ČSN 73 05 40-2 |  | 3
| Celkem za | 64 Výplně otvorů |  |  |  | 0 |  |  | 4 |  |  |  |  | 0 | 0 | 0 | 0 | 0
Díl: | 94 | Lešení a stavební výtahy | [6 empty] | 1
125 | 941941031R00 | Montáž lešení leh.řad.s podlahami,š.do 1 m, H 10 m | m2 | 1037.666 | 0 | 0 |  |  | 2 | 1 | 1 | 1 | 1 | 0 | 0 | 0 | 0 | 0 | 1 | 1 | 0.01838
|  | (13,00+2,00)*7,87 |  | 118.05 |  |  |  | (13,00+2,00)*7,87
|  | 2*28,00*(7,87+9,16)/2 |  | 476.84 |  |  |  | 2*28,00*(7,87+9,16)/2
|  | (12,68+2,00)*(8,90+8,50)/2 |  | 127.716 |  |  |  | (12,68+2,00)*(8,90+8,50)/2
|  | 2*(16,80+1,00)*(8,80+8,90)/2 |  | 315.06 |  |  |  | 2*(16,80+1,00)*(8,80+8,90)/2
126 | 941941191RT3 | Příplatek za každý měsíc použití lešení k pol.1031 1 měsíc | m2 | 1037.666 | 0 | 0 |  |  | 2 | 1 | 1 | 1 | 1 | 0 | 0 | 0 | 0 | 0 | 1 | 1 | 0
127 | 941941831R00 | Demontáž lešení leh.řad.s podlahami,š.1 m, H 10 m | m2 | 1037.666 | 0 | 0 |  |  | 2 | 1 | 1 | 1 | 1 | 0 | 0 | 0 | 0 | 0 | 1 | 1 | 0
128 | 944941102R00 | Ochranné zábradlí na leš.konstrukcích, jednotyčové | m | 520 | 0 | 0 |  |  | 2 | 1 | 1 | 1 | 1 | 0 | 0 | 0 | 0 | 0 | 1 | 1 | 0.00401
129 | 944944011R00 | Montáž ochranné sítě z umělých vláken | m2 | 1037.666 | 0 | 0 |  |  | 2 | 1 | 1 | 1 | 1 | 0 | 0 | 0 | 0 | 0 | 1 | 1 | 0
130 | 944944031R00 | Příplatek za každý měsíc použití sítí k pol. 4011 | m2 | 1037.666 | 0 | 0 |  |  | 2 | 1 | 1 | 1 | 1 | 0 | 0 | 0 | 0 | 0 | 1 | 1 | 0
131 | 944944081R00 | Demontáž ochranné sítě z umělých vláken | m2 | 1037.666 | 0 | 0 |  |  | 2 | 1 | 1 | 1 | 1 | 0 | 0 | 0 | 0 | 0 | 1 | 1 | 0
| Celkem za | 94 Lešení a stavební výtahy |  |  |  | 0 |  |  | 4 |  |  |  |  | 0 | 0 | 0 | 0 | 0
Díl: | 95 | Dokončovací konstrukce na pozemních stavbách | [6 empty] | 1
132 | 953941213 | Rozebrání a přepracování stávajícího úžlabí ozn.U13 | m | 42.654 | 0 | 0 |  |  | 2 | 1 | 1 | 1 | 1 | 0 | 0 | 0 | 0 | 0 | 1 | 1 | 0.00468
|  | Rozebrání a přepracování stávajícího úžlabí v šířce 1300mm. Úžlabí už nebude hluboke 500mm. V místě kde se nachází střešní vpust´ bude mít hloubku cca 200mm. S tím souvisí i nutnost předělání okapových vpustí. Rozebrání úžlabí se rovněž využije pro aplikaci foukané tep. izolace. |  |  |  |  | Rozebrání a přepracování stávajícího úžlabí v šířce 1300mm. Úžlabí už nebude hluboke 500mm. V místě kde se nachází střešní vpust´ bude mít hloubku cca 200mm. S tím souvisí i nutnost předělání okapových vpustí. Rozebrání úžlabí se rovněž využije pro aplikaci foukané tep. izolace. |  | 3
|  | 15,50+27,154 |  | 42.654 |  |  |  | 15,50+27,154
133 | 953941214 | Ocelový sloupek ozn.U9 | kus | 1 | 0 | 0 |  |  | 2 | 1 | 1 | 1 | 1 | 0 | 0 | 0 | 0 | 0 | 1 | 1 | 0.00468
|  | Odstranění zděného sloupku a nahrazení ocel. sloupkem průměru 150mm tl.8mm s plotnou 300x300x4 mm na obou koncích viz. návrhové výkresy půdorysů . Před bouráním je nutno odkrýt omítku nadpraží aověřit si kční. systém. Před bouráním se musí udělat provizorní podpěry v oknech po obou stranách bourané zdi |  |  |  |  | Odstranění zděného sloupku a nahrazení ocel. sloupkem průměru 150mm tl.8mm s plotnou 300x300x4 mm na obou koncích viz. návrhové výkresy půdorysů . Před bouráním je nutno odkrýt omítku nadpraží aověřit si kční. systém. Před bouráním se musí udělat provizorní podpěry v oknech po obou stranách bourané zdi |  | 3
134 | 953941215R | Všechny dvířka, skříňky atd. je nutno přesadit na nový líc fasády - ozn.X4 | kus | 4 | 0 | 0 |  |  | 2 | 1 | 1 | 1 | 1 | 0 | 0 | 0 | 0 | 0 | 1 | 1 | 0.00468
135 | 953941216R | Zemní kontejner ozn.X8 | kus | 11 | 0 | 0 |  |  | 2 | 1 | 1 | 1 | 1 | 0 | 0 | 0 | 0 | 0 | 1 | 1 | 0.00468
|  | zemní kontejner atyp. betonový prefabrikát. formát 0,5 x 0,5x0,5 m. Kontejner bude naplněn substrátem a osazen neopadavou, popínavou rostlinou např. břečťan popínavý. Výkres kontejneru viz. samostatný výkres. |  |  |  |  | zemní kontejner atyp. betonový prefabrikát. formát 0,5 x 0,5x0,5 m. Kontejner bude naplněn substrátem a osazen neopadavou, popínavou rostlinou např. břečťan popínavý. Výkres kontejneru viz. samostatný výkres. |  | 3
136 | 953941217R | Osazení rostlin ozn.X9 | kus | 23 | 0 | 0 |  |  | 2 | 1 | 1 | 1 | 1 | 0 | 0 | 0 | 0 | 0 | 1 | 1 | 0.00468
|  | Osazení popínavé, neopadavé rostliny např. břečťan popínavý. Osazení do připraveného substrátu. Množství substrátu: kvádr o rozměru 500 x 500mm a hloubky 500mm. Prostor vznikne vynecháním 500mm dlouhé části okapového chodníku. Prostor pro substrát se vymezí zapuštěnou hydroizolací po obvodu, hloubka zapuštění 500mm. |  |  |  |  | Osazení popínavé, neopadavé rostliny např. břečťan popínavý. Osazení do připraveného substrátu. Množství substrátu: kvádr o rozměru 500 x 500mm a hloubky 500mm. Prostor vznikne vynecháním 500mm dlouhé části okapového chodníku. Prostor pro substrát se vymezí zapuštěnou hydroizolací po obvodu, hloubka zapuštění 500mm. |  | 3
137 | 953941218R | Kompletní hromosvody se opraví ozn.X10 | komplet | 1 | 0 | 0 |  |  | 2 | 1 | 1 | 1 | 1 | 0 | 0 | 0 | 0 | 0 | 1 | 1 | 0.00468
|  | nově se natřou základovou barvou 2x a bude provedena revize, která musí garantovat jejich funkčnost. |  |  |  |  | nově se natřou základovou barvou 2x a bude provedena revize, která musí garantovat jejich funkčnost. |  | 3
| Celkem za | 95 Dokončovací konstrukce na pozemních stavbách |  |  |  | 0 |  |  | 4 |  |  |  |  | 0 | 0 | 0 | 0 | 0
Díl: | 96 | Bourání konstrukcí | [6 empty] | 1
138 | 113106121R00 | Rozebrání dlažeb z betonových dlaždic na sucho ozn.B17 | m2 | 58 | 0 | 0 |  |  | 2 | 1 | 1 | 1 | 1 | 0 | 0 | 0 | 0 | 0 | 1 | 1 | 0
|  | Odstranění stávajících venkovních dlažeb |  |  |  |  | Odstranění stávajících venkovních dlažeb |  | 3
139 | 764311821R | Demontáž oplechování | m2 | 122 | 0 | 0 |  |  | 2 | 1 | 7 | 7 | 1 | 0 | 0 | 0 | 0 | 0 | 1 | 7 | 0
|  | ozn.B15 - oplech.stá.atiky:64,00 |  | 64 |  |  |  | ozn.B15 - oplech.stá.atiky:64,00
|  | ozn.B16 - oplech.stáv. stříšek nad vstupy:58,00 |  | 58 |  |  |  | ozn.B16 - oplech.stáv. stříšek nad vstupy:58,00
140 | 764410850R00 | Demontáž oplechování parapetů,rš od 100 do 330 mm ozn. B12 + B9 | m | 138.56 | 0 | 0 |  |  | 2 | 1 | 7 | 7 | 1 | 0 | 0 | 0 | 0 | 0 | 1 | 7 | 0
|  | 0,55*16 |  | 8.8 |  |  |  | 0,55*16
|  | 0,83*2 |  | 1.66 |  |  |  | 0,83*2
|  | 1,15*2 |  | 2.3 |  |  |  | 1,15*2
|  | 0,60*14 |  | 8.4 |  |  |  | 0,60*14
|  | 1,50*37 |  | 55.5 |  |  |  | 1,50*37
|  | 1,10*3 |  | 3.3 |  |  |  | 1,10*3
|  | 0,90*1 |  | 0.9 |  |  |  | 0,90*1
|  | 1,20*9 |  | 10.8 |  |  |  | 1,20*9
|  | 3,20*1 |  | 3.2 |  |  |  | 3,20*1
|  | 2,90*10 |  | 29 |  |  |  | 2,90*10
|  | 2,70*1 |  | 2.7 |  |  |  | 2,70*1
|  | 3,35*2+2,65*2 |  | 12 |  |  |  | 3,35*2+2,65*2
141 | 787100812R00 | Vybourání stávajícího okna - copilit ozn.B1 + B2 | m2 | 26.345 | 0 | 0 |  |  | 2 | 1 | 7 | 7 | 1 | 0 | 0 | 0 | 0 | 0 | 1 | 7 | 0
|  | 3,35*1,30 |  | 4.355 |  |  |  | 3,35*1,30
|  | 3,35*3,40 |  | 11.39 |  |  |  | 3,35*3,40
|  | 2,65*2,10 |  | 5.565 |  |  |  | 2,65*2,10
|  | 2,65*1,90 |  | 5.035 |  |  |  | 2,65*1,90
142 | 962031133R00 | Bourání příček cihelných tl. 15 cm ozn.B9 | m2 | 3.07 | 0 | 0 |  |  | 2 | 1 | 1 | 1 | 1 | 0 | 0 | 0 | 0 | 0 | 1 | 1 | 0.00067
|  | 1,45*2,20 |  | 3.19 |  |  |  | 1,45*2,20
|  | 1,15*2,10*2 |  | 4.83 |  |  |  | 1,15*2,10*2
|  | -1,10*1,50*3 |  | -4.95 |  |  |  | -1,10*1,50*3
143 | 962032231R00 | Bourání zdiva z cihel pálených na MVC | m3 | 1.6218 | 0 | 0 |  |  | 2 | 1 | 1 | 1 | 1 | 0 | 0 | 0 | 0 | 0 | 1 | 1 | 0.00128
|  | ozn.B1:2,65*0,81*0,30 |  | 0.6439 |  |  |  | ozn.B1:2,65*0,81*0,30
|  | ozn.B2:2,65*1,230*0,30 |  | 0.9778 |  |  |  | ozn.B2:2,65*1,230*0,30
144 | 962032314R00 | Bourání pilířů cihelných ozn.B10 | m3 | 0.2295 | 0 | 0 |  |  | 2 | 1 | 1 | 1 | 1 | 0 | 0 | 0 | 0 | 0 | 1 | 1 | 0.01249
|  | 0,30*0,30*2,10 |  | 0.189 |  |  |  | 0,30*0,30*2,10
|  | 0,45*0,45*0,20 |  | 0.0405 |  |  |  | 0,45*0,45*0,20
145 | 965042131R00 | Bourání mazanin betonových tl. 10 cm, pl. 4 m2 tl.5 - 8cm | m3 | 46.9425 | 0 | 0 |  |  | 2 | 1 | 1 | 1 | 1 | 0 | 0 | 0 | 0 | 0 | 1 | 1 | 0
|  | Ozn.ozn. B11 |  |  |  |  | Ozn.ozn. B11 |  | 3
|  | Odkopání podsklepené části pro následné zateplení XPS tl.140mm. Na severozápadní straně se bude muset odstranit část betonové cesty. Po zateplení spodní části stavby ( hl. zateplení 1m) se cesta znovu vybetonuje. |  |  |  |  | Odkopání podsklepené části pro následné zateplení XPS tl.140mm. Na severozápadní straně se bude muset odstranit část betonové cesty. Po zateplení spodní části stavby ( hl. zateplení 1m) se cesta znovu vybetonuje. |  | 3
|  | Ozn.B14 |  |  |  |  | Ozn.B14 |  | 3
|  | Odstranění části betonové cesty š. 950mm od stěny, hl. 800mm pro založení soklové zdi z cem. lícového zdiva a pro usazení bet. zemních kontejnerů X 8 . Po založení a vyzdění bude provedena dobetonávka. |  |  |  |  | Odstranění části betonové cesty š. 950mm od stěny, hl. 800mm pro založení soklové zdi z cem. lícového zdiva a pro usazení bet. zemních kontejnerů X 8 . Po založení a vyzdění bude provedena dobetonávka. |  | 3
|  | ozn.B11:(16,10+5,20)*1,10 |  | 23.43 |  |  |  | ozn.B11:(16,10+5,20)*1,10
|  | ozn.B14:24,75*0,95 |  | 23.5125 |  |  |  | ozn.B14:24,75*0,95
146 | 967031733R00 | Přisekání plošné zdiva cihelného na MVC tl. 15 cm ozn.B4 | m2 | 2.61 | 0 | 0 |  |  | 2 | 1 | 1 | 1 | 1 | 0 | 0 | 0 | 0 | 0 | 1 | 1 | 0.00034
|  | Stávající výstupek š.300mm hl. 150mm bude po celé své výšce 8700mm odbourán a fasáda zarovnána |  |  |  |  | Stávající výstupek š.300mm hl. 150mm bude po celé své výšce 8700mm odbourán a fasáda zarovnána |  | 3
|  | 0,30*8,70 |  | 2.61 |  |  |  | 0,30*8,70
147 | 968062354R00 | Vybourání dřevěných rámů oken dvojitých pl. 1 m2 vč.vyvěšení křídel, ozn.B12 | m2 | 19.618 | 0 | 0 |  |  | 2 | 1 | 1 | 1 | 1 | 0 | 0 | 0 | 0 | 0 | 1 | 1 | 0.00219
|  | Pohled JZ:0,55*0,55*15 |  | 4.5375 |  |  |  | Pohled JZ:0,55*0,55*15
|  | Pohled SZ:0,55*0,55*1 |  | 0.3025 |  |  |  | Pohled SZ:0,55*0,55*1
|  | 0,83*0,55*2 |  | 0.913 |  |  |  | 0,83*0,55*2
|  | 1,15*0,55*2 |  | 1.265 |  |  |  | 1,15*0,55*2
|  | 0,60*1,50*14 |  | 12.6 |  |  |  | 0,60*1,50*14
148 | 968062355R00 | Vybourání dřevěných rámů oken dvojitých pl. 2 m2 vč.vyvěšení křídel, ozn. B12 + B9 | m2 | 34.74 | 0 | 0 |  |  | 2 | 1 | 1 | 1 | 1 | 0 | 0 | 0 | 0 | 0 | 1 | 1 | 0.001
|  | Pohled JZ:1,50*1,50*6 |  | 13.5 |  |  |  | Pohled JZ:1,50*1,50*6
|  | 1,10*1,50*1 |  | 1.65 |  |  |  | 1,10*1,50*1
|  | Pohled SZ:1,50*1,50*4 |  | 9 |  |  |  | Pohled SZ:1,50*1,50*4
|  | 1,10*1,50*1 |  | 1.65 |  |  |  | 1,10*1,50*1
|  | 0,90*2,10 |  | 1.89 |  |  |  | 0,90*2,10
|  | Pohled JV:1,20*1,50*3 |  | 5.4 |  |  |  | Pohled JV:1,20*1,50*3
|  | 1,10*1,50*1 |  | 1.65 |  |  |  | 1,10*1,50*1
149 | 968062356R00 | Vybourání dřevěných rámů oken dvojitých pl. 4 m2 vč.vyvěšení křídel, ozn.B12 | m2 | 100.17 | 0 | 0 |  |  | 2 | 1 | 1 | 1 | 1 | 0 | 0 | 0 | 0 | 0 | 1 | 1 | 0.00092
|  | Pohled JZ:1,50*2,10*10 |  | 31.5 |  |  |  | Pohled JZ:1,50*2,10*10
|  | Pohled JV:1,20*2,10*4 |  | 10.08 |  |  |  | Pohled JV:1,20*2,10*4
|  | Pohled SZ:1,20*2,10*2 |  | 5.04 |  |  |  | Pohled SZ:1,20*2,10*2
|  | Pohled SZ:1,50*2,10*17 |  | 53.55 |  |  |  | Pohled SZ:1,50*2,10*17
150 | 968062357R00 | Vybourání dřevěných rámů oken dvojitých nad 4 m2 vč.vyvěšení křídel, ozn.B12 | m2 | 75.06 | 0 | 0 |  |  | 2 | 1 | 1 | 1 | 1 | 0 | 0 | 0 | 0 | 0 | 1 | 1 | 0.00082
|  | Pohled JZ:3,20*2,40*1 |  | 7.68 |  |  |  | Pohled JZ:3,20*2,40*1
|  | 2,90*2,10*10 |  | 60.9 |  |  |  | 2,90*2,10*10
|  | 2,70*2,40*1 |  | 6.48 |  |  |  | 2,70*2,40*1
151 | 968072455R00 | Vybourání kovových dveřních zárubní pl. do 2 m2 vč.vyvěšení křídel - ozn. B13 | m2 | 2.58 | 0 | 0 |  |  | 2 | 1 | 1 | 1 | 1 | 0 | 0 | 0 | 0 | 0 | 1 | 1 | 0.00117
|  | Pohled JV:1,20*2,15 |  | 2.58 |  |  |  | Pohled JV:1,20*2,15
152 | 968095001R00 | Bourání parapetů dřevěných š. do 25 cm ozn. B12 + B9 | m | 138.56 | 0 | 0 |  |  | 2 | 1 | 1 | 1 | 1 | 0 | 0 | 0 | 0 | 0 | 1 | 1 | 0
|  | 0,55*16 |  | 8.8 |  |  |  | 0,55*16
|  | 0,83*2 |  | 1.66 |  |  |  | 0,83*2
|  | 1,15*2 |  | 2.3 |  |  |  | 1,15*2
|  | 0,60*14 |  | 8.4 |  |  |  | 0,60*14
|  | 1,50*37 |  | 55.5 |  |  |  | 1,50*37
|  | 1,10*3 |  | 3.3 |  |  |  | 1,10*3
|  | 0,90*1 |  | 0.9 |  |  |  | 0,90*1
|  | 1,20*9 |  | 10.8 |  |  |  | 1,20*9
|  | 3,20*1 |  | 3.2 |  |  |  | 3,20*1
|  | 2,90*10 |  | 29 |  |  |  | 2,90*10
|  | 2,70*1 |  | 2.7 |  |  |  | 2,70*1
|  | 3,35*2+2,65*2 |  | 12 |  |  |  | 3,35*2+2,65*2
153 | 970031100R00 | Vrtání jádrové do zdiva cihelného do D 100 mm ozn.B8 | m | 20.5 | 0 | 0 |  |  | 2 | 1 | 1 | 1 | 1 | 0 | 0 | 0 | 0 | 0 | 1 | 1 | 0
|  | (22+11+6+2)*0,50 |  | 20.5 |  |  |  | (22+11+6+2)*0,50
154 | 971033241R00 | Vybourání otv. zeď cihel. 0,0225 m2, tl. 30cm, MVC ozn. B6 + B7 | kus | 2 | 0 | 0 |  |  | 2 | 1 | 1 | 1 | 1 | 0 | 0 | 0 | 0 | 0 | 1 | 1 | 0
155 | 972054241R00 | Vybourání otv. stropy ŽB pl. 0,09 m2, tl. 15 cm ozn. B5 | kus | 3 | 0 | 0 |  |  | 2 | 1 | 1 | 1 | 1 | 0 | 0 | 0 | 0 | 0 | 1 | 1 | 0
|  | probourání stropů pro plynové potrubí |  |  |  |  | probourání stropů pro plynové potrubí |  | 3
156 | 973031824R00 | Vysekání kapes pro zavázání zdí tl. 30 cm výtah.šachta | m | 21 | 0 | 0 |  |  | 2 | 1 | 1 | 1 | 1 | 0 | 0 | 0 | 0 | 0 | 1 | 1 | 0
|  | 3*7 |  | 21 |  |  |  | 3*7
157 | 974031153R00 | Vysekání rýh ve zdi cihelné 10 x 10 cm ozn. B5 | m | 9 | 0 | 0 |  |  | 2 | 1 | 1 | 1 | 1 | 0 | 0 | 0 | 0 | 0 | 1 | 1 | 0.00049
158 | 978059631R00 | Odsekání vnějších obkladů stěn nad 2 m2 ozn.B18 | m2 | 120 | 0 | 0 |  |  | 2 | 1 | 1 | 1 | 1 | 0 | 0 | 0 | 0 | 0 | 1 | 1 | 0
|  | Odstranění stávajícího soklového obložení |  |  |  |  | Odstranění stávajícího soklového obložení |  | 3
| Celkem za | 96 Bourání konstrukcí |  |  |  | 0 |  |  | 4 |  |  |  |  | 0 | 0 | 0 | 0 | 0
Díl: | 99 | Staveništní přesun hmot | [6 empty] | 1
159 | 999281108R00 | Přesun hmot pro opravy a údržbu do výšky 12 m | t | 218.0806 | 0 | 0 |  |  | 2 | 7 | 1 | 2 | 1 | 0 | 0 | 0 | 0 | 0 | 7 | 1 | 0
| Celkem za | 99 Staveništní přesun hmot |  |  |  | 0 |  |  | 4 |  |  |  |  | 0 | 0 | 0 | 0 | 0
Díl: | 711 | Izolace proti vodě | [6 empty] | 1
160 | 711482020RZ1 | Izolační systém nopová folie, svisle včetně dodávky fólie a doplňků ozn.S4 | m2 | 121 | 0 | 0 |  |  | 2 | 1 | 7 | 7 | 2 | 0 | 0 | 0 | 0 | 0 | 1 | 7 | 0.00071
|  | 121,00*1,00 |  | 121 |  |  |  | 121,00*1,00
161 | 998711202R00 | Přesun hmot pro izolace proti vodě, výšky do 12 m | % |  | 0 | 0 |  |  | 2 | 7 | 1002 | 5 | 2 | 0 | 0 | 0 | 0 | 0 | 7 | 1002 | 0
| Celkem za | 711 Izolace proti vodě |  |  |  | 0 |  |  | 4 |  |  |  |  | 0 | 0 | 0 | 0 | 0
Díl: | 712 | Živičné krytiny | [6 empty] | 1
162 | 712330012RAA | Povlaková krytina střech do 10°, do asfaltu, 2x 1x ALP, 3x Na, 2x AIP Bitagit 40, 1x Nap - ozn. S6 | m2 | 14.4 | 0 | 0 |  |  | 2 | 1 | 7 | 7 | 2 | 0 | 0 | 0 | 0 | 0 | 1 | 7 | 0.01674
|  | doplnění střechy nad přístavbou výtahu:4,50*3,20 |  | 14.4 |  |  |  | doplnění střechy nad přístavbou výtahu:4,50*3,20
163 | 998712202R00 | Přesun hmot pro povlakové krytiny, výšky do 12 m | % |  | 0 | 0 |  |  | 2 | 7 | 1002 | 5 | 2 | 0 | 0 | 0 | 0 | 0 | 7 | 1002 | 0
| Celkem za | 712 Živičné krytiny |  |  |  | 0 |  |  | 4 |  |  |  |  | 0 | 0 | 0 | 0 | 0
Díl: | 713 | Izolace tepelné | [6 empty] | 1
164 | 713131142R00 | Montáž izolace na tmel a hmožd.4 ks/m2, cihla plná ozn.S4 | m2 | 121 | 0 | 0 |  |  | 2 | 1 | 7 | 7 | 2 | 0 | 0 | 0 | 0 | 0 | 1 | 7 | 0
|  | "Skladba zateplení zdiva pod úrovní terénu do nezámrzné hloubky 1000 mm |  |  |  |  | "Skladba zateplení zdiva pod úrovní terénu do nezámrzné hloubky 1000 mm |  | 3
|  | Popis: Skladba fasády v oblasti soklového zdiva. Dodávka a montáž. Součástí dodávky jsou veškeré kotevní a spojovací prvky. |  |  |  |  | Popis: Skladba fasády v oblasti soklového zdiva. Dodávka a montáž. Součástí dodávky jsou veškeré kotevní a spojovací prvky. |  | 3
|  | Skladba: |  |  |  |  | Skladba: |  | 3
|  | 1- tepelná izolace extrudovaný polystyren 140 mm nalepeno a mechanicky kotveno, součinitel tepelné vodivosti=0,032 W/mK |  |  |  |  | 1- tepelná izolace extrudovaný polystyren 140 mm nalepeno a mechanicky kotveno, součinitel tepelné vodivosti=0,032 W/mK |  | 3
|  | 2- nopová folie |  |  |  |  | 2- nopová folie |  | 3
|  | 3- stávající zdivo |  |  |  |  | 3- stávající zdivo |  | 3
|  | Od výšky 300mm pod terénem ve skladbě přibude soklové zdivo. " |  |  |  |  | Od výšky 300mm pod terénem ve skladbě přibude soklové zdivo. " |  | 3
|  | 121,00*1,00 |  | 121 |  |  |  | 121,00*1,00
165 | 713181113R00 | Izolace miner. foukaná do dutin trámových stropů ozn.S6 | m3 | 142.0987 | 0 | 0 |  |  | 2 | 1 | 7 | 7 | 2 | 0 | 0 | 0 | 0 | 0 | 1 | 7 | 0.05
|  | Skladba střešního pláště |  |  |  |  | Skladba střešního pláště |  | 3
|  | Popis: Jedná se o plochou dvouplášťovou větranou střechu bytového domu o sklonu cca 3% s hydroizolační vrstvou z asfaltových pásů. Střecha je odvodněna do vnitřních vtoků. Prostor podstřešní dvouplášťové střechy je odvětrán větracími mřížkami vloženými po obvodu atiky. |  |  |  |  | Popis: Jedná se o plochou dvouplášťovou větranou střechu bytového domu o sklonu cca 3% s hydroizolační vrstvou z asfaltových pásů. Střecha je odvodněna do vnitřních vtoků. Prostor podstřešní dvouplášťové střechy je odvětrán větracími mřížkami vloženými po obvodu atiky. |  | 3
|  | Skladba: |  |  |  |  | Skladba: |  | 3
|  | 1• Vice vrstev asfaltových oxidovaných pasů - stávající hydroizolace ponechána a lokálně vyspravena |  |  |  |  | 1• Vice vrstev asfaltových oxidovaných pasů - stávající hydroizolace ponechána a lokálně vyspravena |  | 3
|  | 2• Prkenný záklop |  |  |  |  | 2• Prkenný záklop |  | 3
|  | 3• Krov z dřevěných trámků |  |  |  |  | 3• Krov z dřevěných trámků |  | 3
|  | 4• Větraná vzduchová mezera |  |  |  |  | 4• Větraná vzduchová mezera |  | 3
|  | 5• Foukaná tepelná celulózová izolace tl. 280 mm (průměr) součinitel tep. vodivosti izolantu 0,037W/m.K |  |  |  |  | 5• Foukaná tepelná celulózová izolace tl. 280 mm (průměr) součinitel tep. vodivosti izolantu 0,037W/m.K |  | 3
|  | 6• Stropní ŽB panel tl. 190 mm |  |  |  |  | 6• Stropní ŽB panel tl. 190 mm |  | 3
|  | 7• Vnitřní vápenná omítka tl. 10 mm |  |  |  |  | 7• Vnitřní vápenná omítka tl. 10 mm |  | 3
|  | Zateplení střechy je navrženo technologií foukané tepelné a akustické celulózové izolace do prostoru vzduchové mezery. Podstřešní prostor je třeba odvětrat a zkontrolovat stav dřevěných prvků. Napadené dřevěné konstrukce hnilobou či dřevokaznými houbami vyměnit. Je zapotřebí odvětrat kondenzát i případnou stávající vlhkost konstrukce stropu, zdiva. Jde především o zajištění životnosti krovu a bednění ploché střechy. Stávající hydroizolace ponechána, případně lokálně vyspravena. Opravy je nutné provádět tak, aby bylo zamezeno zatečení do střechy a nově aplikované izolace. |  |  |  |  | Zateplení střechy je navrženo technologií foukané tepelné a akustické celulózové izolace do prostoru vzduchové mezery. Podstřešní prostor je třeba odvětrat a zkontrolovat stav dřevěných prvků. Napadené dřevěné konstrukce hnilobou či dřevokaznými houbami vyměnit. Je zapotřebí odvětrat kondenzát i případnou stávající vlhkost konstrukce stropu, zdiva. Jde především o zajištění životnosti krovu a bednění ploché střechy. Stávající hydroizolace ponechána, případně lokálně vyspravena. Opravy je nutné provádět tak, aby bylo zamezeno zatečení do střechy a nově aplikované izolace. |  | 3
|  | Při zateplení střechy bude tvar střechy zachován. Rekonstrukce střechy bude zahájena zřízením aplikačních otvorů. Otvor se zhotoví rozebráním stávajícího úžlabí, které se po aplikaci tep. izolace přepracuje. Úžlabí už nebude hluboke 500mm. V místě kde se nachází střešní vpust´ bude mít hloubku cca 200mm. S tím souvisí i nutnost předělání okapových vpustí. V místě osazení odvětrávacích komínků budou provedeny aplikační otvory o průměru 20 cm. Následně dojde k aplikaci foukané tepelné a akustické celulózové izolace do prostoru vzduchové mezery v průměrné tloušťce 280 mm o objemové hmotnosti do 40 kg/m3 navýšenou o 10 - 15%. Při doplnění izolace do vzduchové dutiny se předpokládá, že po zafoukání nedojde k zamezení proudění vzduchu (omezení příčného provětrání střechy skrze atikové otvory) mezi jednotlivými nosnými trámy nesoucími dřevěné bednící prvky horního pláště. Stávající atikové otvory budoou zaslepeny. Dále budou zřízeny nové atikové otvoru průměru 100mm v počtu a rozmístění dle výkresové dokumentace Ing. arch . Je však nutné zajistit dostatečné odvětrání vlhkosti ze střešního pláště pomocí větracích komínků v počtu viz. kap. návrh odvětrání. Větrací komínky typu budou hydroizolačně napojeny na stávající hydroizolační krytinu. Stávající větrací komínky budou ponechány. Izolace z celulózových vláken byla zvolena pro její prodyšnost a její vyšší akumulační schopnost oproti minerálním izolacím, není tudíž podmínkou provedení parotěsné folie. |  |  |  |  | Při zateplení střechy bude tvar střechy zachován. Rekonstrukce střechy bude zahájena zřízením aplikačních otvorů. Otvor se zhotoví rozebráním stávajícího úžlabí, které se po aplikaci tep. izolace přepracuje. Úžlabí už nebude hluboke 500mm. V místě kde se nachází střešní vpust´ bude mít hloubku cca 200mm. S tím souvisí i nutnost předělání okapových vpustí. V místě osazení odvětrávacích komínků budou provedeny aplikační otvory o průměru 20 cm. Následně dojde k aplikaci foukané tepelné a akustické celulózové izolace do prostoru vzduchové mezery v průměrné tloušťce 280 mm o objemové hmotnosti do 40 kg/m3 navýšenou o 10 - 15%. Při doplnění izolace do vzduchové dutiny se předpokládá, že po zafoukání nedojde k zamezení proudění vzduchu (omezení příčného provětrání střechy skrze atikové otvory) mezi jednotlivými nosnými trámy nesoucími dřevěné bednící prvky horního pláště. Stávající atikové otvory budoou zaslepeny. Dále budou zřízeny nové atikové otvoru průměru 100mm v počtu a rozmístění dle výkresové dokumentace Ing. arch . Je však nutné zajistit dostatečné odvětrání vlhkosti ze střešního pláště pomocí větracích komínků v počtu viz. kap. návrh odvětrání. Větrací komínky typu budou hydroizolačně napojeny na stávající hydroizolační krytinu. Stávající větrací komínky budou ponechány. Izolace z celulózových vláken byla zvolena pro její prodyšnost a její vyšší akumulační schopnost oproti minerálním izolacím, není tudíž podmínkou provedení parotěsné folie. |  | 3
|  | Začátek provozního součtu |  | 0 |  |  |  | Začátek provozního součtu
|  | 27,15*11,87 |  | 322.2705 |  |  |  | 27,15*11,87
|  | 15,50*11,95 |  | 185.225 |  |  |  | 15,50*11,95
|  | Konec provozního součtu |  | 507.4955 |  |  |  | Konec provozního součtu
|  | 507,4955*0,28 |  | 142.0987 |  |  |  | 507,4955*0,28
166 | 283763407 | Deska XPS 1265 x 615 x 140 mm ozn.S4 | m2 | 145.2 | 0 | 0 |  |  | 2 | 3 | 7 | 283763407 | 2 | 0 | 0 | 0 | 0 | 0 | 3 | 7 | 0.00462
|  | "Skladba zateplení zdiva pod úrovní terénu do nezámrzné hloubky 1000 mm |  |  |  |  | "Skladba zateplení zdiva pod úrovní terénu do nezámrzné hloubky 1000 mm |  | 3
|  | Popis: Skladba fasády v oblasti soklového zdiva. Dodávka a montáž. Součástí dodávky jsou veškeré kotevní a spojovací prvky. |  |  |  |  | Popis: Skladba fasády v oblasti soklového zdiva. Dodávka a montáž. Součástí dodávky jsou veškeré kotevní a spojovací prvky. |  | 3
|  | Skladba: |  |  |  |  | Skladba: |  | 3
|  | 1- tepelná izolace extrudovaný polystyren 140 mm nalepeno a mechanicky kotveno, součinitel tepelné vodivosti=0,032 W/mK |  |  |  |  | 1- tepelná izolace extrudovaný polystyren 140 mm nalepeno a mechanicky kotveno, součinitel tepelné vodivosti=0,032 W/mK |  | 3
|  | 2- nopová folie |  |  |  |  | 2- nopová folie |  | 3
|  | 3- stávající zdivo |  |  |  |  | 3- stávající zdivo |  | 3
|  | Od výšky 300mm pod terénem ve skladbě přibude soklové zdivo. " |  |  |  |  | Od výšky 300mm pod terénem ve skladbě přibude soklové zdivo. " |  | 3
|  | 121,00*1,00*1,2 |  | 145.2 |  |  |  | 121,00*1,00*1,2
167 | 998713202R00 | Přesun hmot pro izolace tepelné, výšky do 12 m | % |  | 0 | 0 |  |  | 2 | 7 | 1002 | 5 | 2 | 0 | 0 | 0 | 0 | 0 | 7 | 1002 | 0
| Celkem za | 713 Izolace tepelné |  |  |  | 0 |  |  | 4 |  |  |  |  | 0 | 0 | 0 | 0 | 0
Díl: | 762 | Konstrukce tesařské | [6 empty] | 1
168 | 762100020R | Střecha -krov dřevěný, bednění celoplošné pojistná hydroizolace - ozn. S6 | m2 | 14.4 | 0 | 0 |  |  | 2 | 1 | 7 | 7 | 2 | 0 | 0 | 0 | 0 | 0 | 1 | 7 | 0.04702
|  | Skladba střešního pláště |  |  |  |  | Skladba střešního pláště |  | 3
|  | Popis: Jedná se o plochou dvouplášťovou větranou střechu bytového domu o sklonu cca 3% s hydroizolační vrstvou z asfaltových pásů. Střecha je odvodněna do vnitřních vtoků. |  |  |  |  | Popis: Jedná se o plochou dvouplášťovou větranou střechu bytového domu o sklonu cca 3% s hydroizolační vrstvou z asfaltových pásů. Střecha je odvodněna do vnitřních vtoků. |  | 3
|  | Prostor podstřešní dvouplášťové střechy je odvětrán větracími mřížkami vloženými po obvodu atiky. |  |  |  |  | Prostor podstřešní dvouplášťové střechy je odvětrán větracími mřížkami vloženými po obvodu atiky. |  | 3
|  | Skladba: |  |  |  |  | Skladba: |  | 3
|  | 1• Vice vrstev asfaltových oxidovaných pasů - stávající hydroizolace ponechána a lokálně vyspravena |  |  |  |  | 1• Vice vrstev asfaltových oxidovaných pasů - stávající hydroizolace ponechána a lokálně vyspravena |  | 3
|  | 2• Prkenný záklop |  |  |  |  | 2• Prkenný záklop |  | 3
|  | 3• Krov z dřevěných trámků |  |  |  |  | 3• Krov z dřevěných trámků |  | 3
|  | 4• Větraná vzduchová mezera |  |  |  |  | 4• Větraná vzduchová mezera |  | 3
|  | 5• Foukaná tepelná celulózová izolace tl. 280 mm (průměr) součinitel tep. vodivosti izolantu 0,037W/m.K |  |  |  |  | 5• Foukaná tepelná celulózová izolace tl. 280 mm (průměr) součinitel tep. vodivosti izolantu 0,037W/m.K |  | 3
|  | 6• Stropní ŽB panel tl. 190 mm |  |  |  |  | 6• Stropní ŽB panel tl. 190 mm |  | 3
|  | 7• Vnitřní vápenná omítka tl. 10 mm |  |  |  |  | 7• Vnitřní vápenná omítka tl. 10 mm |  | 3
|  | Zateplení střechy je navrženo technologií foukané tepelné a akustické celulózové izolace do prostoru vzduchové mezery. Podstřešní prostor je třeba odvětrat a zkontrolovat stav dřevěných prvků. Napadené dřevěné konstrukce hnilobou či dřevokaznými houbami vyměnit. Je zapotřebí odvětrat kondenzát i případnou stávající vlhkost konstrukce stropu, zdiva. Jde především o zajištění životnosti krovu a bednění ploché střechy. Stávající hydroizolace ponechána, případně lokálně vyspravena. Opravy je nutné provádět tak, aby bylo zamezeno zatečení do střechy a nově aplikované izolace. |  |  |  |  | Zateplení střechy je navrženo technologií foukané tepelné a akustické celulózové izolace do prostoru vzduchové mezery. Podstřešní prostor je třeba odvětrat a zkontrolovat stav dřevěných prvků. Napadené dřevěné konstrukce hnilobou či dřevokaznými houbami vyměnit. Je zapotřebí odvětrat kondenzát i případnou stávající vlhkost konstrukce stropu, zdiva. Jde především o zajištění životnosti krovu a bednění ploché střechy. Stávající hydroizolace ponechána, případně lokálně vyspravena. Opravy je nutné provádět tak, aby bylo zamezeno zatečení do střechy a nově aplikované izolace. |  | 3
|  | Při zateplení střechy bude tvar střechy zachován. Rekonstrukce střechy bude zahájena zřízením aplikačních otvorů. Otvor se zhotoví rozebráním stávajícího úžlabí, které se po aplikaci tep. izolace přepracuje. Úžlabí už nebude hluboke 500mm. V místě kde se nachází střešní vpust´ bude mít hloubku cca 200mm. S tím souvisí i nutnost předělání okapových vpustí. |  |  |  |  | Při zateplení střechy bude tvar střechy zachován. Rekonstrukce střechy bude zahájena zřízením aplikačních otvorů. Otvor se zhotoví rozebráním stávajícího úžlabí, které se po aplikaci tep. izolace přepracuje. Úžlabí už nebude hluboke 500mm. V místě kde se nachází střešní vpust´ bude mít hloubku cca 200mm. S tím souvisí i nutnost předělání okapových vpustí. |  | 3
|  | V místě osazení odvětrávacích komínků budou provedeny aplikační otvory o průměru 20 cm. Následně dojde k aplikaci foukané tepelné a akustické celulózové izolace do prostoru vzduchové mezery v průměrné tloušťce 280 mm o objemové hmotnosti do 40 kg/m3 navýšenou o 10 - 15%. Při doplnění izolace do vzduchové dutiny se předpokládá, že po zafoukání nedojde k zamezení proudění vzduchu (omezení příčného provětrání střechy skrze atikové otvory) mezi jednotlivými nosnými trámy nesoucími dřevěné bednící prvky horního pláště. Stávající atikové otvory budoou zaslepeny. Dále budou zřízeny nové atikové otvoru průměru 100mm v počtu a rozmístění dle výkresové dokumentace Ing. arch . Je však nutné zajistit dostatečné odvětrání vlhkosti ze střešního pláště pomocí větracích komínků v počtu viz. kap. návrh odvětrání. Větrací komínky typu budou hydroizolačně napojeny na stávající hydroizolační krytinu. Stávající větrací komínky budou ponechány. |  |  |  |  | V místě osazení odvětrávacích komínků budou provedeny aplikační otvory o průměru 20 cm. Následně dojde k aplikaci foukané tepelné a akustické celulózové izolace do prostoru vzduchové mezery v průměrné tloušťce 280 mm o objemové hmotnosti do 40 kg/m3 navýšenou o 10 - 15%. Při doplnění izolace do vzduchové dutiny se předpokládá, že po zafoukání nedojde k zamezení proudění vzduchu (omezení příčného provětrání střechy skrze atikové otvory) mezi jednotlivými nosnými trámy nesoucími dřevěné bednící prvky horního pláště. Stávající atikové otvory budoou zaslepeny. Dále budou zřízeny nové atikové otvoru průměru 100mm v počtu a rozmístění dle výkresové dokumentace Ing. arch . Je však nutné zajistit dostatečné odvětrání vlhkosti ze střešního pláště pomocí větracích komínků v počtu viz. kap. návrh odvětrání. Větrací komínky typu budou hydroizolačně napojeny na stávající hydroizolační krytinu. Stávající větrací komínky budou ponechány. |  | 3
|  | Izolace z celulózových vláken byla zvolena pro její prodyšnost a její vyšší akumulační schopnost oproti minerálním izolacím, není tudíž podmínkou provedení parotěsné folie. |  |  |  |  | Izolace z celulózových vláken byla zvolena pro její prodyšnost a její vyšší akumulační schopnost oproti minerálním izolacím, není tudíž podmínkou provedení parotěsné folie. |  | 3
|  | " |  |  |  |  | " |  | 3
|  | doplnění střechy nad přístavbou výtahu:4,50*3,20 |  | 14.4 |  |  |  | doplnění střechy nad přístavbou výtahu:4,50*3,20
169 | 762342204RT2 | Montáž laťování střech, svislé, vzdálenost 100 cm včetně dodávky řeziva, latě 3/5 cm | m2 | 56.4411 | 0 | 0 |  |  | 2 | 1 | 7 | 7 | 2 | 0 | 0 | 0 | 0 | 0 | 1 | 7 | 0.00091
|  | vč.impregnace |  |  |  |  | vč.impregnace |  | 3
|  | Ozn.K2:24,36*1,80 |  | 43.848 |  |  |  | Ozn.K2:24,36*1,80
|  | Ozn.K3:4,35*1,20 |  | 5.22 |  |  |  | Ozn.K3:4,35*1,20
|  | Ozn.K4:3,81*1,51 |  | 5.7531 |  |  |  | Ozn.K4:3,81*1,51
|  | Ozn.K5 + S5:2,70*0,6 |  | 1.62 |  |  |  | Ozn.K5 + S5:2,70*0,6
170 | 998762202R00 | Přesun hmot pro tesařské konstrukce, výšky do 12 m | % |  | 0 | 0 |  |  | 2 | 7 | 1002 | 5 | 2 | 0 | 0 | 0 | 0 | 0 | 7 | 1002 | 0
| Celkem za | 762 Konstrukce tesařské |  |  |  | 0 |  |  | 4 |  |  |  |  | 0 | 0 | 0 | 0 | 0
Díl: | 764 | Konstrukce klempířské | [6 empty] | 1
171 | 76400 | Popis materiálu |  | 0 | 0 | 0 |  |  | 2 | 1 | 7 | 7 | 2 | 0 | 0 | 0 | 0 | 0 | 1 | 7 | 0
|  | Pozinkovaný plech tloušťky 0,8mm, dle ČSN EN 10143, jakost DX51D+Z200-M-A, min. hmotnost oboustranného povlaku je 200g/m2 |  |  |  |  | Materiál veškerých klempířských prvků bude PZn, tloušťka materiálu 0,8 mm ,slitina elektrolyticky čistého zinku se stupněm čistoty 99,995% a přesně de finovaných podílů mědi a titanu, dle DIN EN 1179, DIN ISO 9001, DIN ISO 14001, přípustná odchylka tloušťky ±0,020 mm |  | 3
172 | 764311241R00 | Krytina hladká z Pz , svitky š.670 mm ozn.K2 | m2 | 43.848 | 0 | 0 |  |  | 2 | 1 | 7 | 7 | 2 | 0 | 0 | 0 | 0 | 0 | 1 | 7 | 0.01903
|  | "Oplechování střechy na severovýchodní fasádě a napojení na okap. Plech se bude kotvit na připravené dřevěné latě cca po 1m, které budou přikotveny k žel. bet kci. (mezi laťemi bude tep. izolace tl. 50mm) |  |  |  |  | "Oplechování střechy na severovýchodní fasádě a napojení na okap. Plech se bude kotvit na připravené dřevěné latě cca po 1m, které budou přikotveny k žel. bet kci. (mezi laťemi bude tep. izolace tl. 50mm) |  | 3
|  | Dodávka a montáž včetně všech potřebných kotvících a spojovacích prvků. |  |  |  |  | Dodávka a montáž včetně všech potřebných kotvících a spojovacích prvků. |  | 3
|  | Celkové rozměry hotového prvku d/š: 24 360/1800 mm (nejedná se o rozvinutou šířku!) |  |  |  |  | Celkové rozměry hotového prvku d/š: 24 360/1800 mm (nejedná se o rozvinutou šířku!) |  | 3
|  | ozn.K2:24,36*1,80 |  | 43.848 |  |  |  | ozn.K2:24,36*1,80
173 | 764311241R01 | Krytina hladká z Pz , svitky š.670 mm ozn.K3 | m2 | 5.2635 | 0 | 0 |  |  | 2 | 1 | 7 | 7 | 2 | 0 | 0 | 0 | 0 | 0 | 1 | 7 | 0.01903
|  | "Oplechování střechy na jihovýchodní fasádě nad vstupem do samostatné bytové jednotky. Plech se bude kotvit na připravené dřevěné latě cca po 1m, které budou přikotveny k žel. bet kci. (mezi laťemi bude tep. izolace tl. 50mm) |  |  |  |  | "Oplechování střechy na jihovýchodní fasádě nad vstupem do samostatné bytové jednotky. Plech se bude kotvit na připravené dřevěné latě cca po 1m, které budou přikotveny k žel. bet kci. (mezi laťemi bude tep. izolace tl. 50mm) |  | 3
|  | Dodávka a montáž včetně všech potřebných kotvících a spojovacích prvků. |  |  |  |  | Dodávka a montáž včetně všech potřebných kotvících a spojovacích prvků. |  | 3
|  | Celkové rozměry hotového prvku d/š: 4350/1210 mm (nejedná se o rozvinutou šířku!) |  |  |  |  | Celkové rozměry hotového prvku d/š: 4350/1210 mm (nejedná se o rozvinutou šířku!) |  | 3
|  | " |  |  |  |  | " |  | 3
|  | 4,35*1,21 |  | 5.2635 |  |  |  | 4,35*1,21
174 | 764311241R02 | Krytina hladká z Pz , svitky š.670 mm ozn.K4 | m2 | 5.7531 | 0 | 0 |  |  | 2 | 1 | 7 | 7 | 2 | 0 | 0 | 0 | 0 | 0 | 1 | 7 | 0.01903
|  | "Oplechování střechy na jihozápadní fasádě. Plech se bude kotvit na připravené dřevěné latě cca po 1m, které budou přikotveny k žel. bet kci. (mezi laťemi bude tep. izolace tl. 50mm) |  |  |  |  | "Oplechování střechy na jihozápadní fasádě. Plech se bude kotvit na připravené dřevěné latě cca po 1m, které budou přikotveny k žel. bet kci. (mezi laťemi bude tep. izolace tl. 50mm) |  | 3
|  | Dodávka a montáž včetně všech potřebných kotvících a spojovacích prvků. |  |  |  |  | Dodávka a montáž včetně všech potřebných kotvících a spojovacích prvků. |  | 3
|  | Celkové rozměry hotového prvku d/š: 3810/1510 mm (nejedná se o rozvinutou šířku!) |  |  |  |  | Celkové rozměry hotového prvku d/š: 3810/1510 mm (nejedná se o rozvinutou šířku!) |  | 3
|  | " |  |  |  |  | " |  | 3
|  | 3,81*1,51 |  | 5.7531 |  |  |  | 3,81*1,51
175 | 764311243R00 | Krytina hladká z Pz , svitky š.670 mm ozn.K5 | m2 | 1.62 | 0 | 0 |  |  | 2 | 1 | 7 | 7 | 2 | 0 | 0 | 0 | 0 | 0 | 1 | 7 | 0.01903
|  | "Oplechování střechy na jihozápadní fasádě. Plech se bude kotvit na připravené dřevěné latě cca po 1m, které budou přikotveny k žel. bet kci. (mezi laťemi bude tep. izolace tl. 50mm) |  |  |  |  | "Oplechování střechy na jihozápadní fasádě. Plech se bude kotvit na připravené dřevěné latě cca po 1m, které budou přikotveny k žel. bet kci. (mezi laťemi bude tep. izolace tl. 50mm) |  | 3
|  | Dodávka a montáž včetně všech potřebných kotvících a spojovacích prvků. |  |  |  |  | Dodávka a montáž včetně všech potřebných kotvících a spojovacích prvků. |  | 3
|  | Celkové rozměry hotového prvku d/š: 2700/800 mm (nejedná se o rozvinutou šířku!) |  |  |  |  | Celkové rozměry hotového prvku d/š: 2700/800 mm (nejedná se o rozvinutou šířku!) |  | 3
|  | " |  |  |  |  | " |  | 3
|  | 2,70*0,60 |  | 1.62 |  |  |  | 2,70*0,60
176 | 764339210R00 | Lemování z Pz, komínů ozn.K6 | m2 | 0.789 | 0 | 0 |  |  | 2 | 1 | 7 | 7 | 2 | 0 | 0 | 0 | 0 | 0 | 1 | 7 | 0.00677
|  | Oplechování komínového tělesa u styku s hydroizolací po celém obvodě 5260mm v. 150mm |  |  |  |  | Oplechování komínového tělesa u styku s hydroizolací po celém obvodě 5260mm v. 150mm |  | 3
|  | 5,26*0,15 |  | 0.789 |  |  |  | 5,26*0,15
177 | 764339210R01 | Lemování z Pz, komínů ozn.K7 | m2 | 0.66 | 0 | 0 |  |  | 2 | 1 | 7 | 7 | 2 | 0 | 0 | 0 | 0 | 0 | 1 | 7 | 0.00677
|  | "Oplechování horní části komínového tělesa a zadeklování jednoho komínového průduchu ( ten v kterém vede vedení pro venkovní jednotku) |  |  |  |  | "Oplechování horní části komínového tělesa a zadeklování jednoho komínového průduchu ( ten v kterém vede vedení pro venkovní jednotku) |  | 3
|  | celkové rozměry: 880x750mm" |  |  |  |  | celkové rozměry: 880x750mm" |  | 3
|  | 0,88*0,75 |  | 0.66 |  |  |  | 0,88*0,75
178 | 764352203R00 | Žlaby z Pz plechu podokapní půlkruhové, rš 330 mm ozn.K9 | m | 24.31 | 0 | 0 |  |  | 2 | 1 | 7 | 7 | 2 | 0 | 0 | 0 | 0 | 0 | 1 | 7 | 0.00308
179 | 764410250RT2 | Oplechování parapetů včetně rohů Pz, rš 330 mm ozn. Z3 až Z12 | m | 126.81 | 0 | 0 |  |  | 2 | 1 | 0 | 0 | 2 | 0 | 0 | 0 | 0 | 0 | 1 | 0 | 0.00284
|  | Venkovní parapet z pozinkované ocely tl. 4mm. Přesah od líce fasády 50mm. Ze spodní části 10mm od venkovního kraje bude drážka o hl. 1mm pro okap vody. Sklon 2%. Uchycení na předem připravené nerezové atyp. konzoly. Ty se musí přišroubovat k fasádě ještě před zateplením. Na jeden parapet musí být připraveny min. dvě konzoly, přičemž na jeden metr šířky parapetu musí být jedna konzola (tzn. že např. na parapet dlouhý 3300mm budou 4 konzole). Parapety se pak uchytí pomocí nerez. šroubů se zápustnou hlavou ( parapet bude mít kónické otvory). Je nutné zajistit vodotěsné napojení na ostění a rám okna. |  |  |  |  | Venkovní parapet z pozinkované ocely tl. 4mm. Přesah od líce fasády 50mm. Ze spodní části 10mm od venkovního kraje bude drážka o hl. 1mm pro okap vody. Sklon 2%. Uchycení na předem připravené nerezové atyp. konzoly. Ty se musí přišroubovat k fasádě ještě před zateplením. Na jeden parapet musí být připraveny min. dvě konzoly, přičemž na jeden metr šířky parapetu musí být jedna konzola (tzn. že např. na parapet dlouhý 3300mm budou 4 konzole). Parapety se pak uchytí pomocí nerez. šroubů se zápustnou hlavou ( parapet bude mít kónické otvory). Je nutné zajistit vodotěsné napojení na ostění a rám okna. |  | 3
|  | Povrchová úprava: 2x základový nátět, 1x finélní nátěr v barvě omítky |  |  |  |  | Povrchová úprava: 2x základový nátět, 1x finélní nátěr v barvě omítky |  | 3
|  | Barva: RAL 070 70 30 Před zhotovením bude architektovi předložen vzorek |  |  |  |  | Barva: RAL 070 70 30 Před zhotovením bude architektovi předložen vzorek |  | 3
|  | Poznámka: Před zadáním do výroby si dodavatel stavby ověří rozměry venkovní použité venkovní jednotky. Součástí dodávky je dílenská dokumentace, která bude před zadáním do výroby předložena projektantovi k písemnému odsouhlasení." |  |  |  |  | Poznámka: Před zadáním do výroby si dodavatel stavby ověří rozměry venkovní použité venkovní jednotky. Součástí dodávky je dílenská dokumentace, která bude před zadáním do výroby předložena projektantovi k písemnému odsouhlasení." |  | 3
|  | Z3:2,94*12 |  | 35.28 |  |  |  | Z3:2,94*12
|  | Z4:1,47*33 |  | 48.51 |  |  |  | Z4:1,47*33
|  | Z5:1,17*7 |  | 8.19 |  |  |  | Z5:1,17*7
|  | Z6:0,55*27 |  | 14.85 |  |  |  | Z6:0,55*27
|  | Z7:0,87*1 |  | 0.87 |  |  |  | Z7:0,87*1
|  | Z8:1,12*2 |  | 2.24 |  |  |  | Z8:1,12*2
|  | Z9:0,83*2 |  | 1.66 |  |  |  | Z9:0,83*2
|  | Z10:3,30*2 |  | 6.6 |  |  |  | Z10:3,30*2
|  | Z11:3,21 |  | 3.21 |  |  |  | Z11:3,21
|  | Z12:2,70*2 |  | 5.4 |  |  |  | Z12:2,70*2
180 | 764430210R00 | Oplechování zdí z Pz plechu, rš 150 mm ozn.K8 | m | 11.95 | 0 | 0 |  |  | 2 | 1 | 0 | 0 | 2 | 0 | 0 | 0 | 0 | 0 | 1 | 0 | 0.00298
|  | Oplechování zdi u styku s hydroizolací po celé délce zdi 11 950mm v. 150mm |  |  |  |  | Oplechování zdi u styku s hydroizolací po celé délce zdi 11 950mm v. 150mm |  | 3
181 | 764430260R00 | Oplechování zdí z Pz plechu, rš 700 mm ozn.K1 | m | 128.54 | 0 | 0 |  |  | 2 | 1 | 7 | 7 | 2 | 0 | 0 | 0 | 0 | 0 | 1 | 7 | 0.00597
|  | "Oplechování střešní atiky. Celková šířka 690mm. Atika se zateplením má š. 590mm + přesah oplechování z každé strany bude 50mm. Obvod na který bude atika montována je 128,54m. Oplechování bude vyspádováno na střechu a bude mít sklon 2% |  |  |  |  | "Oplechování střešní atiky. Celková šířka 690mm. Atika se zateplením má š. 590mm + přesah oplechování z každé strany bude 50mm. Obvod na který bude atika montována je 128,54m. Oplechování bude vyspádováno na střechu a bude mít sklon 2% |  | 3
|  | Popis: Oplechování střešní atiky š.690 mm. Dodávka a montáž včetně všech potřebných kotvících a spojovacích prvků. |  |  |  |  | Popis: Oplechování střešní atiky š.690 mm. Dodávka a montáž včetně všech potřebných kotvících a spojovacích prvků. |  | 3
|  | Celkové rozměry hotového prvku d/š: 128 540/690 mm (nejedná se o rozvinutou šířku!) |  |  |  |  | Celkové rozměry hotového prvku d/š: 128 540/690 mm (nejedná se o rozvinutou šířku!) |  | 3
|  | " |  |  |  |  | " |  | 3
182 | 764454202R00 | Odpadní trouby z Pz plechu, kruhové, D 100 mm ozn.K9 | m | 15.76 | 0 | 0 |  |  | 2 | 1 | 7 | 7 | 2 | 0 | 0 | 0 | 0 | 0 | 1 | 7 | 0.00263
|  | 2*7,88 |  | 15.76 |  |  |  | 2*7,88
183 | 998764202R00 | Přesun hmot pro klempířské konstr., výšky do 12 m | % |  | 0 | 0 |  |  | 2 | 7 | 1002 | 5 | 2 | 0 | 0 | 0 | 0 | 0 | 7 | 1002 | 0
| Celkem za | 764 Konstrukce klempířské |  |  |  | 0 |  |  | 4 |  |  |  |  | 0 | 0 | 0 | 0 | 0
Díl: | 766 | Konstrukce truhlářské | [6 empty] | 1
184 | 766694112R00 | Parapetní deseky plast š.do 30 cm vnitřní D + M | m | 126.81 | 0 | 0 |  |  | 2 | 1 | 7 | 7 | 2 | 0 | 0 | 0 | 0 | 0 | 1 | 7 | 1e-05
|  | 2,94*12 |  | 35.28 |  |  |  | 2,94*12
|  | 1,47*33 |  | 48.51 |  |  |  | 1,47*33
|  | 1,17*7 |  | 8.19 |  |  |  | 1,17*7
|  | 0,55*27 |  | 14.85 |  |  |  | 0,55*27
|  | 0,87*1 |  | 0.87 |  |  |  | 0,87*1
|  | 1,12*2 |  | 2.24 |  |  |  | 1,12*2
|  | 0,83*2 |  | 1.66 |  |  |  | 0,83*2
|  | 3,30*2 |  | 6.6 |  |  |  | 3,30*2
|  | 3,21 |  | 3.21 |  |  |  | 3,21
|  | 2,70*2 |  | 5.4 |  |  |  | 2,70*2
185 | 998766202R00 | Přesun hmot pro truhlářské konstr., výšky do 12 m | % |  | 0 | 0 |  |  | 2 | 7 | 1002 | 5 | 2 | 0 | 0 | 0 | 0 | 0 | 7 | 1002 | 0
| Celkem za | 766 Konstrukce truhlářské |  |  |  | 0 |  |  | 4 |  |  |  |  | 0 | 0 | 0 | 0 | 0
Díl: | 767 | Konstrukce zámečnické | [6 empty] | 1
186 | 76700X1 | Mřížka kruhová pr. 100 nerezová D +M ozn.X1 | kus | 41 | 0 | 0 |  |  | 2 | 1 | 1 | 1 | 2 | 0 | 0 | 0 | 0 | 0 | 1 | 1 | 0.0004
|  | Kruhová nerez mřížka pro odvětrání dvouplášťové střechy. Mřížka musí být na otvor průměru 100mm. Včetně kotvícího materiálu. |  |  |  |  | Kruhová nerez mřížka pro odvětrání dvouplášťové střechy. Mřížka musí být na otvor průměru 100mm. Včetně kotvícího materiálu. |  | 3
|  | 22+11+6+2 |  | 41 |  |  |  | 22+11+6+2
187 | 76700X2 | Markýza D + M ozn.X2 | kus | 12 | 0 | 0 |  |  | 2 | 1 | 1 | 1 | 2 | 0 | 0 | 0 | 0 | 0 | 1 | 1 | 0.00468
|  | markýza se bude kotvit na rám okna a bude mít š. 2940mm |  |  |  |  | markýza se bude kotvit na rám okna a bude mít š. 2940mm |  | 3
|  | Markýza je v polokulatě tvarované skříňi 100x100mm s padacím ramenem. Ovládání z interiéru vnitřní odnímatelnou klikou. Nutné připravit prostup pro ovládací prvek. |  |  |  |  | Markýza je v polokulatě tvarované skříňi 100x100mm s padacím ramenem. Ovládání z interiéru vnitřní odnímatelnou klikou. Nutné připravit prostup pro ovládací prvek. |  | 3
|  | Konstrukční mezní hodnoty |  |  |  |  | Konstrukční mezní hodnoty |  | 3
|  | max. výsun 160 cm |  |  |  |  | max. výsun 160 cm |  | 3
|  | max. úhel sklonu 135°" |  |  |  |  | max. úhel sklonu 135°" |  | 3
|  | typ oken C:12 |  | 12 |  |  |  | typ oken C:12
188 | 76700X3 | Markýza D + M ozn.X3 | kus | 12 | 0 | 0 |  |  | 2 | 1 | 1 | 1 | 2 | 0 | 0 | 0 | 0 | 0 | 1 | 1 | 0.00468
|  | markýza se bude kotvit na rám okna a bude mít š. 1470mm |  |  |  |  | markýza se bude kotvit na rám okna a bude mít š. 1470mm |  | 3
|  | Markýza je v polokulatě tvarované skříňi 100x100mm s padacím ramenem. Ovládání z interiéru vnitřní odnímatelnou klikou. Nutné připravit prostup pro ovládací prvek. |  |  |  |  | Markýza je v polokulatě tvarované skříňi 100x100mm s padacím ramenem. Ovládání z interiéru vnitřní odnímatelnou klikou. Nutné připravit prostup pro ovládací prvek. |  | 3
|  | Konstrukční mezní hodnoty |  |  |  |  | Konstrukční mezní hodnoty |  | 3
|  | max. výsun 160 cm |  |  |  |  | max. výsun 160 cm |  | 3
|  | max. úhel sklonu 135°" |  |  |  |  | max. úhel sklonu 135°" |  | 3
|  | typ oken A:6 |  | 6 |  |  |  | typ oken A:6
|  | typ oken B:6 |  | 6 |  |  |  | typ oken B:6
189 | 76700X7 | Ocelový žebříkna střechu ozn.X7 | kus | 1 | 0 | 0 |  |  | 2 | 1 | 1 | 1 | 2 | 0 | 0 | 0 | 0 | 0 | 1 | 1 | 0.00468
|  | Ocelový žebřík na střechu bude demontován a upraven pro použití na nové fasádě. Úprava bude spočívat v navaření o 140mm delších kotvících částí. Celý žebřík se pak přebrousí, 2x natře základovou barvou a 1x finální kovářskou barvou. Před zhotovením nutno předložit ke schválení aplikovaný vzorek barvy architektovi. |  |  |  |  | Ocelový žebřík na střechu bude demontován a upraven pro použití na nové fasádě. Úprava bude spočívat v navaření o 140mm delších kotvících částí. Celý žebřík se pak přebrousí, 2x natře základovou barvou a 1x finální kovářskou barvou. Před zhotovením nutno předložit ke schválení aplikovaný vzorek barvy architektovi. |  | 3
190 | 76700Z1 | Atypická nerezová mřížka pro větrání kotelny 830/550mm | kus | 2 | 0 | 0 |  |  | 2 | 1 | 7 | 7 | 2 | 0 | 0 | 0 | 0 | 0 | 1 | 7 | 0
|  | Lamely musí být rektifikovatelné a umožnit úplné zavření. Lamely budou přidělány na nerez. rám ve vodorovné poloze a mezera mezi lamelami bude 15mm |  |  |  |  | Lamely musí být rektifikovatelné a umožnit úplné zavření. Lamely budou přidělány na nerez. rám ve vodorovné poloze a mezera mezi lamelami bude 15mm |  | 3
|  | Poznámka: Před zadáním do výroby si dodavatel stavby ověří rozměry otvorů na místě. Součástí dodávky je dílenská dokumentace, která bude před zadáním do výroby předložena projektantovi k písemnému odsouhlasení. |  |  |  |  | Poznámka: Před zadáním do výroby si dodavatel stavby ověří rozměry otvorů na místě. Součástí dodávky je dílenská dokumentace, která bude před zadáním do výroby předložena projektantovi k písemnému odsouhlasení. |  | 3
|  | " |  |  |  |  | " |  | 3
191 | 76700Z2 | Nerezová svařovaná kce. pro umístění venkovní jednotky (na střeše). | kus | 1 | 0 | 0 |  |  | 2 | 1 | 7 | 7 | 2 | 0 | 0 | 0 | 0 | 0 | 1 | 7 | 0
|  | Nerez. kce š.1260x d.860 x v.650mm bude usazena na žel. bet. stropní desku a podložena podložkami, které zabrání přenosu vibrací do kce. Při umístění kce. je nutné ověřit zda je kce. osově nad nostou stěnou v 2.NP. Nerezová kce. bude svřena z čtvercových profilů 100x100x8mm |  |  |  |  | Nerez. kce š.1260x d.860 x v.650mm bude usazena na žel. bet. stropní desku a podložena podložkami, které zabrání přenosu vibrací do kce. Při umístění kce. je nutné ověřit zda je kce. osově nad nostou stěnou v 2.NP. Nerezová kce. bude svřena z čtvercových profilů 100x100x8mm |  | 3
|  | Poznámka: Před zadáním do výroby si dodavatel stavby ověří rozměry venkovní použité venkovní jednotky. Součástí dodávky je dílenská dokumentace, která bude před zadáním do výroby předložena projektantovi k písemnému odsouhlasení. |  |  |  |  | Poznámka: Před zadáním do výroby si dodavatel stavby ověří rozměry venkovní použité venkovní jednotky. Součástí dodávky je dílenská dokumentace, která bude před zadáním do výroby předložena projektantovi k písemnému odsouhlasení. |  | 3
192 | 998767202R00 | Přesun hmot pro zámečnické konstr., výšky do 12 m | % |  | 0 | 0 |  |  | 2 | 7 | 1002 | 5 | 2 | 0 | 0 | 0 | 0 | 0 | 7 | 1002 | 0
| Celkem za | 767 Konstrukce zámečnické |  |  |  | 0 |  |  | 4 |  |  |  |  | 0 | 0 | 0 | 0 | 0
Díl: | 783 | Nátěry | [6 empty] | 1
193 | 783241001R | Ocelové zábradlí ozn.X5 | m2 | 36.9 | 0 | 0 |  |  | 2 | 1 | 7 | 7 | 2 | 0 | 0 | 0 | 0 | 0 | 1 | 7 | 0.0002
|  | Ocelové zábradlí přebrousit, 2x natřít základovou barvou a 1x finální kovářskou barvou. Před zhotovením nutno předložit ke schválení aplikovaný vzorek barvy architektovi. |  |  |  |  | Ocelové zábradlí přebrousit, 2x natřít základovou barvou a 1x finální kovářskou barvou. Před zhotovením nutno předložit ke schválení aplikovaný vzorek barvy architektovi. |  | 3
|  | (2*5,70+6,00*6,30)*0,75 |  | 36.9 |  |  |  | (2*5,70+6,00*6,30)*0,75
194 | 783436360R | Ocelové sloupy ozn.X6 | m | 12.2 | 0 | 0 |  |  | 2 | 1 | 7 | 7 | 2 | 0 | 0 | 0 | 0 | 0 | 1 | 7 | 0.00022
|  | Ocelové sloupy přebrousit, 2x natřít základovou barvou a 1x finální kovářskou barvou. Před zhotovením nutno předložit ke schválení aplikovaný vzorek barvy architektovi. |  |  |  |  | Ocelové sloupy přebrousit, 2x natřít základovou barvou a 1x finální kovářskou barvou. Před zhotovením nutno předložit ke schválení aplikovaný vzorek barvy architektovi. |  | 3
|  | 4*3,05 |  | 12.2 |  |  |  | 4*3,05
195 | 783522000R | Nátěr syntet. klempířských konstrukcí, Z + 2 x | m2 | 41.8473 | 0 | 0 |  |  | 2 | 1 | 7 | 7 | 2 | 0 | 0 | 0 | 0 | 0 | 1 | 7 | 0.00037
3
|  | Povrchová úprava: 2x základový nátět, 1x finélní nátěr v barvě omítky |  |  |  |  | Povrchová úprava: 2x základový nátět, 1x finélní nátěr v barvě omítky |  | 3
|  | Barva: RAL 070 70 30 Před zhotovením bude architektovi předložen vzorek |  |  |  |  | Barva: RAL 070 70 30 Před zhotovením bude architektovi předložen vzorek |  | 3
|  | Poznámka: Před zadáním do výroby si dodavatel stavby ověří rozměry venkovní použité venkovní jednotky. Součástí dodávky je dílenská dokumentace, která bude před zadáním do výroby předložena projektantovi k písemnému odsouhlasení." |  |  |  |  | Poznámka: Před zadáním do výroby si dodavatel stavby ověří rozměry venkovní použité venkovní jednotky. Součástí dodávky je dílenská dokumentace, která bude před zadáním do výroby předložena projektantovi k písemnému odsouhlasení." |  | 3
|  | ozn. Z3 až Z12:126,8100*0,33 |  | 41.8473 |  |  |  | ozn. Z3 až Z12:126,8100*0,33
| Celkem za | 783 Nátěry |  |  |  | 0 |  |  | 4 |  |  |  |  | 0 | 0 | 0 | 0 | 0
Díl: | D96 | Přesuny suti a vybouraných hmot | [6 empty] | 1
196 | 979990162R00 | Poplatek za skládku suti - dřevo+sklo | t | 12.7583 | 0 | 0 |  |  | 2 | 1 | 10 | 10 | 1 | 0 | 0 | 0 | 0 | 0 | 1 | 10 | 0
197 | 979011111R00 | Svislá doprava suti a vybour. hmot za 2.NP a 1.PP | t | 72.0276 | 0 | 0 |  |  | 2 | 8 | 0 | 3 | 1 | 0 | 0 | 0 | 0 | 0 | 8 | 0 | 0
198 | 979081111R00 | Odvoz suti a vybour. hmot na skládku do 1 km | t | 144.0551 | 0 | 0 |  |  | 2 | 8 | 0 | 3 | 1 | 0 | 0 | 0 | 0 | 0 | 8 | 0 | 0
199 | 979081121R00 | Příplatek k odvozu za každý další 1 km 9km | t | 1296.496 | 0 | 0 |  |  | 2 | 8 | 0 | 3 | 1 | 0 | 0 | 0 | 0 | 0 | 8 | 0 | 0
200 | 979082111R00 | Vnitrostaveništní doprava suti do 10 m | t | 144.0551 | 0 | 0 |  |  | 2 | 8 | 0 | 3 | 1 | 0 | 0 | 0 | 0 | 0 | 8 | 0 | 0
201 | 979082121R00 | Příplatek k vnitrost. dopravě suti za dalších 5 m (10m) | t | 288.1102 | 0 | 0 |  |  | 2 | 8 | 0 | 3 | 1 | 0 | 0 | 0 | 0 | 0 | 8 | 0 | 0
202 | 979999998R00 | Poplatek za skládku suti 5% příměsí | t | 144.0551 | 0 | 0 |  |  | 2 | 8 | 0 | 3 | 1 | 0 | 0 | 0 | 0 | 0 | 8 | 0 | 0
| Celkem za | D96 Přesuny suti a vybouraných hmot |  |  |  | 0 |  |  | 4 |  |  |  |  | 0 | 0 | 0 | 0 | 0