## Rekapitulace stavby
Export Komplet | [24 empty] | VZ | 2.0 | ZAMOK |  |  |  |  | False | False | {1ff1b334-8a67-4428-88fa-42dc7a3f93af}
[31 empty] | 0,01 | 21
[31 empty] | 0,01 | 15
|  | REKAPITULACE STAVBY | [15 empty] | v --- níže se nacházejí doplnkové a pomocné údaje k sestavám --- v | [11 empty] | Návod na vyplnění | 0,001
|  | Kód: |  |  |  |  | PROV4962 | [22 empty] | Měnit lze pouze buňky se žlutým podbarvením! 1) v Rekapitulaci stavby vyplňte údaje o Uchazeči (přenesou se do ostatních sestav i v jiných listech) 2) na vybraných listech vyplňte v sestavě Soupis prací ceny u položek | 0,01
|  | Stavba: |  |  |  |  | Obec Laškov - stoková síť | [23 empty] | 0,1
|  | KSO: | [11 empty] | CC-CZ: | [16 empty] | 1
|  | Místo: |  |  |  |  | Laškov, Kandia, Dvorek | [6 empty] | Datum: |  | 26. 4. 2019 | [14 empty] | 1
1
|  | Zadavatel: | [11 empty] | IČ: | [16 empty] | 0,1
|  |  | Kanalizace ČOV svazek obcí Pěnčín - Laškov | [10 empty] | DIČ: | [16 empty] | 0,1
0,1
|  | Uchazeč: | [11 empty] | IČ: |  | Vyplň údaj | [14 empty] | 0,1
|  |  | Vyplň údaj | [10 empty] | DIČ: |  | Vyplň údaj | [14 empty] | 0,1
False
|  | Projektant: | [11 empty] | IČ: | [16 empty] | False
|  |  | PROVOD s.r.o. | [10 empty] | DIČ: | [16 empty] | True
0,01
|  | Zpracovatel: | [11 empty] | IČ: | [16 empty] | 0,01
[14 empty] | DIČ: | [16 empty] | True
Poznámka:
Soupis prací je sestaven za využití položek Cenové soustavy ÚRS. Cenové a technické podmínky položek Cenové soustavy ÚRS, které nejsou uvedeny v soupisu prací (tzv.úvodní části katalogů), jsou neomezeně dálkově k dispozici na www.cs-urs.cz. Položky, které nemají ve sloupci "Cenová soustava" uveden žádný údaj, nepochází z Cenové soustavy ÚRS.
|  | Cena bez DPH | [11 empty] | 0
[8 empty] | Sazba daně |  | Základ daně |  |  |  | Výše daně
|  | DPH |  | základní |  |  |  | 21% |  | 0 |  |  |  | 0
|  |  |  | snížená |  |  |  | 15% |  | 0 |  |  |  | 0
|  |  |  | zákl. přenesená |  |  |  | 21% |  | 0 |  |  |  | 0
|  |  |  | sníž. přenesená |  |  |  | 15% |  | 0 |  |  |  | 0
|  |  |  | nulová |  |  |  | 0% |  | 0 |  |  |  | 0
|  | Cena s DPH | [6 empty] | v |  | CZK |  |  | 0
REKAPITULACE OBJEKTŮ STAVBY A SOUPISŮ PRACÍ
| Kód: | [6 empty] | PROV4962
| Stavba: | [6 empty] | Obec Laškov - stoková síť
| Místo: | [6 empty] | Laškov, Kandia, Dvorek |  |  |  |  | Datum: |  | 26. 4. 2019
| Zadavatel: | [6 empty] | Kanalizace ČOV svazek obcí Pěnčín - Laškov |  |  |  |  | Projektant: |  | PROVOD s.r.o. |  |  | Informatívní údaje z listů zakázek
| Uchazeč: | [11 empty] | Zpracovatel:
| Kód |  |  |  | Popis | [6 empty] | Cena bez DPH [CZK] |  |  |  | Cena s DPH [CZK] | Typ | z toho Ostat. náklady [CZK] | DPH [CZK] | Normohodiny [h] | DPH základní [CZK] | DPH snížená [CZK] | DPH základní přenesená [CZK] | DPH snížená přenesená [CZK] | Základna DPH základní | Základna DPH snížená | Základna DPH zákl. přenesená | Základna DPH sníž. přenesená | Základna DPH nulová
| Náklady stavby celkem | [10 empty] | 0 |  |  |  | 0 |  | 0 | 0 | 0 | 0 | 0 | 0 | 0 | 0 | 0 | 0 | 0 | 0 |  | D | 0 | ###NOIMPORT### | IMPORT | {1ff1b334-8a67-4428-88fa-42dc7a3f93af} | {00000000-0000-0000-0000-000000000000}
/ |  | 01 |  |  |  | SO02, SO03, SO04 Gravitační kanalizace, vč.objektů | [5 empty] | 0 |  |  |  | 0 | ING | 0 | 0 | 0 | 0 | 0 | 0 | 0 | 0 | 0 | 0 | 0 | 0 |  |  | 1 |  | IMPORT | {eb0ef17f-1b49-434a-b9fc-54b4f3be6f6b} | {1ff1b334-8a67-4428-88fa-42dc7a3f93af} | 827 21 | 2
/ |  | 02 |  |  |  | SO02, SO03, SO04 Gravitační kanalizace, vč.objektů - kanal.příp.na veř.prostranství (VČP)-zárodky | [5 empty] | 0 |  |  |  | 0 | ING | 0 | 0 | 0 | 0 | 0 | 0 | 0 | 0 | 0 | 0 | 0 | 0 |  |  | 1 |  | IMPORT | {c69ec594-447b-4632-b29a-ff00c7b8424b} | {1ff1b334-8a67-4428-88fa-42dc7a3f93af} | 827 21 | 2
/ |  | 03 |  |  |  | SO05, SO06, SO07 Tlaková kanalizace, vč.objektů | [5 empty] | 0 |  |  |  | 0 | ING | 0 | 0 | 0 | 0 | 0 | 0 | 0 | 0 | 0 | 0 | 0 | 0 |  |  | 1 |  | IMPORT | {964068a8-aed2-4684-9408-d337a33eba4f} | {1ff1b334-8a67-4428-88fa-42dc7a3f93af} | 827 21 | 2
|  | 04 |  |  |  | SO08, SO09, SO10 Čerpací stanice | [5 empty] | 0 |  |  |  | 0 | ING | 0 | 0 | 0 | 0 | 0 | 0 | 0 | 0 | 0 | 0 | 0 | 0 |  | D | 1 | ###NOIMPORT### | IMPORT | {ba8e9c68-ea85-45c4-a43b-df4243c93d9b} | {1ff1b334-8a67-4428-88fa-42dc7a3f93af} | 814 29 | 2
/ |  |  | 04.1 |  |  |  | Čerpací stanice ČS VB |  |  |  |  | 0 |  |  |  | 0 | Soupis | 0 | 0 | 0 | 0 | 0 | 0 | 0 | 0 | 0 | 0 | 0 | 0 |  |  | 2 |  | IMPORT | {1bc5ec4c-5d31-4708-85fc-c2218a6879c3} | {ba8e9c68-ea85-45c4-a43b-df4243c93d9b} | 814 29
/ |  |  | 04.2 |  |  |  | Čerpací stanice ČS VC |  |  |  |  | 0 |  |  |  | 0 | Soupis | 0 | 0 | 0 | 0 | 0 | 0 | 0 | 0 | 0 | 0 | 0 | 0 |  |  | 2 |  | IMPORT | {64622aa6-15c0-4a55-8725-b4688a17d339} | {ba8e9c68-ea85-45c4-a43b-df4243c93d9b} | 814 29
/ |  |  | 04.3 |  |  |  | Čerpací stanice ČS VD |  |  |  |  | 0 |  |  |  | 0 | Soupis | 0 | 0 | 0 | 0 | 0 | 0 | 0 | 0 | 0 | 0 | 0 | 0 |  |  | 2 |  | IMPORT | {e37a20df-eaff-49b2-a135-5e0187aa1b2e} | {ba8e9c68-ea85-45c4-a43b-df4243c93d9b} | 814 29
/ |  |  | 04.4 |  |  |  | Čerpací stanice ČS VF |  |  |  |  | 0 |  |  |  | 0 | Soupis | 0 | 0 | 0 | 0 | 0 | 0 | 0 | 0 | 0 | 0 | 0 | 0 |  |  | 2 |  | IMPORT | {c07a92a9-52b4-4057-a16e-1523914c440e} | {ba8e9c68-ea85-45c4-a43b-df4243c93d9b} | 814 29
/ |  |  | 04.5 |  |  |  | Čerpací stanice ČS VCC |  |  |  |  | 0 |  |  |  | 0 | Soupis | 0 | 0 | 0 | 0 | 0 | 0 | 0 | 0 | 0 | 0 | 0 | 0 |  |  | 2 |  | IMPORT | {61d5f4e3-0635-49c0-8907-4400c28e7418} | {ba8e9c68-ea85-45c4-a43b-df4243c93d9b} | 814 29
/ |  |  | 04.6 |  |  |  | Čerpací stanice ČS VCC1 |  |  |  |  | 0 |  |  |  | 0 | Soupis | 0 | 0 | 0 | 0 | 0 | 0 | 0 | 0 | 0 | 0 | 0 | 0 |  |  | 2 |  | IMPORT | {d6eb18a1-17b8-4b09-aad8-b81d24a207ca} | {ba8e9c68-ea85-45c4-a43b-df4243c93d9b} | 814 29
/ |  |  | 04.7 |  |  |  | Čerpací stanice ČS VE |  |  |  |  | 0 |  |  |  | 0 | Soupis | 0 | 0 | 0 | 0 | 0 | 0 | 0 | 0 | 0 | 0 | 0 | 0 |  |  | 2 |  | IMPORT | {1db6e849-31a3-4d55-8950-63ec064c8981} | {ba8e9c68-ea85-45c4-a43b-df4243c93d9b} | 814 29
/ |  |  | 04.8 |  |  |  | Čerpací stanice ČS VA1, VB1, VC1, VCB1, VCB1-1, VC2, VC3, VE1, VE2 |  |  |  |  | 0 |  |  |  | 0 | Soupis | 0 | 0 | 0 | 0 | 0 | 0 | 0 | 0 | 0 | 0 | 0 | 0 |  |  | 2 |  | IMPORT | {a78bab3a-c606-4a64-b0d3-328edad4f00e} | {ba8e9c68-ea85-45c4-a43b-df4243c93d9b} | 814 29

## SOL02, SOL03, SOL04 GK
{eb0ef17f-1b49-434a-b9fc-54b4f3be6f6b}
2
| KRYCÍ LIST SOUPISU PRACÍ | [7 empty] | v --- níže se nacházejí doplnkové a pomocné údaje k sestavám --- v | [8 empty] | False
Stavba:
Obec Laškov - stoková síť
Objekt:
01 - SO02, SO03, SO04 Gravitační kanalizace, vč.objektů
| KSO: |  | 827 21 |  |  | CC-CZ:
| Místo: |  | Laškov, Kandia, Dvorek |  |  | Datum: | 26. 4. 2019
| Zadavatel: |  |  |  |  | IČ:
|  | Kanalizace ČOV svazek obcí Pěnčín - Laškov |  |  |  | DIČ:
| Uchazeč: |  |  |  |  | IČ: | Vyplň údaj
|  | Vyplň údaj |  |  |  | DIČ: | Vyplň údaj
| Projektant: |  |  |  |  | IČ:
|  | PROVOD s.r.o. |  |  |  | DIČ:
| Zpracovatel: |  |  |  |  | IČ:
DIČ:
Poznámka:
Soupis prací je sestaven za využití položek Cenové soustavy ÚRS. Cenové a technické podmínky položek Cenové soustavy ÚRS, které nejsou uvedeny v soupisu prací (tzv.úvodní části katalogů), jsou neomezeně dálkově k dispozici na www.cs-urs.cz. Položky, které nemají ve sloupci "Cenová soustava" uveden žádný údaj, nepochází z Cenové soustavy ÚRS.
| Cena bez DPH | [5 empty] | 0
|  |  | Základ daně |  |  | Sazba daně | Výše daně
| DPH | základní | 0 |  |  | 21% | 0
|  | snížená | 0 |  |  | 15% | 0
|  | zákl. přenesená | 0 |  |  | 21% | 0
|  | sníž. přenesená | 0 |  |  | 15% | 0
|  | nulová | 0 |  |  | 0% | 0
| Cena s DPH |  |  | v | CZK |  | 0
REKAPITULACE ČLENĚNÍ SOUPISU PRACÍ
Stavba:
Obec Laškov - stoková síť
Objekt:
01 - SO02, SO03, SO04 Gravitační kanalizace, vč.objektů
Místo: |  |  | Laškov, Kandia, Dvorek |  |  | Datum: | 26. 4. 2019
Zadavatel: |  |  | Kanalizace ČOV svazek obcí Pěnčín - Laškov |  |  | Projektant: | PROVOD s.r.o.
Uchazeč: |  |  | Vyplň údaj |  |  | Zpracovatel:
Kód dílu - Popis | [6 empty] | Cena celkem [CZK]
Náklady stavby celkem | [6 empty] | 0 | [11 empty] | -1
| HSV - Práce a dodávky HSV | [5 empty] | 0
| 0P - Poznámky | [5 empty] | 0
| 1 - Zemní práce | [5 empty] | 0
| 4 - Vodorovné konstrukce | [5 empty] | 0
| 8 - Trubní vedení | [5 empty] | 0
| 8.1 - Montáž, osazení, drobné materiály | [5 empty] | 0
| 8.2 - Šachtové objekty | [5 empty] | 0
| 8.3 - Armatury a tvarovky | [5 empty] | 0
| 8.4 - Trubní materiál | [5 empty] | 0
| 99 - Přesun hmot | [5 empty] | 0
| BT - Bezvýkopová technologie | [5 empty] | 0
| K - Komunikace | [5 empty] | 0
| 17 - Komunikace - zásypy | [5 empty] | 0
| KK - Krajské komunikace (živičné) | [5 empty] | 0
| MK - Místní komunikace | [5 empty] | 0
| KB - Komunikace - bourání | [5 empty] | 0
| KKb - Krajské komunikace (živičné) - bourání | [5 empty] | 0
| MKb - Místní komunikace - bourání | [5 empty] | 0
| Ostatní - Ostatní | [5 empty] | 0
| POS - Přeložky a ochrana podzemních sítí | [5 empty] | 0
SOUPIS PRACÍ
Stavba:
Obec Laškov - stoková síť
Objekt:
01 - SO02, SO03, SO04 Gravitační kanalizace, vč.objektů
Místo: |  |  | Laškov, Kandia, Dvorek |  |  | Datum: | 26. 4. 2019
Zadavatel: |  |  | Kanalizace ČOV svazek obcí Pěnčín - Laškov |  |  | Projektant: | PROVOD s.r.o.
Uchazeč: |  |  | Vyplň údaj |  |  | Zpracovatel:
PČ | Typ | Kód | Popis | MJ | Množství | J.cena [CZK] | Cena celkem [CZK] | Cenová soustava |  | DPH | J. Nh [h] | Nh celkem [h] | J. hmotnost [t] | Hmotnost celkem [t] | J. suť [t] | Suť Celkem [t]
Náklady soupisu celkem | [6 empty] | 0 |  |  |  |  | 0 |  | 10151.5664 |  | 9506.6169 |  | D | -1 | [10 empty] | 0
| D | HSV | Práce a dodávky HSV |  |  |  | 0 |  |  |  |  | 0 |  | 10151.5664 |  | 9506.6169 | 1 | D | 0 |  |  |  | ROZPOCET | [6 empty] | 0
| D | 0P | Poznámky |  |  |  | 0 |  |  |  |  | 0 |  | 0 |  | 0 | 1 | D | 1 |  |  |  | ROZPOCET | [6 empty] | 0
1 | K | 01 | Poznámka 1 |  | 0 |  | 0 |  |  | základní |  | 0 | 0 | 0 | 0 | 0 | 4 | K | 2 |  |  |  | ROZPOCET | 0 | 0 | 0 | 0 | 0 | 1 | 0 | 4 | -143115543
| PP |  | Jednoznačné vymezení druhu a kvality prací, dodávky nebo služby je uvedeno ve Společných údajích PD v kap.Normy a hlavní související předpisy. | [14 empty] | PP | 2
2 | K | 02 | Poznámka 2 |  | 0 |  | 0 |  |  | základní |  | 0 | 0 | 0 | 0 | 0 | 4 | K | 2 |  |  |  | ROZPOCET | 0 | 0 | 0 | 0 | 0 | 1 | 0 | 4 | 1961139596
| PP |  | Na své náklady a vhodným způsobem provede zhotovitel taková opatření ve formě dočasných konstrukcí, montáží lešení, pažení, podepření, štětování, hrazení, nakládání s vodou, konstrukcí můstků a dalších prací, které mohou být nezbytné a požadované pro bezpečné a účinné provádění a konstrukci díla a všech pomocných prací. | [14 empty] | PP | 2
3 | K | 03 | Poznámka 3 |  | 0 |  | 0 |  |  | základní |  | 0 | 0 | 0 | 0 | 0 | 4 | K | 2 |  |  |  | ROZPOCET | 0 | 0 | 0 | 0 | 0 | 1 | 0 | 4 | -863169293
| PP |  | Všechny typy křížení sítí, komunikací a vodních toků zahrnují zemní práce, pažení, zhotovení křížení, všechny dočasné práce (přehrázky, zajištění vedení apod.), naložení a odvoz odpadu a všechny ostatní úkony a dodávky zabezpečující kompletní zhotovení křížení. Má se za to, že zhotovitel zahrne do svojí nabídkové ceny všechny uvedené práce a dodávky. | [14 empty] | PP | 2
4 | K | 04 | Poznámka 4 |  | 0 |  | 0 |  |  | základní |  | 0 | 0 | 0 | 0 | 0 | 4 | K | 2 |  |  |  | ROZPOCET | 0 | 0 | 0 | 0 | 0 | 1 | 0 | 4 | -807156045
| PP |  | Zhotovitel zakalkuluje ztratné u dodávky materiálů do jednotkových cen stavebních prací. | [14 empty] | PP | 2
| D | 1 | Zemní práce |  |  |  | 0 |  |  |  |  | 0 |  | 159.9738 |  | 0 | 1 | D | 1 |  |  |  | ROZPOCET | [6 empty] | 0
5 | K | 115101201.02 | Čerpání vody na dopravní výšku do 10 m průměrný přítok 1 l/s, vč.dodávky vodoměru (vodoměr bude osazen na čerpadlo za účelem prokázání skutečně čerpaného množství podzemních a povrchových vod) | m3 | 25920 |  | 0 |  |  | základní |  | 0 | 0 | 0 | 0 | 0 | 4 | K | 2 |  |  |  | ROZPOCET | 0 | 0 | 0 | 0 | 0 | 1 | 0 | 4 | 1216575992
| PP |  | Čerpání vody na dopravní výšku do 10 m průměrný přítok 1 l/s, vč.dodávky vodoměru (vodoměr bude osazen na čerpadlo za účelem prokázání skutečně čerpaného množství podzemních a povrchových vod) | [14 empty] | PP | 2
| VV |  | Množství čerpané vody je stanoveno na základě inženýrsko-geologického průzkumu. | [14 empty] | VV | 2 | 1 | True | 0 | ROZPOCET
| VV |  | Reálná hodnota pro účely fakturace bude stanovena | [14 empty] | VV | 2 | 1 | True | 0 | ROZPOCET
| VV |  | na základě odečtu vodoměru, který bude součástí čerpací soupravy. | [14 empty] | VV | 2 | 1 | True | 0 | ROZPOCET
| VV |  | čerpání 24hod/den = 86,4m3/den (bude upřesněno dle skutečnosti) | [14 empty] | VV | 2 | 1 | True | 0 | ROZPOCET
| VV |  | "120 dnů x 86,4 m3 (1 l/s/den)" 300*86,40 |  | 25920 | [12 empty] | VV | 2 | 2 | True | 1 | ROZPOCET
6 | K | 115101301 | Pohotovost čerpací soupravy pro dopravní výšku do 10 m přítok do 500 l/min | den | 300 |  | 0 | CS ÚRS 2019 01 |  | základní |  | 0 | 0 | 0 | 0 | 0 | 4 | K | 2 |  |  |  | ROZPOCET | 0 | 0 | 0 | 0 | 0 | 1 | 0 | 4 | -1090826183
| PP |  | Pohotovost záložní čerpací soupravy pro dopravní výšku do 10 m s uvažovaným průměrným přítokem do 500 l/min | [14 empty] | PP | 2
| VV |  | Množství čerpané vody je stanoveno na základě inženýrsko-geologického průzkumu. | [14 empty] | VV | 2 | 1 | True | 0 | ROZPOCET
| VV |  | Reálná hodnota pro účely fakturace bude stanovena | [14 empty] | VV | 2 | 1 | True | 0 | ROZPOCET
| VV |  | na základě odečtu vodoměru, který bude součástí čerpací soupravy. | [14 empty] | VV | 2 | 1 | True | 0 | ROZPOCET
| VV |  | "bude upřesněno dle skutečnosti" 300 |  | 300 | [12 empty] | VV | 2 | 2 | True | 1 | ROZPOCET
7 | K | 119001401 | Dočasné zajištění potrubí ocelového nebo litinového DN do 200 mm | m | 120 |  | 0 | CS ÚRS 2019 01 |  | základní |  | 0 | 0.00868 | 1.0416 | 0 | 0 | 4 | K | 2 |  |  |  | ROZPOCET | 0 | 0 | 0 | 0 | 0 | 1 | 0 | 4 | 1940986915
| PP |  | Dočasné zajištění podzemního potrubí nebo vedení ve výkopišti ve stavu i poloze , ve kterých byla na začátku zemních prací a to s podepřením, vzepřením nebo vyvěšením, příp. s ochranným bedněním, se zřízením a odstraněním zajišťovací konstrukce, s opotřebením hmot potrubí ocelového nebo litinového, jmenovité světlosti DN do 200 mm | [14 empty] | PP | 2
8 | K | 119001412 | Dočasné zajištění potrubí betonového, ŽB nebo kameninového DN do 500 mm | m | 50 |  | 0 | CS ÚRS 2019 01 |  | základní |  | 0 | 0.01269 | 0.6345 | 0 | 0 | 4 | K | 2 |  |  |  | ROZPOCET | 0 | 0 | 0 | 0 | 0 | 1 | 0 | 4 | 1273207072
| PP |  | Dočasné zajištění podzemního potrubí nebo vedení ve výkopišti ve stavu i poloze , ve kterých byla na začátku zemních prací a to s podepřením, vzepřením nebo vyvěšením, příp. s ochranným bedněním, se zřízením a odstraněním zajišťovací konstrukce, s opotřebením hmot potrubí betonového, kameninového nebo železobetonového, světlosti DN přes 200 do 500 mm | [14 empty] | PP | 2
9 | K | 119001421 | Dočasné zajištění kabelů a kabelových tratí ze 3 volně ložených kabelů | m | 70 |  | 0 | CS ÚRS 2019 01 |  | základní |  | 0 | 0.0369 | 2.583 | 0 | 0 | 4 | K | 2 |  |  |  | ROZPOCET | 0 | 0 | 0 | 0 | 0 | 1 | 0 | 4 | 2110958845
| PP |  | Dočasné zajištění podzemního potrubí nebo vedení ve výkopišti ve stavu i poloze , ve kterých byla na začátku zemních prací a to s podepřením, vzepřením nebo vyvěšením, příp. s ochranným bedněním, se zřízením a odstraněním zajišťovací konstrukce, s opotřebením hmot kabelů a kabelových tratí z volně ložených kabelů a to do 3 kabelů | [14 empty] | PP | 2
10 | K | 120001101 | Příplatek za ztížení odkopávky nebo prokkopávky v blízkosti inženýrských sítí | m3 | 606 |  | 0 | CS ÚRS 2019 01 |  | základní |  | 0 | 0 | 0 | 0 | 0 | 4 | K | 2 |  |  |  | ROZPOCET | 0 | 0 | 0 | 0 | 0 | 1 | 0 | 4 | 115602902
| PP |  | Příplatek k cenám vykopávek za ztížení vykopávky v blízkosti inženýrských sítí nebo výbušnin v horninách jakékoliv třídy | [14 empty] | PP | 2
| VV |  | křížení se sítěmi | [14 empty] | VV | 2 | 1 | True | 0 | ROZPOCET
| VV |  | "kanalizace" 1,50*2,00*50,00 |  | 150 | [12 empty] | VV | 2 | 2 | True | 0 | ROZPOCET
| VV |  | "kabel" 1,20*2,00*70,00 |  | 168 | [12 empty] | VV | 2 | 2 | True | 0 | ROZPOCET
| VV |  | "ocel" 1,20*2,00*120,00 |  | 288 | [12 empty] | VV | 2 | 2 | True | 0 | ROZPOCET
| VV |  | Součet |  | 606 | [12 empty] | VV | 2 | 4 | True | 1 | ROZPOCET
11 | K | 121101101 | Sejmutí ornice s přemístěním na vzdálenost do 50 m | m3 | 176.085 |  | 0 | CS ÚRS 2019 01 |  | základní |  | 0 | 0 | 0 | 0 | 0 | 4 | K | 2 |  |  |  | ROZPOCET | 0 | 0 | 0 | 0 | 0 | 1 | 0 | 4 | 1329635483
| PP |  | Sejmutí ornice nebo lesní půdy s vodorovným přemístěním na hromady v místě upotřebení nebo na dočasné či trvalé skládky se složením, na vzdálenost do 50 m | [14 empty] | PP | 2
| VV |  | jámy: | [14 empty] | VV | 2 | 1 | True | 0 | ROZPOCET
| VV |  | startovací a koncové jámy pro bezvýkop.provedení - dle D.1.02,3,4-1 TZ, tab.č.5 (HDD) | [14 empty] | VV | 2 | 1 | True | 0 | ROZPOCET
| VV |  | Laškov | [14 empty] | VV | 2 | 1 | True | 0 | ROZPOCET
| VV |  | (2,00*2,00*3+3,50*3,00*3)*0,10 |  | 4.35 | [12 empty] | VV | 2 | 2 | True | 0 | ROZPOCET
| VV |  | vpichovací jámy pro bezvýkop.provedení (9,0m před start.jámami HDD) | [14 empty] | VV | 2 | 1 | True | 0 | ROZPOCET
| VV |  | (1,00*1,50*3)*0,10 |  | 0.45 | [12 empty] | VV | 2 | 2 | True | 0 | ROZPOCET
| VV |  | Dvorek | [14 empty] | VV | 2 | 1 | True | 0 | ROZPOCET
| VV |  | (3,50*3,00*1+2,00*2,00*3)*0,10 |  | 2.25 | [12 empty] | VV | 2 | 2 | True | 0 | ROZPOCET
| VV |  | rýhy: | [14 empty] | VV | 2 | 1 | True | 0 | ROZPOCET
| VV |  | Laškov | [14 empty] | VV | 2 | 1 | True | 0 | ROZPOCET
| VV |  | stoka A | [14 empty] | VV | 2 | 1 | True | 0 | ROZPOCET
| VV |  | (68,50*1,10+(1,80)*1)*0,10 |  | 7.715 | [12 empty] | VV | 2 | 2 | True | 0 | ROZPOCET
| VV |  | stoka B | [14 empty] | VV | 2 | 1 | True | 0 | ROZPOCET
| VV |  | (199,50*1,30+(1,40)*6+(35,00))*0,10 |  | 30.275 | [12 empty] | VV | 2 | 2 | True | 0 | ROZPOCET
| VV |  | stoka BA | [14 empty] | VV | 2 | 1 | True | 0 | ROZPOCET
| VV |  | (91,00*1,10+(1,80)*3)*0,10 |  | 10.55 | [12 empty] | VV | 2 | 2 | True | 0 | ROZPOCET
| VV |  | stoka BB1 | [14 empty] | VV | 2 | 1 | True | 0 | ROZPOCET
| VV |  | (25,00*1,30+(1,40)*2)*0,10 |  | 3.53 | [12 empty] | VV | 2 | 2 | True | 0 | ROZPOCET
| VV |  | stoka BC | [14 empty] | VV | 2 | 1 | True | 0 | ROZPOCET
| VV |  | (83,00*1,30+(1,40)*3)*0,10 |  | 11.21 | [12 empty] | VV | 2 | 2 | True | 0 | ROZPOCET
| VV |  | stoka BC1 | [14 empty] | VV | 2 | 1 | True | 0 | ROZPOCET
| VV |  | (9,50*1,10+(1,80)*1)*0,10 |  | 1.225 | [12 empty] | VV | 2 | 2 | True | 0 | ROZPOCET
| VV |  | stoka BE | [14 empty] | VV | 2 | 1 | True | 0 | ROZPOCET
| VV |  | 2,00*1,30*0,10 |  | 0.26 | [12 empty] | VV | 2 | 2 | True | 0 | ROZPOCET
| VV |  | stoka BF | [14 empty] | VV | 2 | 1 | True | 0 | ROZPOCET
| VV |  | (59,00*1,10+(1,80)*2)*0,10 |  | 6.85 | [12 empty] | VV | 2 | 2 | True | 0 | ROZPOCET
| VV |  | Kandia | [14 empty] | VV | 2 | 1 | True | 0 | ROZPOCET
| VV |  | stoka C, část 1 | [14 empty] | VV | 2 | 1 | True | 0 | ROZPOCET
| VV |  | (75,50*1,30+(1,40)*4+(30,00))*0,10 |  | 13.375 | [12 empty] | VV | 2 | 2 | True | 0 | ROZPOCET
| VV |  | stoka CA | [14 empty] | VV | 2 | 1 | True | 0 | ROZPOCET
| VV |  | (18,00*1,10+(1,80)*1)*0,10 |  | 2.16 | [12 empty] | VV | 2 | 2 | True | 0 | ROZPOCET
| VV |  | stoka CC | [14 empty] | VV | 2 | 1 | True | 0 | ROZPOCET
| VV |  | (28,00*1,10+(1,80)*2)*0,10 |  | 3.44 | [12 empty] | VV | 2 | 2 | True | 0 | ROZPOCET
| VV |  | stoka D | [14 empty] | VV | 2 | 1 | True | 0 | ROZPOCET
| VV |  | (72,00*1,10+8,00*1,30+(1,80)*4)*0,10 |  | 9.68 | [12 empty] | VV | 2 | 2 | True | 0 | ROZPOCET
| VV |  | stoka DA | [14 empty] | VV | 2 | 1 | True | 0 | ROZPOCET
| VV |  | (144,00*1,10+(1,80)*7)*0,10 |  | 17.1 | [12 empty] | VV | 2 | 2 | True | 0 | ROZPOCET
| VV |  | Dvorek | [14 empty] | VV | 2 | 1 | True | 0 | ROZPOCET
| VV |  | stoka C, část 2,3 | [14 empty] | VV | 2 | 1 | True | 0 | ROZPOCET
| VV |  | 6,00*1,30*0,10 |  | 0.78 | [12 empty] | VV | 2 | 2 | True | 0 | ROZPOCET
| VV |  | stoka F | [14 empty] | VV | 2 | 1 | True | 0 | ROZPOCET
| VV |  | (81,00*1,10+(1,80)*4)*0,10 |  | 9.63 | [12 empty] | VV | 2 | 2 | True | 0 | ROZPOCET
| VV |  | stoka FA | [14 empty] | VV | 2 | 1 | True | 0 | ROZPOCET
| VV |  | (113,50*1,10+(1,80)*7)*0,10 |  | 13.745 | [12 empty] | VV | 2 | 2 | True | 0 | ROZPOCET
| VV |  | stoka FB | [14 empty] | VV | 2 | 1 | True | 0 | ROZPOCET
| VV |  | (33,00*1,10+(1,80)*1)*0,10 |  | 3.81 | [12 empty] | VV | 2 | 2 | True | 0 | ROZPOCET
| VV |  | Mezisoučet (tl.10cm) |  | 152.385 | [12 empty] | VV | 2 | 3 | True | 0 | ROZPOCET
| VV |  | jámy: | [14 empty] | VV | 2 | 1 | True | 0 | ROZPOCET
| VV |  | startovací a koncové jámy pro bezvýkop.provedení - dle D.1.02,3,4-1 TZ, tab.č.5 (HDD) | [14 empty] | VV | 2 | 1 | True | 0 | ROZPOCET
| VV |  | Dvorek | [14 empty] | VV | 2 | 1 | True | 0 | ROZPOCET
| VV |  | (3,50*3,00*5+2,00*2,00*4)*0,30 |  | 20.55 | [12 empty] | VV | 2 | 2 | True | 0 | ROZPOCET
| VV |  | vpichovací jámy pro bezvýkop.provedení (9,0m před start.jámami HDD) | [14 empty] | VV | 2 | 1 | True | 0 | ROZPOCET
| VV |  | (1,00*1,50*7)*0,30 |  | 3.15 | [12 empty] | VV | 2 | 2 | True | 0 | ROZPOCET
| VV |  | Mezisoučet |  | 23.7 | [12 empty] | VV | 2 | 3 | True | 0 | ROZPOCET
| VV |  | Součet |  | 176.085 | [12 empty] | VV | 2 | 4 | True | 1 | ROZPOCET
12 | K | 131101202 | Hloubení jam zapažených v hornině tř. 1 a 2 objemu do 1000 m3 | m3 | 52.552 |  | 0 | CS ÚRS 2019 01 |  | základní |  | 0 | 0 | 0 | 0 | 0 | 4 | K | 2 |  |  |  | ROZPOCET | 0 | 0 | 0 | 0 | 0 | 1 | 0 | 4 | 1685664119
| PP |  | Hloubení zapažených jam a zářezů s urovnáním dna do předepsaného profilu a spádu v horninách tř. 1 a 2 přes 100 do 1 000 m3 | [14 empty] | PP | 2
| VV |  | hor.2 - 10% | [14 empty] | VV | 2 | 1 | True | 0 | ROZPOCET
| VV |  | startovací a koncové jámy pro bezvýkop.provedení - dle D.1.02,3,4-1 TZ, tab.č.5 (HDD) | [14 empty] | VV | 2 | 1 | True | 0 | ROZPOCET
| VV |  | Laškov | [14 empty] | VV | 2 | 1 | True | 0 | ROZPOCET
| VV |  | 3,50*3,00*2,50 |  | 26.25 | [12 empty] | VV | 2 | 2 | True | 0 | ROZPOCET
| VV |  | 3,50*3,00*3,20 |  | 33.6 | [12 empty] | VV | 2 | 2 | True | 0 | ROZPOCET
| VV |  | 3,50*3,00*2,50 |  | 26.25 | [12 empty] | VV | 2 | 2 | True | 0 | ROZPOCET
| VV |  | 2,00*2,00*2,50 |  | 10 | [12 empty] | VV | 2 | 2 | True | 0 | ROZPOCET
| VV |  | 2,00*2,00*2,50 |  | 10 | [12 empty] | VV | 2 | 2 | True | 0 | ROZPOCET
| VV |  | 2,00*2,00*3,20 |  | 12.8 | [12 empty] | VV | 2 | 2 | True | 0 | ROZPOCET
| VV |  | 2,00*2,00*3,80 |  | 15.2 | [12 empty] | VV | 2 | 2 | True | 0 | ROZPOCET
| VV |  | "místní komunikace asfalt" -(2,00*2,00*1)*0,45 |  | -1.8 | [12 empty] | VV | 2 | 2 | True | 0 | ROZPOCET
| VV |  | "ornice" -(2,00*2,00*3+3,50*3,00*3)*0,10 |  | -4.35 | [12 empty] | VV | 2 | 2 | True | 0 | ROZPOCET
| VV |  | vpichovací jámy pro bezvýkop.provedení (9,0m před start.jámami HDD) | [14 empty] | VV | 2 | 1 | True | 0 | ROZPOCET
| VV |  | 1,00*1,50*1,00*3 |  | 4.5 | [12 empty] | VV | 2 | 2 | True | 0 | ROZPOCET
| VV |  | "ornice" -(1,00*1,50*3)*0,10 |  | -0.45 | [12 empty] | VV | 2 | 2 | True | 0 | ROZPOCET
| VV |  | Kandia | [14 empty] | VV | 2 | 1 | True | 0 | ROZPOCET
| VV |  | 3,50*3,00*3,00 |  | 31.5 | [12 empty] | VV | 2 | 2 | True | 0 | ROZPOCET
| VV |  | 3,50*3,00*2,60 |  | 27.3 | [12 empty] | VV | 2 | 2 | True | 0 | ROZPOCET
| VV |  | 2,00*2,00*4,80 |  | 19.2 | [12 empty] | VV | 2 | 2 | True | 0 | ROZPOCET
| VV |  | 2,00*2,00*2,50 |  | 10 | [12 empty] | VV | 2 | 2 | True | 0 | ROZPOCET
| VV |  | 2,00*2,00*2,50 |  | 10 | [12 empty] | VV | 2 | 2 | True | 0 | ROZPOCET
| VV |  | "krajské komunikace asfalt" -(3,50*3,00*2+2,00*2,00*3)*0,58 |  | -19.14 | [12 empty] | VV | 2 | 2 | True | 0 | ROZPOCET
| VV |  | vpichovací jámy pro bezvýkop.provedení (9,0m před start.jámami HDD) | [14 empty] | VV | 2 | 1 | True | 0 | ROZPOCET
| VV |  | 1,00*1,50*1,00*2 |  | 3 | [12 empty] | VV | 2 | 2 | True | 0 | ROZPOCET
| VV |  | "krajské komunikace asfalt" -(1,00*1,50*2)*0,58 |  | -1.74 | [12 empty] | VV | 2 | 2 | True | 0 | ROZPOCET
| VV |  | Dvorek | [14 empty] | VV | 2 | 1 | True | 0 | ROZPOCET
| VV |  | 3,50*3,00*3,10 |  | 32.55 | [12 empty] | VV | 2 | 2 | True | 0 | ROZPOCET
| VV |  | 3,50*3,00*2,80 |  | 29.4 | [12 empty] | VV | 2 | 2 | True | 0 | ROZPOCET
| VV |  | 3,50*3,00*3,10 |  | 32.55 | [12 empty] | VV | 2 | 2 | True | 0 | ROZPOCET
| VV |  | 3,50*3,00*2,60 |  | 27.3 | [12 empty] | VV | 2 | 2 | True | 0 | ROZPOCET
| VV |  | 3,50*3,00*2,50 |  | 26.25 | [12 empty] | VV | 2 | 2 | True | 0 | ROZPOCET
| VV |  | 3,50*3,00*2,50 |  | 26.25 | [12 empty] | VV | 2 | 2 | True | 0 | ROZPOCET
| VV |  | 3,50*3,00*2,70 |  | 28.35 | [12 empty] | VV | 2 | 2 | True | 0 | ROZPOCET
| VV |  | 2,00*2,00*3,00 |  | 12 | [12 empty] | VV | 2 | 2 | True | 0 | ROZPOCET
| VV |  | 2,00*2,00*2,60 |  | 10.4 | [12 empty] | VV | 2 | 2 | True | 0 | ROZPOCET
| VV |  | 2,00*2,00*2,70 |  | 10.8 | [12 empty] | VV | 2 | 2 | True | 0 | ROZPOCET
| VV |  | 2,00*2,00*3,20 |  | 12.8 | [12 empty] | VV | 2 | 2 | True | 0 | ROZPOCET
| VV |  | 2,00*2,00*2,60 |  | 10.4 | [12 empty] | VV | 2 | 2 | True | 0 | ROZPOCET
| VV |  | 2,00*2,00*2,70 |  | 10.8 | [12 empty] | VV | 2 | 2 | True | 0 | ROZPOCET
| VV |  | 2,00*2,00*2,80 |  | 11.2 | [12 empty] | VV | 2 | 2 | True | 0 | ROZPOCET
| VV |  | "místní komunikace asfalt" -(3,50*3,00*1)*0,45 |  | -4.725 | [12 empty] | VV | 2 | 2 | True | 0 | ROZPOCET
| VV |  | "ornice" -(3,50*3,00*1+2,00*2,00*3)*0,10 |  | -2.25 | [12 empty] | VV | 2 | 2 | True | 0 | ROZPOCET
| VV |  | "ornice-pole" -(3,50*3,00*5+2,00*2,00*4)*0,30 |  | -20.55 | [12 empty] | VV | 2 | 2 | True | 0 | ROZPOCET
| VV |  | vpichovací jámy pro bezvýkop.provedení (9,0m před start.jámami HDD) | [14 empty] | VV | 2 | 1 | True | 0 | ROZPOCET
| VV |  | 1,00*1,50*1,00*7 |  | 10.5 | [12 empty] | VV | 2 | 2 | True | 0 | ROZPOCET
| VV |  | "ornice-pole" -(1,00*1,50*7)*0,30 |  | -3.15 | [12 empty] | VV | 2 | 2 | True | 0 | ROZPOCET
| VV |  | startovací a koncové jámy pro bezvýkop.provedení - dle D.1.02,3,4-1 TZ, tab.č.4 (šnek) | [14 empty] | VV | 2 | 1 | True | 0 | ROZPOCET
| VV |  | Kandia | [14 empty] | VV | 2 | 1 | True | 0 | ROZPOCET
| VV |  | 3,50*3,00*4,10 |  | 43.05 | [12 empty] | VV | 2 | 2 | True | 0 | ROZPOCET
| VV |  | 2,00*2,00*4,00 |  | 16 | [12 empty] | VV | 2 | 2 | True | 0 | ROZPOCET
| VV |  | "místní komunikace asfalt" -(3,50*3,00*1+2,00*2,00*1)*0,45 |  | -6.525 | [12 empty] | VV | 2 | 2 | True | 0 | ROZPOCET
| VV |  | Mezisoučet |  | 525.52 | [12 empty] | VV | 2 | 3 | True | 0 | ROZPOCET
| VV |  | "odpočet ostatních hornin" -525,52*0,90 |  | -472.968 | [12 empty] | VV | 2 | 2 | True | 0 | ROZPOCET
| VV |  | Součet |  | 52.552 | [12 empty] | VV | 2 | 4 | True | 1 | ROZPOCET
13 | K | 131201202 | Hloubení jam zapažených v hornině tř. 3 objemu do 1000 m3 | m3 | 315.312 |  | 0 | CS ÚRS 2019 01 |  | základní |  | 0 | 0 | 0 | 0 | 0 | 4 | K | 2 |  |  |  | ROZPOCET | 0 | 0 | 0 | 0 | 0 | 1 | 0 | 4 | 281938000
| PP |  | Hloubení zapažených jam a zářezů s urovnáním dna do předepsaného profilu a spádu v hornině tř. 3 přes 100 do 1 000 m3 | [14 empty] | PP | 2
| VV |  | "hor.3 - 60%" 525,52*0,60 |  | 315.312 | [12 empty] | VV | 2 | 2 | True | 1 | ROZPOCET
14 | K | 131201209 | Příplatek za lepivost u hloubení jam zapažených v hornině tř. 3 | m3 | 63.062 |  | 0 | CS ÚRS 2019 01 |  | základní |  | 0 | 0 | 0 | 0 | 0 | 4 | K | 2 |  |  |  | ROZPOCET | 0 | 0 | 0 | 0 | 0 | 1 | 0 | 4 | -664501793
| PP |  | Hloubení zapažených jam a zářezů s urovnáním dna do předepsaného profilu a spádu Příplatek k cenám za lepivost horniny tř. 3 | [14 empty] | PP | 2
| VV |  | 315,312*0,20 |  | 63.062 | [12 empty] | VV | 2 | 2 | True | 1 | ROZPOCET
15 | K | 131301202 | Hloubení jam zapažených v hornině tř. 4 objemu do 1000 m3 | m3 | 105.104 |  | 0 | CS ÚRS 2019 01 |  | základní |  | 0 | 0 | 0 | 0 | 0 | 4 | K | 2 |  |  |  | ROZPOCET | 0 | 0 | 0 | 0 | 0 | 1 | 0 | 4 | -168274611
| PP |  | Hloubení zapažených jam a zářezů s urovnáním dna do předepsaného profilu a spádu v hornině tř. 4 přes 100 do 1 000 m3 | [14 empty] | PP | 2
| VV |  | "hor.4 - 20%" 525,52*0,20 |  | 105.104 | [12 empty] | VV | 2 | 2 | True | 1 | ROZPOCET
16 | K | 131301209 | Příplatek za lepivost u hloubení jam zapažených v hornině tř. 4 | m3 | 21.021 |  | 0 | CS ÚRS 2019 01 |  | základní |  | 0 | 0 | 0 | 0 | 0 | 4 | K | 2 |  |  |  | ROZPOCET | 0 | 0 | 0 | 0 | 0 | 1 | 0 | 4 | -1858021066
| PP |  | Hloubení zapažených jam a zářezů s urovnáním dna do předepsaného profilu a spádu Příplatek k cenám za lepivost horniny tř. 4 | [14 empty] | PP | 2
| VV |  | 105,104*0,20 |  | 21.021 | [12 empty] | VV | 2 | 2 | True | 1 | ROZPOCET
17 | K | 131401202.01 | Hloubení jam zapažených v hornině tř. 5 objemu do 1000 m3, vč.případného dolamování | m3 | 52.552 |  | 0 |  |  | základní |  | 0 | 0.0083 | 0.43618 | 0 | 0 | 4 | K | 2 |  |  |  | ROZPOCET | 0 | 0 | 0 | 0 | 0 | 1 | 0 | 4 | 388685437
| PP |  | Hloubení zapažených jam a zářezů s urovnáním dna do předepsaného profilu a spádu v hornině tř. 5 přes 100 do 1 000 m3, vč.případného dolamování | [14 empty] | PP | 2
| VV |  | "hor.5 - 10%" 525,52*0,10 |  | 52.552 | [12 empty] | VV | 2 | 2 | True | 1 | ROZPOCET
18 | K | 132101204 | Hloubení rýh š do 2000 mm v hornině tř. 1 a 2 objemu přes 5000 m3 | m3 | 1465.673 |  | 0 | CS ÚRS 2019 01 |  | základní |  | 0 | 0 | 0 | 0 | 0 | 4 | K | 2 |  |  |  | ROZPOCET | 0 | 0 | 0 | 0 | 0 | 1 | 0 | 4 | 850711673
| PP |  | Hloubení zapažených i nezapažených rýh šířky přes 600 do 2 000 mm s urovnáním dna do předepsaného profilu a spádu v horninách tř. 1 a 2 přes 5 000 m3 | [14 empty] | PP | 2
| VV |  | hor.2 - 10% | [14 empty] | VV | 2 | 1 | True | 0 | ROZPOCET
| VV |  | Laškov | [14 empty] | VV | 2 | 1 | True | 0 | ROZPOCET
| VV |  | stoka A | [14 empty] | VV | 2 | 1 | True | 0 | ROZPOCET
| VV |  | 18,50*1,10*2,00 |  | 40.7 | [12 empty] | VV | 2 | 2 | True | 0 | ROZPOCET
| VV |  | 18,00*1,10*2,60 |  | 51.48 | [12 empty] | VV | 2 | 2 | True | 0 | ROZPOCET
| VV |  | HDD 155,0m | [14 empty] | VV | 2 | 1 | True | 0 | ROZPOCET
| VV |  | 46,00*1,10*2,35 |  | 118.91 | [12 empty] | VV | 2 | 2 | True | 0 | ROZPOCET
| VV |  | 361,50*1,30*2,65 |  | 1245.368 | [12 empty] | VV | 2 | 2 | True | 0 | ROZPOCET
| VV |  | "rozšíření pro šachty hl.2,5m" 5,00 |  | 5 | [12 empty] | VV | 2 | 2 | True | 0 | ROZPOCET
| VV |  | "rozšíření pro šachty hl.4m" 70,00 |  | 70 | [12 empty] | VV | 2 | 2 | True | 0 | ROZPOCET
| VV |  | "krajské komunikace asfalt" -(361,50*1,30+(1,40)*10)*0,58 |  | -280.691 | [12 empty] | VV | 2 | 2 | True | 0 | ROZPOCET
| VV |  | "ornice" -(68,50*1,10+(1,80)*1)*0,10 |  | -7.715 | [12 empty] | VV | 2 | 2 | True | 0 | ROZPOCET
| VV |  | vodní tok 6,0m | [14 empty] | VV | 2 | 1 | True | 0 | ROZPOCET
| VV |  | polní cesta 8,0m | [14 empty] | VV | 2 | 1 | True | 0 | ROZPOCET
| VV |  | stoka B | [14 empty] | VV | 2 | 1 | True | 0 | ROZPOCET
| VV |  | 22,00*1,30*4,40 |  | 125.84 | [12 empty] | VV | 2 | 2 | True | 0 | ROZPOCET
| VV |  | 678,00*1,30*3,10 |  | 2732.34 | [12 empty] | VV | 2 | 2 | True | 0 | ROZPOCET
| VV |  | 205,00*1,30*2,45 |  | 652.925 | [12 empty] | VV | 2 | 2 | True | 0 | ROZPOCET
| VV |  | "drenážní prohloubení" 76,00*1,30*0,20 |  | 19.76 | [12 empty] | VV | 2 | 2 | True | 0 | ROZPOCET
| VV |  | "drenážní prohloubení" 50,00*1,30*0,40 |  | 26 | [12 empty] | VV | 2 | 2 | True | 0 | ROZPOCET
| VV |  | "rozšíření pro šachty hl.4m" 185,00 |  | 185 | [12 empty] | VV | 2 | 2 | True | 0 | ROZPOCET
| VV |  | "rozšíření pro šachty hl.6m" 126,00 |  | 126 | [12 empty] | VV | 2 | 2 | True | 0 | ROZPOCET
| VV |  | "krajské komunikace asfalt" -(646,50*1,30+(1,40)*18)*0,58 |  | -502.077 | [12 empty] | VV | 2 | 2 | True | 0 | ROZPOCET
| VV |  | "místní komunikace asfalt" -(27,00*1,30+(1,40)*3)*0,45 |  | -17.685 | [12 empty] | VV | 2 | 2 | True | 0 | ROZPOCET
| VV |  | "vjezd zámková dlažba" -4,00*1,30*0,42 |  | -2.184 | [12 empty] | VV | 2 | 2 | True | 0 | ROZPOCET
| VV |  | "chodník betonová dlažba" -28,00*1,30*0,23 |  | -8.372 | [12 empty] | VV | 2 | 2 | True | 0 | ROZPOCET
| VV |  | "ornice" -(199,50*1,30+(1,40)*6+(35,00))*0,10 |  | -30.275 | [12 empty] | VV | 2 | 2 | True | 0 | ROZPOCET
| VV |  | stoka BA | [14 empty] | VV | 2 | 1 | True | 0 | ROZPOCET
| VV |  | 65,00*1,30*2,20 |  | 185.9 | [12 empty] | VV | 2 | 2 | True | 0 | ROZPOCET
| VV |  | 40,00*1,10*2,50 |  | 110 | [12 empty] | VV | 2 | 2 | True | 0 | ROZPOCET
| VV |  | 2,50*1,30*3,15 |  | 10.238 | [12 empty] | VV | 2 | 2 | True | 0 | ROZPOCET
| VV |  | 51,00*1,10*2,65 |  | 148.665 | [12 empty] | VV | 2 | 2 | True | 0 | ROZPOCET
| VV |  | 72,00*1,30*2,35 |  | 219.96 | [12 empty] | VV | 2 | 2 | True | 0 | ROZPOCET
| VV |  | "drenážní prohloubení" 45,00*1,10*0,40 |  | 19.8 | [12 empty] | VV | 2 | 2 | True | 0 | ROZPOCET
| VV |  | "rozšíření pro šachty hl.2,5m" 40,00 |  | 40 | [12 empty] | VV | 2 | 2 | True | 0 | ROZPOCET
| VV |  | "rozšíření pro šachty hl.4m" 10,00 |  | 10 | [12 empty] | VV | 2 | 2 | True | 0 | ROZPOCET
| VV |  | "místní komunikace asfalt" -(67,50*1,30+(1,40)*2)*0,45 |  | -40.748 | [12 empty] | VV | 2 | 2 | True | 0 | ROZPOCET
| VV |  | "místní komunikace makadam" -(72,00*1,30+(1,40)*4)*0,45 |  | -44.64 | [12 empty] | VV | 2 | 2 | True | 0 | ROZPOCET
| VV |  | "ornice" -(91,00*1,10+(1,80)*3)*0,10 |  | -10.55 | [12 empty] | VV | 2 | 2 | True | 0 | ROZPOCET
| VV |  | stoka BB | [14 empty] | VV | 2 | 1 | True | 0 | ROZPOCET
| VV |  | 25,00*1,30*4,15 |  | 134.875 | [12 empty] | VV | 2 | 2 | True | 0 | ROZPOCET
| VV |  | 105,00*1,30*3,20 |  | 436.8 | [12 empty] | VV | 2 | 2 | True | 0 | ROZPOCET
| VV |  | 27,00*1,30*2,40 |  | 84.24 | [12 empty] | VV | 2 | 2 | True | 0 | ROZPOCET
| VV |  | "drenážní prohloubení" 96,50*1,30*0,20 |  | 25.09 | [12 empty] | VV | 2 | 2 | True | 0 | ROZPOCET
| VV |  | "rozšíření pro šachty hl.4m" 40,00 |  | 40 | [12 empty] | VV | 2 | 2 | True | 0 | ROZPOCET
| VV |  | "krajské komunikace asfalt" -(157,00*1,30+(1,40)*5)*0,58 |  | -122.438 | [12 empty] | VV | 2 | 2 | True | 0 | ROZPOCET
| VV |  | stoka BB1 | [14 empty] | VV | 2 | 1 | True | 0 | ROZPOCET
| VV |  | 13,00*1,30*2,80 |  | 47.32 | [12 empty] | VV | 2 | 2 | True | 0 | ROZPOCET
| VV |  | 90,50*1,30*2,50 |  | 294.125 | [12 empty] | VV | 2 | 2 | True | 0 | ROZPOCET
| VV |  | "rozšíření pro šachty hl.4m" 40,00 |  | 40 | [12 empty] | VV | 2 | 2 | True | 0 | ROZPOCET
| VV |  | "krajské komunikace asfalt" -1,50*1,30*0,58 |  | -1.131 | [12 empty] | VV | 2 | 2 | True | 0 | ROZPOCET
| VV |  | "místní komunikace asfalt" -(77,00*1,30+(1,40)*4)*0,45 |  | -47.565 | [12 empty] | VV | 2 | 2 | True | 0 | ROZPOCET
| VV |  | "ornice" -(25,00*1,30+(1,40)*2)*0,10 |  | -3.53 | [12 empty] | VV | 2 | 2 | True | 0 | ROZPOCET
| VV |  | stoka BC | [14 empty] | VV | 2 | 1 | True | 0 | ROZPOCET
| VV |  | 40,00*1,30*2,60 |  | 135.2 | [12 empty] | VV | 2 | 2 | True | 0 | ROZPOCET
| VV |  | 220,00*1,30*2,45 |  | 700.7 | [12 empty] | VV | 2 | 2 | True | 0 | ROZPOCET
| VV |  | 21,50*1,30*2,80 |  | 78.26 | [12 empty] | VV | 2 | 2 | True | 0 | ROZPOCET
| VV |  | HDD 60,0m | [14 empty] | VV | 2 | 1 | True | 0 | ROZPOCET
| VV |  | 16,00*1,30*2,80 |  | 58.24 | [12 empty] | VV | 2 | 2 | True | 0 | ROZPOCET
| VV |  | "rozšíření pro šachty hl.2,5m" 20,00 |  | 20 | [12 empty] | VV | 2 | 2 | True | 0 | ROZPOCET
| VV |  | "rozšíření pro šachty hl.4m" 40,00 |  | 40 | [12 empty] | VV | 2 | 2 | True | 0 | ROZPOCET
| VV |  | "krajské komunikace asfalt" -(153,50*1,30+(1,40)*4)*0,58 |  | -118.987 | [12 empty] | VV | 2 | 2 | True | 0 | ROZPOCET
| VV |  | "místní komunikace asfalt" -(61,00*1,30+(1,40)*1)*0,45 |  | -36.315 | [12 empty] | VV | 2 | 2 | True | 0 | ROZPOCET
| VV |  | "ornice" -(83,00*1,30+(1,40)*3)*0,10 |  | -11.21 | [12 empty] | VV | 2 | 2 | True | 0 | ROZPOCET
| VV |  | stoka BC1 | [14 empty] | VV | 2 | 1 | True | 0 | ROZPOCET
| VV |  | 4,00*1,30*2,45 |  | 12.74 | [12 empty] | VV | 2 | 2 | True | 0 | ROZPOCET
| VV |  | 9,50*1,10*2,40 |  | 25.08 | [12 empty] | VV | 2 | 2 | True | 0 | ROZPOCET
| VV |  | "rozšíření pro šachty hl.2,5m" 7,00 |  | 7 | [12 empty] | VV | 2 | 2 | True | 0 | ROZPOCET
| VV |  | "krajské komunikace asfalt" -4,00*1,30*0,58 |  | -3.016 | [12 empty] | VV | 2 | 2 | True | 0 | ROZPOCET
| VV |  | "ornice" -(9,50*1,10+(1,80)*1)*0,10 |  | -1.225 | [12 empty] | VV | 2 | 2 | True | 0 | ROZPOCET
| VV |  | stoka BD | [14 empty] | VV | 2 | 1 | True | 0 | ROZPOCET
| VV |  | 37,00*1,30*2,20 |  | 105.82 | [12 empty] | VV | 2 | 2 | True | 0 | ROZPOCET
| VV |  | "rozšíření pro šachty hl.2,5m" 7,00 |  | 7 | [12 empty] | VV | 2 | 2 | True | 0 | ROZPOCET
| VV |  | "krajské komunikace asfalt" -1,50*1,30*0,58 |  | -1.131 | [12 empty] | VV | 2 | 2 | True | 0 | ROZPOCET
| VV |  | "místní komunikace makadam" -(35,50*1,30+(1,40)*1)*0,45 |  | -21.398 | [12 empty] | VV | 2 | 2 | True | 0 | ROZPOCET
| VV |  | stoka BE | [14 empty] | VV | 2 | 1 | True | 0 | ROZPOCET
| VV |  | 35,00*1,30*3,25 |  | 147.875 | [12 empty] | VV | 2 | 2 | True | 0 | ROZPOCET
| VV |  | 13,00*1,30*2,30 |  | 38.87 | [12 empty] | VV | 2 | 2 | True | 0 | ROZPOCET
| VV |  | "rozšíření pro šachty hl.2,5m" 7,00 |  | 7 | [12 empty] | VV | 2 | 2 | True | 0 | ROZPOCET
| VV |  | "krajské komunikace asfalt" -7,00*1,30*0,58 |  | -5.278 | [12 empty] | VV | 2 | 2 | True | 0 | ROZPOCET
| VV |  | "místní komunikace asfalt" -(39,00*1,30+(1,40)*1)*0,45 |  | -23.445 | [12 empty] | VV | 2 | 2 | True | 0 | ROZPOCET
| VV |  | "ornice" -2,00*1,30*0,10 |  | -0.26 | [12 empty] | VV | 2 | 2 | True | 0 | ROZPOCET
| VV |  | stoka BF | [14 empty] | VV | 2 | 1 | True | 0 | ROZPOCET
| VV |  | 1,50*1,30*2,45 |  | 4.778 | [12 empty] | VV | 2 | 2 | True | 0 | ROZPOCET
| VV |  | 39,00*1,10*2,50 |  | 107.25 | [12 empty] | VV | 2 | 2 | True | 0 | ROZPOCET
| VV |  | 20,00*1,10*2,75 |  | 60.5 | [12 empty] | VV | 2 | 2 | True | 0 | ROZPOCET
| VV |  | 31,00*1,30*2,40 |  | 96.72 | [12 empty] | VV | 2 | 2 | True | 0 | ROZPOCET
| VV |  | "rozšíření pro šachty hl.2,5m" 13,00 |  | 13 | [12 empty] | VV | 2 | 2 | True | 0 | ROZPOCET
| VV |  | "rozšíření pro šachty hl.4m" 7,00 |  | 7 | [12 empty] | VV | 2 | 2 | True | 0 | ROZPOCET
| VV |  | "krajské komunikace asfalt" -1,50*1,30*0,58 |  | -1.131 | [12 empty] | VV | 2 | 2 | True | 0 | ROZPOCET
| VV |  | "místní komunikace štěrk" -(31,00*1,30+(1,40)*1)*0,15 |  | -6.255 | [12 empty] | VV | 2 | 2 | True | 0 | ROZPOCET
| VV |  | "ornice" -(59,00*1,10+(1,80)*2)*0,10 |  | -6.85 | [12 empty] | VV | 2 | 2 | True | 0 | ROZPOCET
| VV |  | stoka BG | [14 empty] | VV | 2 | 1 | True | 0 | ROZPOCET
| VV |  | 69,50*1,30*2,35 |  | 212.323 | [12 empty] | VV | 2 | 2 | True | 0 | ROZPOCET
| VV |  | "rozšíření pro šachty hl.2,5m" 13,00 |  | 13 | [12 empty] | VV | 2 | 2 | True | 0 | ROZPOCET
| VV |  | "krajské komunikace asfalt" -1,50*1,30*0,58 |  | -1.131 | [12 empty] | VV | 2 | 2 | True | 0 | ROZPOCET
| VV |  | "místní komunikace makadam" -(48,00*1,30+(1,40)*1)*0,45 |  | -28.71 | [12 empty] | VV | 2 | 2 | True | 0 | ROZPOCET
| VV |  | "místní komunikace štěrk" -(20,00*1,30+(1,40)*1)*0,15 |  | -4.11 | [12 empty] | VV | 2 | 2 | True | 0 | ROZPOCET
| VV |  | Kandia | [14 empty] | VV | 2 | 1 | True | 0 | ROZPOCET
| VV |  | stoka C, část 1 | [14 empty] | VV | 2 | 1 | True | 0 | ROZPOCET
| VV |  | 20,00*1,30*4,25 |  | 110.5 | [12 empty] | VV | 2 | 2 | True | 0 | ROZPOCET
| VV |  | 195,00*1,30*3,30 |  | 836.55 | [12 empty] | VV | 2 | 2 | True | 0 | ROZPOCET
| VV |  | 33,50*1,30*4,50 |  | 195.975 | [12 empty] | VV | 2 | 2 | True | 0 | ROZPOCET
| VV |  | HDD 143,5m | [14 empty] | VV | 2 | 1 | True | 0 | ROZPOCET
| VV |  | "drenážní prohloubení" 90,00*1,30*0,40 |  | 46.8 | [12 empty] | VV | 2 | 2 | True | 0 | ROZPOCET
| VV |  | "rozšíření pro šachty hl.4m" 50,00 |  | 50 | [12 empty] | VV | 2 | 2 | True | 0 | ROZPOCET
| VV |  | "rozšíření pro šachty hl.6m" 127,00 |  | 127 | [12 empty] | VV | 2 | 2 | True | 0 | ROZPOCET
| VV |  | "krajské komunikace asfalt" -(150,50*1,30+(1,40)*4)*0,58 |  | -116.725 | [12 empty] | VV | 2 | 2 | True | 0 | ROZPOCET
| VV |  | "místní komunikace asfalt" -(14,00*1,30+(1,40)*2)*0,45 |  | -9.45 | [12 empty] | VV | 2 | 2 | True | 0 | ROZPOCET
| VV |  | "místní komunikace štěrk" -8,50*1,30*0,15 |  | -1.658 | [12 empty] | VV | 2 | 2 | True | 0 | ROZPOCET
| VV |  | "ornice" -(75,50*1,30+(1,40)*4+(30,00))*0,10 |  | -13.375 | [12 empty] | VV | 2 | 2 | True | 0 | ROZPOCET
| VV |  | stoka CA | [14 empty] | VV | 2 | 1 | True | 0 | ROZPOCET
| VV |  | 18,00*1,10*3,05 |  | 60.39 | [12 empty] | VV | 2 | 2 | True | 0 | ROZPOCET
| VV |  | "rozšíření pro šachty hl.4m" 7,00 |  | 7 | [12 empty] | VV | 2 | 2 | True | 0 | ROZPOCET
| VV |  | "ornice" -(18,00*1,10+(1,80)*1)*0,10 |  | -2.16 | [12 empty] | VV | 2 | 2 | True | 0 | ROZPOCET
| VV |  | stoka CB | [14 empty] | VV | 2 | 1 | True | 0 | ROZPOCET
| VV |  | 75,00*1,30*4,45 |  | 433.875 | [12 empty] | VV | 2 | 2 | True | 0 | ROZPOCET
| VV |  | 175,00*1,30*3,25 |  | 739.375 | [12 empty] | VV | 2 | 2 | True | 0 | ROZPOCET
| VV |  | 40,50*1,30*2,35 |  | 123.728 | [12 empty] | VV | 2 | 2 | True | 0 | ROZPOCET
| VV |  | "rozšíření pro šachty hl.4m" 38,00 |  | 38 | [12 empty] | VV | 2 | 2 | True | 0 | ROZPOCET
| VV |  | "rozšíření pro šachty hl.6m" 21,00 |  | 21 | [12 empty] | VV | 2 | 2 | True | 0 | ROZPOCET
| VV |  | "krajské komunikace asfalt" -(290,50*1,30+(1,40)*7)*0,58 |  | -224.721 | [12 empty] | VV | 2 | 2 | True | 0 | ROZPOCET
| VV |  | stoka CC | [14 empty] | VV | 2 | 1 | True | 0 | ROZPOCET
| VV |  | 8,00*1,10*3,00 |  | 26.4 | [12 empty] | VV | 2 | 2 | True | 0 | ROZPOCET
| VV |  | 20,00*1,10*2,35 |  | 51.7 | [12 empty] | VV | 2 | 2 | True | 0 | ROZPOCET
| VV |  | "rozšíření pro šachty hl.2,5m" 7,00 |  | 7 | [12 empty] | VV | 2 | 2 | True | 0 | ROZPOCET
| VV |  | "rozšíření pro šachty hl.4m" 9,00 |  | 9 | [12 empty] | VV | 2 | 2 | True | 0 | ROZPOCET
| VV |  | "ornice" -(28,00*1,10+(1,80)*2)*0,10 |  | -3.44 | [12 empty] | VV | 2 | 2 | True | 0 | ROZPOCET
| VV |  | stoka D | [14 empty] | VV | 2 | 1 | True | 0 | ROZPOCET
| VV |  | 3,00*1,10*3,50 |  | 11.55 | [12 empty] | VV | 2 | 2 | True | 0 | ROZPOCET
| VV |  | šnek 16,0m | [14 empty] | VV | 2 | 1 | True | 0 | ROZPOCET
| VV |  | 39,00*1,30*2,70 |  | 136.89 | [12 empty] | VV | 2 | 2 | True | 0 | ROZPOCET
| VV |  | 69,00*1,30*2,50 |  | 224.25 | [12 empty] | VV | 2 | 2 | True | 0 | ROZPOCET
| VV |  | 58,00*1,30*2,70 |  | 203.58 | [12 empty] | VV | 2 | 2 | True | 0 | ROZPOCET
| VV |  | 34,00*1,10*2,60 |  | 97.24 | [12 empty] | VV | 2 | 2 | True | 0 | ROZPOCET
| VV |  | 35,00*1,10*2,40 |  | 92.4 | [12 empty] | VV | 2 | 2 | True | 0 | ROZPOCET
| VV |  | "drenážní prohloubení" 39,00*1,30*0,40 |  | 20.28 | [12 empty] | VV | 2 | 2 | True | 0 | ROZPOCET
| VV |  | "rozšíření pro šachty hl.4m" 90,00 |  | 90 | [12 empty] | VV | 2 | 2 | True | 0 | ROZPOCET
| VV |  | "místní komunikace asfalt" -(106,00*1,30+(1,40)*6)*0,45 |  | -65.79 | [12 empty] | VV | 2 | 2 | True | 0 | ROZPOCET
| VV |  | "místní komunikace štěrk" -(52,00*1,30+(1,40)*3)*0,15 |  | -10.77 | [12 empty] | VV | 2 | 2 | True | 0 | ROZPOCET
| VV |  | "ornice" -(72,00*1,10+8,00*1,30+(1,80)*4)*0,10 |  | -9.68 | [12 empty] | VV | 2 | 2 | True | 0 | ROZPOCET
| VV |  | stoka DA | [14 empty] | VV | 2 | 1 | True | 0 | ROZPOCET
| VV |  | 186,00*1,10*2,85 |  | 583.11 | [12 empty] | VV | 2 | 2 | True | 0 | ROZPOCET
| VV |  | "drenážní prohloubení" 186,00*1,10*0,20 |  | 40.92 | [12 empty] | VV | 2 | 2 | True | 0 | ROZPOCET
| VV |  | "rozšíření pro šachty hl.4m" 50,00 |  | 50 | [12 empty] | VV | 2 | 2 | True | 0 | ROZPOCET
| VV |  | "místní komunikace štěrk" -3,00*1,10*0,15 |  | -0.495 | [12 empty] | VV | 2 | 2 | True | 0 | ROZPOCET
| VV |  | "ornice" -(144,00*1,10+(1,80)*7)*0,10 |  | -17.1 | [12 empty] | VV | 2 | 2 | True | 0 | ROZPOCET
| VV |  | polní cesta 39,0m | [14 empty] | VV | 2 | 1 | True | 0 | ROZPOCET
| VV |  | stoka DB | [14 empty] | VV | 2 | 1 | True | 0 | ROZPOCET
| VV |  | 25,00*1,30*2,55 |  | 82.875 | [12 empty] | VV | 2 | 2 | True | 0 | ROZPOCET
| VV |  | 25,00*1,30*2,50 |  | 81.25 | [12 empty] | VV | 2 | 2 | True | 0 | ROZPOCET
| VV |  | "rozšíření pro šachty hl.4m" 7,00 |  | 7 | [12 empty] | VV | 2 | 2 | True | 0 | ROZPOCET
| VV |  | "místní komunikace asfalt" -(50,00*1,30+(1,40)*1)*0,45 |  | -29.88 | [12 empty] | VV | 2 | 2 | True | 0 | ROZPOCET
| VV |  | Dvorek | [14 empty] | VV | 2 | 1 | True | 0 | ROZPOCET
| VV |  | stoka C, část 2,3 | [14 empty] | VV | 2 | 1 | True | 0 | ROZPOCET
| VV |  | HDD 494,5m | [14 empty] | VV | 2 | 1 | True | 0 | ROZPOCET
| VV |  | 80,00*1,30*3,20 |  | 332.8 | [12 empty] | VV | 2 | 2 | True | 0 | ROZPOCET
| VV |  | 90,00*1,30*4,40 |  | 514.8 | [12 empty] | VV | 2 | 2 | True | 0 | ROZPOCET
| VV |  | 110,00*1,30*3,20 |  | 457.6 | [12 empty] | VV | 2 | 2 | True | 0 | ROZPOCET
| VV |  | 43,00*1,30*2,40 |  | 134.16 | [12 empty] | VV | 2 | 2 | True | 0 | ROZPOCET
| VV |  | "rozšíření pro šachty hl.4m" 52,00 |  | 52 | [12 empty] | VV | 2 | 2 | True | 0 | ROZPOCET
| VV |  | "rozšíření pro šachty hl.6m" 50,00 |  | 50 | [12 empty] | VV | 2 | 2 | True | 0 | ROZPOCET
| VV |  | "krajské komunikace asfalt" -(289,00*1,30+(1,40)*11)*0,58 |  | -226.838 | [12 empty] | VV | 2 | 2 | True | 0 | ROZPOCET
| VV |  | "místní komunikace štěrk" -28,00*1,30*0,15 |  | -5.46 | [12 empty] | VV | 2 | 2 | True | 0 | ROZPOCET
| VV |  | "ornice" -6,00*1,30*0,10 |  | -0.78 | [12 empty] | VV | 2 | 2 | True | 0 | ROZPOCET
| VV |  | stoka E | [14 empty] | VV | 2 | 1 | True | 0 | ROZPOCET
| VV |  | 23,00*1,30*3,10 |  | 92.69 | [12 empty] | VV | 2 | 2 | True | 0 | ROZPOCET
| VV |  | "rozšíření pro šachty hl.4m" 35,00 |  | 35 | [12 empty] | VV | 2 | 2 | True | 0 | ROZPOCET
| VV |  | "místní komunikace štěrk" -(23,00*1,30+(1,40)*4)*0,15 |  | -5.325 | [12 empty] | VV | 2 | 2 | True | 0 | ROZPOCET
| VV |  | stoka EA | [14 empty] | VV | 2 | 1 | True | 0 | ROZPOCET
| VV |  | 6,00*1,30*2,70 |  | 21.06 | [12 empty] | VV | 2 | 2 | True | 0 | ROZPOCET
| VV |  | "rozšíření pro šachty hl.4m" 7,00 |  | 7 | [12 empty] | VV | 2 | 2 | True | 0 | ROZPOCET
| VV |  | "místní komunikace štěrk" -(6,00*1,30+(1,40)*1)*0,15 |  | -1.38 | [12 empty] | VV | 2 | 2 | True | 0 | ROZPOCET
| VV |  | stoka F | [14 empty] | VV | 2 | 1 | True | 0 | ROZPOCET
| VV |  | 25,00*1,10*2,70 |  | 74.25 | [12 empty] | VV | 2 | 2 | True | 0 | ROZPOCET
| VV |  | 56,00*1,10*2,25 |  | 138.6 | [12 empty] | VV | 2 | 2 | True | 0 | ROZPOCET
| VV |  | 107,50*1,30*2,40 |  | 335.4 | [12 empty] | VV | 2 | 2 | True | 0 | ROZPOCET
| VV |  | "drenážní prohloubení" 47,00*1,10*0,20 |  | 10.34 | [12 empty] | VV | 2 | 2 | True | 0 | ROZPOCET
| VV |  | "rozšíření pro šachty hl.4m" 55,00 |  | 55 | [12 empty] | VV | 2 | 2 | True | 0 | ROZPOCET
| VV |  | "místní komunikace štěrk" -(107,50*1,30+(1,40)*4)*0,15 |  | -21.803 | [12 empty] | VV | 2 | 2 | True | 0 | ROZPOCET
| VV |  | "ornice" -(81,00*1,10+(1,80)*4)*0,10 |  | -9.63 | [12 empty] | VV | 2 | 2 | True | 0 | ROZPOCET
| VV |  | stoka FA | [14 empty] | VV | 2 | 1 | True | 0 | ROZPOCET
| VV |  | 136,50*1,10*2,55 |  | 382.883 | [12 empty] | VV | 2 | 2 | True | 0 | ROZPOCET
| VV |  | 62,00*1,30*2,60 |  | 209.56 | [12 empty] | VV | 2 | 2 | True | 0 | ROZPOCET
| VV |  | "rozšíření pro šachty hl.4m" 66,00 |  | 66 | [12 empty] | VV | 2 | 2 | True | 0 | ROZPOCET
| VV |  | "drenážní prohloubení" 56,50*1,10*0,20 |  | 12.43 | [12 empty] | VV | 2 | 2 | True | 0 | ROZPOCET
| VV |  | "místní komunikace štěrk" -(62,00*1,30+3,00*1,10+(1,40)*2)*0,15 |  | -13.005 | [12 empty] | VV | 2 | 2 | True | 0 | ROZPOCET
| VV |  | "ornice" -(113,50*1,10+(1,80)*7)*0,10 |  | -13.745 | [12 empty] | VV | 2 | 2 | True | 0 | ROZPOCET
| VV |  | polní cesta 20,0m | [14 empty] | VV | 2 | 1 | True | 0 | ROZPOCET
| VV |  | stoka FB | [14 empty] | VV | 2 | 1 | True | 0 | ROZPOCET
| VV |  | 33,00*1,10*2,20 |  | 79.86 | [12 empty] | VV | 2 | 2 | True | 0 | ROZPOCET
| VV |  | 8,50*1,30*2,20 |  | 24.31 | [12 empty] | VV | 2 | 2 | True | 0 | ROZPOCET
| VV |  | "drenážní prohloubení" 30,00*1,10*0,20 |  | 6.6 | [12 empty] | VV | 2 | 2 | True | 0 | ROZPOCET
| VV |  | "rozšíření pro šachty hl.2,5m" 13,00 |  | 13 | [12 empty] | VV | 2 | 2 | True | 0 | ROZPOCET
| VV |  | "místní komunikace štěrk" -(8,50*1,30+(1,40)*1)*0,15 |  | -1.868 | [12 empty] | VV | 2 | 2 | True | 0 | ROZPOCET
| VV |  | "ornice" -(33,00*1,10+(1,80)*1)*0,10 |  | -3.81 | [12 empty] | VV | 2 | 2 | True | 0 | ROZPOCET
| VV |  | Mezisoučet |  | 14656.732 | [12 empty] | VV | 2 | 3 | True | 0 | ROZPOCET
| VV |  | "odpočet ostatních hornin" -14656,732*0,90 |  | -13191.059 | [12 empty] | VV | 2 | 2 | True | 0 | ROZPOCET
| VV |  | Součet |  | 1465.673 | [12 empty] | VV | 2 | 4 | True | 1 | ROZPOCET
19 | K | 132201204 | Hloubení rýh š do 2000 mm v hornině tř. 3 objemu přes 5000 m3 | m3 | 8794.039 |  | 0 | CS ÚRS 2019 01 |  | základní |  | 0 | 0 | 0 | 0 | 0 | 4 | K | 2 |  |  |  | ROZPOCET | 0 | 0 | 0 | 0 | 0 | 1 | 0 | 4 | -1253538410
| PP |  | Hloubení zapažených i nezapažených rýh šířky přes 600 do 2 000 mm s urovnáním dna do předepsaného profilu a spádu v hornině tř. 3 přes 5 000 m3 | [14 empty] | PP | 2
| VV |  | "hor.3 - 60%" 14656,732*0,60 |  | 8794.039 | [12 empty] | VV | 2 | 2 | True | 1 | ROZPOCET
20 | K | 132201209 | Příplatek za lepivost k hloubení rýh š do 2000 mm v hornině tř. 3 | m3 | 1758.808 |  | 0 | CS ÚRS 2019 01 |  | základní |  | 0 | 0 | 0 | 0 | 0 | 4 | K | 2 |  |  |  | ROZPOCET | 0 | 0 | 0 | 0 | 0 | 1 | 0 | 4 | 242483603
| PP |  | Hloubení zapažených i nezapažených rýh šířky přes 600 do 2 000 mm s urovnáním dna do předepsaného profilu a spádu v hornině tř. 3 Příplatek k cenám za lepivost horniny tř. 3 | [14 empty] | PP | 2
| VV |  | 8794,039*0,20 |  | 1758.808 | [12 empty] | VV | 2 | 2 | True | 1 | ROZPOCET
21 | K | 132301204 | Hloubení rýh š do 2000 mm v hornině tř. 4 objemu přes 5000 m3 | m3 | 2931.346 |  | 0 | CS ÚRS 2019 01 |  | základní |  | 0 | 0 | 0 | 0 | 0 | 4 | K | 2 |  |  |  | ROZPOCET | 0 | 0 | 0 | 0 | 0 | 1 | 0 | 4 | -300902668
| PP |  | Hloubení zapažených i nezapažených rýh šířky přes 600 do 2 000 mm s urovnáním dna do předepsaného profilu a spádu v hornině tř. 4 přes 5 000 m3 | [14 empty] | PP | 2
| VV |  | "hor.4 - 20%" 14656,732*0,20 |  | 2931.346 | [12 empty] | VV | 2 | 2 | True | 1 | ROZPOCET
22 | K | 132301209 | Příplatek za lepivost k hloubení rýh š do 2000 mm v hornině tř. 4 | m3 | 586.269 |  | 0 | CS ÚRS 2019 01 |  | základní |  | 0 | 0 | 0 | 0 | 0 | 4 | K | 2 |  |  |  | ROZPOCET | 0 | 0 | 0 | 0 | 0 | 1 | 0 | 4 | 1474514560
| PP |  | Hloubení zapažených i nezapažených rýh šířky přes 600 do 2 000 mm s urovnáním dna do předepsaného profilu a spádu v hornině tř. 4 Příplatek k cenám za lepivost horniny tř. 4 | [14 empty] | PP | 2
| VV |  | 2931,346*0,20 |  | 586.269 | [12 empty] | VV | 2 | 2 | True | 1 | ROZPOCET
23 | K | 132401201.01 | Hloubení rýh š do 2000 mm v hornině tř. 5, vč.případného dolamování | m3 | 1465.673 |  | 0 |  |  | základní |  | 0 | 0.01046 | 15.3309 | 0 | 0 | 4 | K | 2 |  |  |  | ROZPOCET | 0 | 0 | 0 | 0 | 0 | 1 | 0 | 4 | -1352709254
| PP |  | Hloubení zapažených i nezapažených rýh šířky přes 600 do 2 000 mm s urovnáním dna do předepsaného profilu a spádu s použitím trhavin v hornině tř. 5 pro jakékoliv množství, vč.případného dolamování | [14 empty] | PP | 2
| VV |  | "hor.5 - 10%" 14656,732*0,10 |  | 1465.673 | [12 empty] | VV | 2 | 2 | True | 1 | ROZPOCET
24 | K | 151101102 | Zřízení příložného pažení a rozepření stěn rýh hl do 4 m | m2 | 4511.65 |  | 0 | CS ÚRS 2019 01 |  | základní |  | 0 | 0.00085 | 3.8349 | 0 | 0 | 4 | K | 2 |  |  |  | ROZPOCET | 0 | 0 | 0 | 0 | 0 | 1 | 0 | 4 | 685167710
| PP |  | Zřízení pažení a rozepření stěn rýh pro podzemní vedení pro všechny šířky rýhy příložné pro jakoukoliv mezerovitost, hloubky do 4 m | [14 empty] | PP | 2
| VV |  | Laškov | [14 empty] | VV | 2 | 1 | True | 0 | ROZPOCET
| VV |  | stoka A | [14 empty] | VV | 2 | 1 | True | 0 | ROZPOCET
| VV |  | 46,00*2*2,35 |  | 216.2 | [12 empty] | VV | 2 | 2 | True | 0 | ROZPOCET
| VV |  | 18,50*2*2,00 |  | 74 | [12 empty] | VV | 2 | 2 | True | 0 | ROZPOCET
| VV |  | 18,00*2*2,60 |  | 93.6 | [12 empty] | VV | 2 | 2 | True | 0 | ROZPOCET
| VV |  | "rozšíření pro šachty hl.2,5m" 5,00 |  | 5 | [12 empty] | VV | 2 | 2 | True | 0 | ROZPOCET
| VV |  | stoka BA | [14 empty] | VV | 2 | 1 | True | 0 | ROZPOCET
| VV |  | 40,00*2*2,50 |  | 200 | [12 empty] | VV | 2 | 2 | True | 0 | ROZPOCET
| VV |  | 51,00*2*2,65 |  | 270.3 | [12 empty] | VV | 2 | 2 | True | 0 | ROZPOCET
| VV |  | "drenážní prohloubení" 45,00*2*0,40 |  | 36 | [12 empty] | VV | 2 | 2 | True | 0 | ROZPOCET
| VV |  | "rozšíření pro šachty hl.2,5m" 10,00 |  | 10 | [12 empty] | VV | 2 | 2 | True | 0 | ROZPOCET
| VV |  | "rozšíření pro šachty hl.4m" 10,00 |  | 10 | [12 empty] | VV | 2 | 2 | True | 0 | ROZPOCET
| VV |  | stoka BC1 | [14 empty] | VV | 2 | 1 | True | 0 | ROZPOCET
| VV |  | 9,50*2*2,40 |  | 45.6 | [12 empty] | VV | 2 | 2 | True | 0 | ROZPOCET
| VV |  | "rozšíření pro šachty hl.2,5m" 7,00 |  | 7 | [12 empty] | VV | 2 | 2 | True | 0 | ROZPOCET
| VV |  | stoka BF | [14 empty] | VV | 2 | 1 | True | 0 | ROZPOCET
| VV |  | 39,00*2*2,50 |  | 195 | [12 empty] | VV | 2 | 2 | True | 0 | ROZPOCET
| VV |  | 20,00*2*2,75 |  | 110 | [12 empty] | VV | 2 | 2 | True | 0 | ROZPOCET
| VV |  | "rozšíření pro šachty hl.2,5m" 6,00 |  | 6 | [12 empty] | VV | 2 | 2 | True | 0 | ROZPOCET
| VV |  | "rozšíření pro šachty hl.4m" 7,00 |  | 7 | [12 empty] | VV | 2 | 2 | True | 0 | ROZPOCET
| VV |  | Kandia | [14 empty] | VV | 2 | 1 | True | 0 | ROZPOCET
| VV |  | stoka CA | [14 empty] | VV | 2 | 1 | True | 0 | ROZPOCET
| VV |  | 18,00*2*3,05 |  | 109.8 | [12 empty] | VV | 2 | 2 | True | 0 | ROZPOCET
| VV |  | "rozšíření pro šachty hl.4m" 7,00 |  | 7 | [12 empty] | VV | 2 | 2 | True | 0 | ROZPOCET
| VV |  | stoka CC | [14 empty] | VV | 2 | 1 | True | 0 | ROZPOCET
| VV |  | 8,00*2*3,00 |  | 48 | [12 empty] | VV | 2 | 2 | True | 0 | ROZPOCET
| VV |  | 20,00*2*2,35 |  | 94 | [12 empty] | VV | 2 | 2 | True | 0 | ROZPOCET
| VV |  | "rozšíření pro šachty hl.2,5m" 7,00 |  | 7 | [12 empty] | VV | 2 | 2 | True | 0 | ROZPOCET
| VV |  | "rozšíření pro šachty hl.4m" 9,00 |  | 9 | [12 empty] | VV | 2 | 2 | True | 0 | ROZPOCET
| VV |  | stoka D | [14 empty] | VV | 2 | 1 | True | 0 | ROZPOCET
| VV |  | 3,00*2*3,50 |  | 21 | [12 empty] | VV | 2 | 2 | True | 0 | ROZPOCET
| VV |  | 34,00*2*2,60 |  | 176.8 | [12 empty] | VV | 2 | 2 | True | 0 | ROZPOCET
| VV |  | 35,00*2*2,40 |  | 168 | [12 empty] | VV | 2 | 2 | True | 0 | ROZPOCET
| VV |  | "rozšíření pro šachty hl.4m" 30,00 |  | 30 | [12 empty] | VV | 2 | 2 | True | 0 | ROZPOCET
| VV |  | stoka DA | [14 empty] | VV | 2 | 1 | True | 0 | ROZPOCET
| VV |  | 186,00*2*2,85 |  | 1060.2 | [12 empty] | VV | 2 | 2 | True | 0 | ROZPOCET
| VV |  | "drenážní prohloubení" 186,00*2*0,20 |  | 74.4 | [12 empty] | VV | 2 | 2 | True | 0 | ROZPOCET
| VV |  | "rozšíření pro šachty hl.4m" 50,00 |  | 50 | [12 empty] | VV | 2 | 2 | True | 0 | ROZPOCET
| VV |  | Dvorek | [14 empty] | VV | 2 | 1 | True | 0 | ROZPOCET
| VV |  | stoka F | [14 empty] | VV | 2 | 1 | True | 0 | ROZPOCET
| VV |  | 25,00*2*2,70 |  | 135 | [12 empty] | VV | 2 | 2 | True | 0 | ROZPOCET
| VV |  | 56,00*2*2,25 |  | 252 | [12 empty] | VV | 2 | 2 | True | 0 | ROZPOCET
| VV |  | "drenážní prohloubení" 47,00*2*0,20 |  | 18.8 | [12 empty] | VV | 2 | 2 | True | 0 | ROZPOCET
| VV |  | "rozšíření pro šachty hl.4m" 25,00 |  | 25 | [12 empty] | VV | 2 | 2 | True | 0 | ROZPOCET
| VV |  | stoka FA | [14 empty] | VV | 2 | 1 | True | 0 | ROZPOCET
| VV |  | 136,50*2*2,55 |  | 696.15 | [12 empty] | VV | 2 | 2 | True | 0 | ROZPOCET
| VV |  | "rozšíření pro šachty hl.4m" 51,00 |  | 51 | [12 empty] | VV | 2 | 2 | True | 0 | ROZPOCET
| VV |  | "drenážní prohloubení" 56,50*2*0,20 |  | 22.6 | [12 empty] | VV | 2 | 2 | True | 0 | ROZPOCET
| VV |  | stoka FB | [14 empty] | VV | 2 | 1 | True | 0 | ROZPOCET
| VV |  | 33,00*2*2,20 |  | 145.2 | [12 empty] | VV | 2 | 2 | True | 0 | ROZPOCET
| VV |  | "drenážní prohloubení" 30,00*2*0,20 |  | 12 | [12 empty] | VV | 2 | 2 | True | 0 | ROZPOCET
| VV |  | "rozšíření pro šachty hl.2,5m" 13,00 |  | 13 | [12 empty] | VV | 2 | 2 | True | 0 | ROZPOCET
| VV |  | Součet |  | 4511.65 | [12 empty] | VV | 2 | 4 | True | 1 | ROZPOCET
25 | K | 151101112 | Odstranění příložného pažení a rozepření stěn rýh hl do 4 m | m2 | 4511.65 |  | 0 | CS ÚRS 2019 01 |  | základní |  | 0 | 0 | 0 | 0 | 0 | 4 | K | 2 |  |  |  | ROZPOCET | 0 | 0 | 0 | 0 | 0 | 1 | 0 | 4 | 1884628889
| PP |  | Odstranění pažení a rozepření stěn rýh pro podzemní vedení s uložením materiálu na vzdálenost do 3 m od kraje výkopu příložné, hloubky přes 2 do 4 m | [14 empty] | PP | 2
26 | K | 151301102 | Zřízení hnaného pažení a rozepření stěn rýh hl do 4 m | m2 | 18969.25 |  | 0 | CS ÚRS 2019 01 |  | základní |  | 0 | 0.00622 | 117.9887 | 0 | 0 | 4 | K | 2 |  |  |  | ROZPOCET | 0 | 0 | 0 | 0 | 0 | 1 | 0 | 4 | 1028004421
| PP |  | Zřízení pažení a rozepření stěn rýh pro podzemní vedení pro všechny šířky rýhy hnané, hloubky do 4 m | [14 empty] | PP | 2
| VV |  | Laškov | [14 empty] | VV | 2 | 1 | True | 0 | ROZPOCET
| VV |  | stoka A | [14 empty] | VV | 2 | 1 | True | 0 | ROZPOCET
| VV |  | 361,50*2*2,65 |  | 1915.95 | [12 empty] | VV | 2 | 2 | True | 0 | ROZPOCET
| VV |  | "rozšíření pro šachty hl.4m" 70,00 |  | 70 | [12 empty] | VV | 2 | 2 | True | 0 | ROZPOCET
| VV |  | stoka B | [14 empty] | VV | 2 | 1 | True | 0 | ROZPOCET
| VV |  | 678,00*2*3,10 |  | 4203.6 | [12 empty] | VV | 2 | 2 | True | 0 | ROZPOCET
| VV |  | 205,00*2*2,45 |  | 1004.5 | [12 empty] | VV | 2 | 2 | True | 0 | ROZPOCET
| VV |  | "drenážní prohloubení" 50,00*2*0,40 |  | 40 | [12 empty] | VV | 2 | 2 | True | 0 | ROZPOCET
| VV |  | "rozšíření pro šachty hl.4m" 185,00 |  | 185 | [12 empty] | VV | 2 | 2 | True | 0 | ROZPOCET
| VV |  | stoka BA | [14 empty] | VV | 2 | 1 | True | 0 | ROZPOCET
| VV |  | 65,00*2*2,20 |  | 286 | [12 empty] | VV | 2 | 2 | True | 0 | ROZPOCET
| VV |  | 2,50*2*3,15 |  | 15.75 | [12 empty] | VV | 2 | 2 | True | 0 | ROZPOCET
| VV |  | 72,00*2*2,35 |  | 338.4 | [12 empty] | VV | 2 | 2 | True | 0 | ROZPOCET
| VV |  | "rozšíření pro šachty hl.2,5m" 30,00 |  | 30 | [12 empty] | VV | 2 | 2 | True | 0 | ROZPOCET
| VV |  | "rozšíření pro šachty hl.4m" 10,00 |  | 10 | [12 empty] | VV | 2 | 2 | True | 0 | ROZPOCET
| VV |  | stoka BB | [14 empty] | VV | 2 | 1 | True | 0 | ROZPOCET
| VV |  | 105,00*2*3,20 |  | 672 | [12 empty] | VV | 2 | 2 | True | 0 | ROZPOCET
| VV |  | 27,00*2*2,40 |  | 129.6 | [12 empty] | VV | 2 | 2 | True | 0 | ROZPOCET
| VV |  | "drenážní prohloubení" 71,50*2*0,20 |  | 28.6 | [12 empty] | VV | 2 | 2 | True | 0 | ROZPOCET
| VV |  | "rozšíření pro šachty hl.4m" 40,00 |  | 40 | [12 empty] | VV | 2 | 2 | True | 0 | ROZPOCET
| VV |  | stoka BB1 | [14 empty] | VV | 2 | 1 | True | 0 | ROZPOCET
| VV |  | 13,00*2*2,80 |  | 72.8 | [12 empty] | VV | 2 | 2 | True | 0 | ROZPOCET
| VV |  | 90,50*2*2,50 |  | 452.5 | [12 empty] | VV | 2 | 2 | True | 0 | ROZPOCET
| VV |  | "rozšíření pro šachty hl.4m" 40,00 |  | 40 | [12 empty] | VV | 2 | 2 | True | 0 | ROZPOCET
| VV |  | stoka BC | [14 empty] | VV | 2 | 1 | True | 0 | ROZPOCET
| VV |  | 40,00*2*2,60 |  | 208 | [12 empty] | VV | 2 | 2 | True | 0 | ROZPOCET
| VV |  | 220,00*2*2,45 |  | 1078 | [12 empty] | VV | 2 | 2 | True | 0 | ROZPOCET
| VV |  | 21,50*2*2,80 |  | 120.4 | [12 empty] | VV | 2 | 2 | True | 0 | ROZPOCET
| VV |  | 16,00*2*2,80 |  | 89.6 | [12 empty] | VV | 2 | 2 | True | 0 | ROZPOCET
| VV |  | "rozšíření pro šachty hl.2,5m" 20,00 |  | 20 | [12 empty] | VV | 2 | 2 | True | 0 | ROZPOCET
| VV |  | "rozšíření pro šachty hl.4m" 40,00 |  | 40 | [12 empty] | VV | 2 | 2 | True | 0 | ROZPOCET
| VV |  | stoka BC1 | [14 empty] | VV | 2 | 1 | True | 0 | ROZPOCET
| VV |  | 4,00*2*2,45 |  | 19.6 | [12 empty] | VV | 2 | 2 | True | 0 | ROZPOCET
| VV |  | stoka BD | [14 empty] | VV | 2 | 1 | True | 0 | ROZPOCET
| VV |  | 37,00*2*2,20 |  | 162.8 | [12 empty] | VV | 2 | 2 | True | 0 | ROZPOCET
| VV |  | "rozšíření pro šachty hl.2,5m" 7,00 |  | 7 | [12 empty] | VV | 2 | 2 | True | 0 | ROZPOCET
| VV |  | stoka BE | [14 empty] | VV | 2 | 1 | True | 0 | ROZPOCET
| VV |  | 35,00*2*3,25 |  | 227.5 | [12 empty] | VV | 2 | 2 | True | 0 | ROZPOCET
| VV |  | 13,00*2*2,30 |  | 59.8 | [12 empty] | VV | 2 | 2 | True | 0 | ROZPOCET
| VV |  | "rozšíření pro šachty hl.2,5m" 7,00 |  | 7 | [12 empty] | VV | 2 | 2 | True | 0 | ROZPOCET
| VV |  | stoka BF | [14 empty] | VV | 2 | 1 | True | 0 | ROZPOCET
| VV |  | 1,50*2*2,45 |  | 7.35 | [12 empty] | VV | 2 | 2 | True | 0 | ROZPOCET
| VV |  | 31,00*2*2,40 |  | 148.8 | [12 empty] | VV | 2 | 2 | True | 0 | ROZPOCET
| VV |  | "rozšíření pro šachty hl.2,5m" 7,00 |  | 7 | [12 empty] | VV | 2 | 2 | True | 0 | ROZPOCET
| VV |  | stoka BG | [14 empty] | VV | 2 | 1 | True | 0 | ROZPOCET
| VV |  | 69,50*2*2,35 |  | 326.65 | [12 empty] | VV | 2 | 2 | True | 0 | ROZPOCET
| VV |  | "rozšíření pro šachty hl.2,5m" 13,00 |  | 13 | [12 empty] | VV | 2 | 2 | True | 0 | ROZPOCET
| VV |  | Kandia | [14 empty] | VV | 2 | 1 | True | 0 | ROZPOCET
| VV |  | stoka C, část 1 | [14 empty] | VV | 2 | 1 | True | 0 | ROZPOCET
| VV |  | 195,00*2*3,30 |  | 1287 | [12 empty] | VV | 2 | 2 | True | 0 | ROZPOCET
| VV |  | 33,50*2*4,50 |  | 301.5 | [12 empty] | VV | 2 | 2 | True | 0 | ROZPOCET
| VV |  | "drenážní prohloubení" 70,00*2*0,40 |  | 56 | [12 empty] | VV | 2 | 2 | True | 0 | ROZPOCET
| VV |  | "rozšíření pro šachty hl.4m" 50,00 |  | 50 | [12 empty] | VV | 2 | 2 | True | 0 | ROZPOCET
| VV |  | stoka CB | [14 empty] | VV | 2 | 1 | True | 0 | ROZPOCET
| VV |  | 175,00*2*3,25 |  | 1137.5 | [12 empty] | VV | 2 | 2 | True | 0 | ROZPOCET
| VV |  | 40,50*2*2,35 |  | 190.35 | [12 empty] | VV | 2 | 2 | True | 0 | ROZPOCET
| VV |  | "rozšíření pro šachty hl.4m" 38,00 |  | 38 | [12 empty] | VV | 2 | 2 | True | 0 | ROZPOCET
| VV |  | stoka D | [14 empty] | VV | 2 | 1 | True | 0 | ROZPOCET
| VV |  | 39,00*2*2,70 |  | 210.6 | [12 empty] | VV | 2 | 2 | True | 0 | ROZPOCET
| VV |  | 69,00*2*2,50 |  | 345 | [12 empty] | VV | 2 | 2 | True | 0 | ROZPOCET
| VV |  | 58,00*2*2,70 |  | 313.2 | [12 empty] | VV | 2 | 2 | True | 0 | ROZPOCET
| VV |  | "drenážní prohloubení" 39,00*2*0,40 |  | 31.2 | [12 empty] | VV | 2 | 2 | True | 0 | ROZPOCET
| VV |  | "rozšíření pro šachty hl.4m" 60,00 |  | 60 | [12 empty] | VV | 2 | 2 | True | 0 | ROZPOCET
| VV |  | stoka DB | [14 empty] | VV | 2 | 1 | True | 0 | ROZPOCET
| VV |  | 25,00*2*2,55 |  | 127.5 | [12 empty] | VV | 2 | 2 | True | 0 | ROZPOCET
| VV |  | 25,00*2*2,50 |  | 125 | [12 empty] | VV | 2 | 2 | True | 0 | ROZPOCET
| VV |  | "rozšíření pro šachty hl.4m" 7,00 |  | 7 | [12 empty] | VV | 2 | 2 | True | 0 | ROZPOCET
| VV |  | Dvorek | [14 empty] | VV | 2 | 1 | True | 0 | ROZPOCET
| VV |  | stoka C, část 2,3 | [14 empty] | VV | 2 | 1 | True | 0 | ROZPOCET
| VV |  | 80,00*2*3,20 |  | 512 | [12 empty] | VV | 2 | 2 | True | 0 | ROZPOCET
| VV |  | 110,00*2*3,20 |  | 704 | [12 empty] | VV | 2 | 2 | True | 0 | ROZPOCET
| VV |  | 43,00*2*2,40 |  | 206.4 | [12 empty] | VV | 2 | 2 | True | 0 | ROZPOCET
| VV |  | "rozšíření pro šachty hl.4m" 52,00 |  | 52 | [12 empty] | VV | 2 | 2 | True | 0 | ROZPOCET
| VV |  | stoka E | [14 empty] | VV | 2 | 1 | True | 0 | ROZPOCET
| VV |  | 23,00*2*3,10 |  | 142.6 | [12 empty] | VV | 2 | 2 | True | 0 | ROZPOCET
| VV |  | "rozšíření pro šachty hl.4m" 35,00 |  | 35 | [12 empty] | VV | 2 | 2 | True | 0 | ROZPOCET
| VV |  | stoka EA | [14 empty] | VV | 2 | 1 | True | 0 | ROZPOCET
| VV |  | 6,00*2*2,70 |  | 32.4 | [12 empty] | VV | 2 | 2 | True | 0 | ROZPOCET
| VV |  | "rozšíření pro šachty hl.4m" 7,00 |  | 7 | [12 empty] | VV | 2 | 2 | True | 0 | ROZPOCET
| VV |  | stoka F | [14 empty] | VV | 2 | 1 | True | 0 | ROZPOCET
| VV |  | 107,50*2*2,40 |  | 516 | [12 empty] | VV | 2 | 2 | True | 0 | ROZPOCET
| VV |  | "rozšíření pro šachty hl.4m" 30,00 |  | 30 | [12 empty] | VV | 2 | 2 | True | 0 | ROZPOCET
| VV |  | stoka FA | [14 empty] | VV | 2 | 1 | True | 0 | ROZPOCET
| VV |  | 62,00*2*2,60 |  | 322.4 | [12 empty] | VV | 2 | 2 | True | 0 | ROZPOCET
| VV |  | "rozšíření pro šachty hl.4m" 15,00 |  | 15 | [12 empty] | VV | 2 | 2 | True | 0 | ROZPOCET
| VV |  | stoka FB | [14 empty] | VV | 2 | 1 | True | 0 | ROZPOCET
| VV |  | 8,50*2*2,20 |  | 37.4 | [12 empty] | VV | 2 | 2 | True | 0 | ROZPOCET
| VV |  | Součet |  | 18969.25 | [12 empty] | VV | 2 | 4 | True | 1 | ROZPOCET
27 | K | 151301112 | Odstranění hnaného pažení a rozepření stěn rýh hl do 4 m | m2 | 18969.25 |  | 0 | CS ÚRS 2019 01 |  | základní |  | 0 | 0 | 0 | 0 | 0 | 4 | K | 2 |  |  |  | ROZPOCET | 0 | 0 | 0 | 0 | 0 | 1 | 0 | 4 | 257609669
| PP |  | Odstranění pažení a rozepření stěn rýh pro podzemní vedení s uložením materiálu na vzdálenost do 3 m od kraje výkopu hnané, hloubky přes 2 do 4 m | [14 empty] | PP | 2
28 | K | 151301103 | Zřízení hnaného pažení a rozepření stěn rýh hl do 8 m | m2 | 2411 |  | 0 | CS ÚRS 2019 01 |  | základní |  | 0 | 0.00628 | 15.1411 | 0 | 0 | 4 | K | 2 |  |  |  | ROZPOCET | 0 | 0 | 0 | 0 | 0 | 1 | 0 | 4 | -111349495
| PP |  | Zřízení pažení a rozepření stěn rýh pro podzemní vedení pro všechny šířky rýhy hnané, hloubky do 8 m | [14 empty] | PP | 2
| VV |  | Laškov | [14 empty] | VV | 2 | 1 | True | 0 | ROZPOCET
| VV |  | stoka B | [14 empty] | VV | 2 | 1 | True | 0 | ROZPOCET
| VV |  | 22,00*2*4,40 |  | 193.6 | [12 empty] | VV | 2 | 2 | True | 0 | ROZPOCET
| VV |  | "drenážní prohloubení" 76,00*2*0,20 |  | 30.4 | [12 empty] | VV | 2 | 2 | True | 0 | ROZPOCET
| VV |  | "rozšíření pro šachty hl.6m" 126,00 |  | 126 | [12 empty] | VV | 2 | 2 | True | 0 | ROZPOCET
| VV |  | stoka BB | [14 empty] | VV | 2 | 1 | True | 0 | ROZPOCET
| VV |  | 25,00*2*4,15 |  | 207.5 | [12 empty] | VV | 2 | 2 | True | 0 | ROZPOCET
| VV |  | "drenážní prohloubení" 25,00*2*0,20 |  | 10 | [12 empty] | VV | 2 | 2 | True | 0 | ROZPOCET
| VV |  | Kandia | [14 empty] | VV | 2 | 1 | True | 0 | ROZPOCET
| VV |  | stoka C, část 1 | [14 empty] | VV | 2 | 1 | True | 0 | ROZPOCET
| VV |  | 20,00*2*4,25 |  | 170 | [12 empty] | VV | 2 | 2 | True | 0 | ROZPOCET
| VV |  | "drenážní prohloubení" 20,00*2*0,40 |  | 16 | [12 empty] | VV | 2 | 2 | True | 0 | ROZPOCET
| VV |  | "rozšíření pro šachty hl.6m" 127,00 |  | 127 | [12 empty] | VV | 2 | 2 | True | 0 | ROZPOCET
| VV |  | stoka CB | [14 empty] | VV | 2 | 1 | True | 0 | ROZPOCET
| VV |  | 75,00*2*4,45 |  | 667.5 | [12 empty] | VV | 2 | 2 | True | 0 | ROZPOCET
| VV |  | "rozšíření pro šachty hl.6m" 21,00 |  | 21 | [12 empty] | VV | 2 | 2 | True | 0 | ROZPOCET
| VV |  | Dvorek | [14 empty] | VV | 2 | 1 | True | 0 | ROZPOCET
| VV |  | stoka C, část 2,3 | [14 empty] | VV | 2 | 1 | True | 0 | ROZPOCET
| VV |  | 90,00*2*4,40 |  | 792 | [12 empty] | VV | 2 | 2 | True | 0 | ROZPOCET
| VV |  | "rozšíření pro šachty hl.6m" 50,00 |  | 50 | [12 empty] | VV | 2 | 2 | True | 0 | ROZPOCET
| VV |  | Součet |  | 2411 | [12 empty] | VV | 2 | 4 | True | 1 | ROZPOCET
29 | K | 151301113 | Odstranění hnaného pažení a rozepření stěn rýh hl do 8 m | m2 | 2411 |  | 0 | CS ÚRS 2019 01 |  | základní |  | 0 | 0 | 0 | 0 | 0 | 4 | K | 2 |  |  |  | ROZPOCET | 0 | 0 | 0 | 0 | 0 | 1 | 0 | 4 | 1156687644
| PP |  | Odstranění pažení a rozepření stěn rýh pro podzemní vedení s uložením materiálu na vzdálenost do 3 m od kraje výkopu hnané, hloubky přes 4 do 8 m | [14 empty] | PP | 2
30 | K | 151811133 | Osazení pažicího boxu hl výkopu do 4 m š do 5 m | m2 | 394.1 |  | 0 | CS ÚRS 2019 01 |  | základní |  | 0 | 0.00064 | 0.25222 | 0 | 0 | 4 | K | 2 |  |  |  | ROZPOCET | 0 | 0 | 0 | 0 | 0 | 1 | 0 | 4 | 1927283876
| PP |  | Zřízení pažicích boxů pro pažení a rozepření stěn rýh podzemního vedení hloubka výkopu do 4 m, šířka přes 2,5 do 5 m | [14 empty] | PP | 2
| VV |  | startovací a koncové jámy pro bezvýkop.provedení - dle D.1.02,3,4-1 TZ, tab.č.5 (HDD) | [14 empty] | VV | 2 | 1 | True | 0 | ROZPOCET
| VV |  | Laškov | [14 empty] | VV | 2 | 1 | True | 0 | ROZPOCET
| VV |  | 3,50*2*2,50 |  | 17.5 | [12 empty] | VV | 2 | 2 | True | 0 | ROZPOCET
| VV |  | 3,50*2*3,20 |  | 22.4 | [12 empty] | VV | 2 | 2 | True | 0 | ROZPOCET
| VV |  | 3,50*2*2,50 |  | 17.5 | [12 empty] | VV | 2 | 2 | True | 0 | ROZPOCET
| VV |  | 2,00*2*2,50 |  | 10 | [12 empty] | VV | 2 | 2 | True | 0 | ROZPOCET
| VV |  | 2,00*2*2,50 |  | 10 | [12 empty] | VV | 2 | 2 | True | 0 | ROZPOCET
| VV |  | 2,00*2*3,20 |  | 12.8 | [12 empty] | VV | 2 | 2 | True | 0 | ROZPOCET
| VV |  | 2,00*2*3,80 |  | 15.2 | [12 empty] | VV | 2 | 2 | True | 0 | ROZPOCET
| VV |  | Kandia | [14 empty] | VV | 2 | 1 | True | 0 | ROZPOCET
| VV |  | 3,50*2*3,00 |  | 21 | [12 empty] | VV | 2 | 2 | True | 0 | ROZPOCET
| VV |  | 3,50*2*2,60 |  | 18.2 | [12 empty] | VV | 2 | 2 | True | 0 | ROZPOCET
| VV |  | 2,00*2*2,50 |  | 10 | [12 empty] | VV | 2 | 2 | True | 0 | ROZPOCET
| VV |  | 2,00*2*2,50 |  | 10 | [12 empty] | VV | 2 | 2 | True | 0 | ROZPOCET
| VV |  | Dvorek | [14 empty] | VV | 2 | 1 | True | 0 | ROZPOCET
| VV |  | 3,50*2*3,10 |  | 21.7 | [12 empty] | VV | 2 | 2 | True | 0 | ROZPOCET
| VV |  | 3,50*2*2,80 |  | 19.6 | [12 empty] | VV | 2 | 2 | True | 0 | ROZPOCET
| VV |  | 3,50*2*3,10 |  | 21.7 | [12 empty] | VV | 2 | 2 | True | 0 | ROZPOCET
| VV |  | 3,50*2*2,60 |  | 18.2 | [12 empty] | VV | 2 | 2 | True | 0 | ROZPOCET
| VV |  | 3,50*2*2,50 |  | 17.5 | [12 empty] | VV | 2 | 2 | True | 0 | ROZPOCET
| VV |  | 3,50*2*2,50 |  | 17.5 | [12 empty] | VV | 2 | 2 | True | 0 | ROZPOCET
| VV |  | 3,50*2*2,70 |  | 18.9 | [12 empty] | VV | 2 | 2 | True | 0 | ROZPOCET
| VV |  | 2,00*2*3,00 |  | 12 | [12 empty] | VV | 2 | 2 | True | 0 | ROZPOCET
| VV |  | 2,00*2*2,60 |  | 10.4 | [12 empty] | VV | 2 | 2 | True | 0 | ROZPOCET
| VV |  | 2,00*2*2,70 |  | 10.8 | [12 empty] | VV | 2 | 2 | True | 0 | ROZPOCET
| VV |  | 2,00*2*3,20 |  | 12.8 | [12 empty] | VV | 2 | 2 | True | 0 | ROZPOCET
| VV |  | 2,00*2*2,60 |  | 10.4 | [12 empty] | VV | 2 | 2 | True | 0 | ROZPOCET
| VV |  | 2,00*2*2,70 |  | 10.8 | [12 empty] | VV | 2 | 2 | True | 0 | ROZPOCET
| VV |  | 2,00*2*2,80 |  | 11.2 | [12 empty] | VV | 2 | 2 | True | 0 | ROZPOCET
| VV |  | startovací a koncové jámy pro bezvýkop.provedení - dle D.1.02,3,4-1 TZ, tab.č.4 (šnek) | [14 empty] | VV | 2 | 1 | True | 0 | ROZPOCET
| VV |  | Kandia | [14 empty] | VV | 2 | 1 | True | 0 | ROZPOCET
| VV |  | 2,00*2*4,00 |  | 16 | [12 empty] | VV | 2 | 2 | True | 0 | ROZPOCET
| VV |  | Součet |  | 394.1 | [12 empty] | VV | 2 | 4 | True | 1 | ROZPOCET
31 | K | 151811233 | Odstranění pažicího boxu hl výkopu do 4 m š do 5 m | m2 | 394.1 |  | 0 | CS ÚRS 2019 01 |  | základní |  | 0 | 0 | 0 | 0 | 0 | 4 | K | 2 |  |  |  | ROZPOCET | 0 | 0 | 0 | 0 | 0 | 1 | 0 | 4 | 119875558
| PP |  | Odstranění pažicích boxů pro pažení a rozepření stěn rýh podzemního vedení hloubka výkopu do 4 m, šířka přes 2,5 do 5 m | [14 empty] | PP | 2
32 | K | 151811143 | Osazení pažicího boxu hl výkopu do 6 m š do 5 m | m2 | 47.9 |  | 0 | CS ÚRS 2019 01 |  | základní |  | 0 | 0.00064 | 0.030656 | 0 | 0 | 4 | K | 2 |  |  |  | ROZPOCET | 0 | 0 | 0 | 0 | 0 | 1 | 0 | 4 | 470898759
| PP |  | Zřízení pažicích boxů pro pažení a rozepření stěn rýh podzemního vedení hloubka výkopu přes 4 do 6 m, šířka přes 2,5 do 5 m | [14 empty] | PP | 2
| VV |  | startovací a koncové jámy pro bezvýkop.provedení - dle D.1.02,3,4-1 TZ, tab.č.5 (HDD) | [14 empty] | VV | 2 | 1 | True | 0 | ROZPOCET
| VV |  | Kandia | [14 empty] | VV | 2 | 1 | True | 0 | ROZPOCET
| VV |  | 2,00*2*4,80 |  | 19.2 | [12 empty] | VV | 2 | 2 | True | 0 | ROZPOCET
| VV |  | startovací a koncové jámy pro bezvýkop.provedení - dle D.1.02,3,4-1 TZ, tab.č.4 (šnek) | [14 empty] | VV | 2 | 1 | True | 0 | ROZPOCET
| VV |  | Kandia | [14 empty] | VV | 2 | 1 | True | 0 | ROZPOCET
| VV |  | 3,50*2*4,10 |  | 28.7 | [12 empty] | VV | 2 | 2 | True | 0 | ROZPOCET
| VV |  | Součet |  | 47.9 | [12 empty] | VV | 2 | 4 | True | 1 | ROZPOCET
33 | K | 151811243 | Odstranění pažicího boxu hl výkopu do 6 m š do 5 m | m2 | 47.9 |  | 0 | CS ÚRS 2019 01 |  | základní |  | 0 | 0 | 0 | 0 | 0 | 4 | K | 2 |  |  |  | ROZPOCET | 0 | 0 | 0 | 0 | 0 | 1 | 0 | 4 | -2856782
| PP |  | Odstranění pažicích boxů pro pažení a rozepření stěn rýh podzemního vedení hloubka výkopu přes 4 do 6 m, šířka přes 2,5 do 5 m | [14 empty] | PP | 2
34 | K | 161101101 | Svislé přemístění výkopku z horniny tř. 1 až 4 hl výkopu do 2,5 m | m3 | 3623.626 |  | 0 | CS ÚRS 2019 01 |  | základní |  | 0 | 0 | 0 | 0 | 0 | 4 | K | 2 |  |  |  | ROZPOCET | 0 | 0 | 0 | 0 | 0 | 1 | 0 | 4 | -1446571677
| PP |  | Svislé přemístění výkopku bez naložení do dopravní nádoby avšak s vyprázdněním dopravní nádoby na hromadu nebo do dopravního prostředku z horniny tř. 1 až 4, při hloubce výkopu přes 1 do 2,5 m | [14 empty] | PP | 2
| VV |  | "jámy" 52,552+315,312+105,104 |  | 472.968 | [12 empty] | VV | 2 | 2 | True | 0 | ROZPOCET
| VV |  | "rýhy" 1465,673+8794,039+2931,346 |  | 13191.058 | [12 empty] | VV | 2 | 2 | True | 0 | ROZPOCET
| VV |  | "odpočet sv.přemístění do 4m" -8419,5 |  | -8419.5 | [12 empty] | VV | 2 | 2 | True | 0 | ROZPOCET
| VV |  | "odpočet sv.přemístění do 6m" -1620,9 |  | -1620.9 | [12 empty] | VV | 2 | 2 | True | 0 | ROZPOCET
| VV |  | Součet |  | 3623.626 | [12 empty] | VV | 2 | 4 | True | 1 | ROZPOCET
35 | K | 161101151 | Svislé přemístění výkopku z horniny tř. 5 až 7 hl výkopu do 2,5 m | m3 | 402.625 |  | 0 | CS ÚRS 2019 01 |  | základní |  | 0 | 0 | 0 | 0 | 0 | 4 | K | 2 |  |  |  | ROZPOCET | 0 | 0 | 0 | 0 | 0 | 1 | 0 | 4 | 2050550883
| PP |  | Svislé přemístění výkopku bez naložení do dopravní nádoby avšak s vyprázdněním dopravní nádoby na hromadu nebo do dopravního prostředku z horniny tř. 5 až 7, při hloubce výkopu přes 1 do 2,5 m | [14 empty] | PP | 2
| VV |  | "jámy" 52,552 |  | 52.552 | [12 empty] | VV | 2 | 2 | True | 0 | ROZPOCET
| VV |  | "rýhy" 1465,673 |  | 1465.673 | [12 empty] | VV | 2 | 2 | True | 0 | ROZPOCET
| VV |  | "odpočet sv.přemístění do 4m" -935,5 |  | -935.5 | [12 empty] | VV | 2 | 2 | True | 0 | ROZPOCET
| VV |  | "odpočet sv.přemístění do 6m" -180,1 |  | -180.1 | [12 empty] | VV | 2 | 2 | True | 0 | ROZPOCET
| VV |  | Součet |  | 402.625 | [12 empty] | VV | 2 | 4 | True | 1 | ROZPOCET
36 | K | 161101102 | Svislé přemístění výkopku z horniny tř. 1 až 4 hl výkopu do 4 m | m3 | 8419.5 |  | 0 | CS ÚRS 2019 01 |  | základní |  | 0 | 0 | 0 | 0 | 0 | 4 | K | 2 |  |  |  | ROZPOCET | 0 | 0 | 0 | 0 | 0 | 1 | 0 | 4 | 1675134738
| PP |  | Svislé přemístění výkopku bez naložení do dopravní nádoby avšak s vyprázdněním dopravní nádoby na hromadu nebo do dopravního prostředku z horniny tř. 1 až 4, při hloubce výkopu přes 2,5 do 4 m | [14 empty] | PP | 2
| VV |  | "jámy" 345,00 |  | 345 | [12 empty] | VV | 2 | 2 | True | 0 | ROZPOCET
| VV |  | "rýhy" 9010,00 |  | 9010 | [12 empty] | VV | 2 | 2 | True | 0 | ROZPOCET
| VV |  | Mezisoučet |  | 9355 | [12 empty] | VV | 2 | 3 | True | 0 | ROZPOCET
| VV |  | 9355*0,90 |  | 8419.5 | [12 empty] | VV | 2 | 2 | True | 1 | ROZPOCET
37 | K | 161101152 | Svislé přemístění výkopku z horniny tř. 5 až 7 hl výkopu do 4 m | m3 | 935.5 |  | 0 | CS ÚRS 2019 01 |  | základní |  | 0 | 0 | 0 | 0 | 0 | 4 | K | 2 |  |  |  | ROZPOCET | 0 | 0 | 0 | 0 | 0 | 1 | 0 | 4 | 1164212779
| PP |  | Svislé přemístění výkopku bez naložení do dopravní nádoby avšak s vyprázdněním dopravní nádoby na hromadu nebo do dopravního prostředku z horniny tř. 5 až 7, při hloubce výkopu přes 2,5 do 4 m | [14 empty] | PP | 2
| VV |  | 9355*0,10 |  | 935.5 | [12 empty] | VV | 2 | 2 | True | 0 | ROZPOCET
| VV |  | Součet |  | 935.5 | [12 empty] | VV | 2 | 4 | True | 1 | ROZPOCET
38 | K | 161101103 | Svislé přemístění výkopku z horniny tř. 1 až 4 hl výkopu do 6 m | m3 | 1620.9 |  | 0 | CS ÚRS 2019 01 |  | základní |  | 0 | 0 | 0 | 0 | 0 | 4 | K | 2 |  |  |  | ROZPOCET | 0 | 0 | 0 | 0 | 0 | 1 | 0 | 4 | -686047503
| PP |  | Svislé přemístění výkopku bez naložení do dopravní nádoby avšak s vyprázdněním dopravní nádoby na hromadu nebo do dopravního prostředku z horniny tř. 1 až 4, při hloubce výkopu přes 4 do 6 m | [14 empty] | PP | 2
| VV |  | "jámy" 51,00 |  | 51 | [12 empty] | VV | 2 | 2 | True | 0 | ROZPOCET
| VV |  | "rýhy" 1750,00 |  | 1750 | [12 empty] | VV | 2 | 2 | True | 0 | ROZPOCET
| VV |  | Mezisoučet |  | 1801 | [12 empty] | VV | 2 | 3 | True | 0 | ROZPOCET
| VV |  | 1801*0,90 |  | 1620.9 | [12 empty] | VV | 2 | 2 | True | 1 | ROZPOCET
39 | K | 161101153 | Svislé přemístění výkopku z horniny tř. 5 až 7 hl výkopu do 6 m | m3 | 180.1 |  | 0 | CS ÚRS 2019 01 |  | základní |  | 0 | 0 | 0 | 0 | 0 | 4 | K | 2 |  |  |  | ROZPOCET | 0 | 0 | 0 | 0 | 0 | 1 | 0 | 4 | 1315905793
| PP |  | Svislé přemístění výkopku bez naložení do dopravní nádoby avšak s vyprázdněním dopravní nádoby na hromadu nebo do dopravního prostředku z horniny tř. 5 až 7, při hloubce výkopu přes 4 do 6 m | [14 empty] | PP | 2
| VV |  | 1801*0,10 |  | 180.1 | [12 empty] | VV | 2 | 2 | True | 1 | ROZPOCET
40 | K | 162501102 | Vodorovné přemístění do 3000 m výkopku/sypaniny z horniny tř. 1 až 4 | m3 | 5064.17 |  | 0 | CS ÚRS 2019 01 |  | základní |  | 0 | 0 | 0 | 0 | 0 | 4 | K | 2 |  |  |  | ROZPOCET | 0 | 0 | 0 | 0 | 0 | 1 | 0 | 4 | -1559494994
| PP |  | Vodorovné přemístění výkopku nebo sypaniny po suchu na obvyklém dopravním prostředku, bez naložení výkopku, avšak se složením bez rozhrnutí z horniny tř. 1 až 4 na vzdálenost přes 2 500 do 3 000 m | [14 empty] | PP | 2
| VV |  | odvoz na mezideponii a zpět | [14 empty] | VV | 2 | 1 | True | 0 | ROZPOCET
| VV |  | "ornice" (152,385+23,7)*2 |  | 352.17 | [12 empty] | VV | 2 | 2 | True | 0 | ROZPOCET
| VV |  | "zemina pro zpětný zásyp" 2356*2 |  | 4712 | [12 empty] | VV | 2 | 2 | True | 0 | ROZPOCET
| VV |  | Součet |  | 5064.17 | [12 empty] | VV | 2 | 4 | True | 1 | ROZPOCET
41 | K | 167101102 | Nakládání výkopku z hornin tř. 1 až 4 přes 100 m3 | m3 | 5064.17 |  | 0 | CS ÚRS 2019 01 |  | základní |  | 0 | 0 | 0 | 0 | 0 | 4 | K | 2 |  |  |  | ROZPOCET | 0 | 0 | 0 | 0 | 0 | 1 | 0 | 4 | 1693680868
| PP |  | Nakládání, skládání a překládání neulehlého výkopku nebo sypaniny nakládání, množství přes 100 m3, z hornin tř. 1 až 4 | [14 empty] | PP | 2
| VV |  | odvoz na mezideponii a zpět | [14 empty] | VV | 2 | 1 | True | 0 | ROZPOCET
| VV |  | "ornice" (152,385+23,7)*2 |  | 352.17 | [12 empty] | VV | 2 | 2 | True | 0 | ROZPOCET
| VV |  | "zemina pro zpětný zásyp" 2356*2 |  | 4712 | [12 empty] | VV | 2 | 2 | True | 0 | ROZPOCET
| VV |  | Součet |  | 5064.17 | [12 empty] | VV | 2 | 4 | True | 1 | ROZPOCET
42 | K | 162501102 | Vodorovné přemístění do 3000 m výkopku/sypaniny z horniny tř. 1 až 4 | m3 | 4212.883 |  | 0 | CS ÚRS 2019 01 |  | základní |  | 0 | 0 | 0 | 0 | 0 | 4 | K | 2 |  |  |  | ROZPOCET | 0 | 0 | 0 | 0 | 0 | 1 | 0 | 4 | 1258384424
| PP |  | Vodorovné přemístění výkopku nebo sypaniny po suchu na obvyklém dopravním prostředku, bez naložení výkopku, avšak se složením bez rozhrnutí z horniny tř. 1 až 4 na vzdálenost přes 2 500 do 3 000 m | [14 empty] | PP | 2
| VV |  | dovoz materiálu pro lože a obsyp potrubí | [14 empty] | VV | 2 | 1 | True | 0 | ROZPOCET
| VV |  | "materiál pro obsyp potrubí" 3118,159 |  | 3118.159 | [12 empty] | VV | 2 | 2 | True | 0 | ROZPOCET
| VV |  | "materiál pro lože pod potrubí" 866,704 |  | 866.704 | [12 empty] | VV | 2 | 2 | True | 0 | ROZPOCET
| VV |  | "materiál pro drenážní lože pod potrubí" 115,14+112,88 |  | 228.02 | [12 empty] | VV | 2 | 2 | True | 0 | ROZPOCET
| VV |  | Součet |  | 4212.883 | [12 empty] | VV | 2 | 4 | True | 1 | ROZPOCET
43 | K | 167101102 | Nakládání výkopku z hornin tř. 1 až 4 přes 100 m3 | m3 | 4212.883 |  | 0 | CS ÚRS 2019 01 |  | základní |  | 0 | 0 | 0 | 0 | 0 | 4 | K | 2 |  |  |  | ROZPOCET | 0 | 0 | 0 | 0 | 0 | 1 | 0 | 4 | -1375600359
| PP |  | Nakládání, skládání a překládání neulehlého výkopku nebo sypaniny nakládání, množství přes 100 m3, z hornin tř. 1 až 4 | [14 empty] | PP | 2
| VV |  | dovoz materiálu pro lože a obsyp potrubí | [14 empty] | VV | 2 | 1 | True | 0 | ROZPOCET
| VV |  | "materiál pro obsyp potrubí" 3118,159 |  | 3118.159 | [12 empty] | VV | 2 | 2 | True | 0 | ROZPOCET
| VV |  | "materiál pro lože pod potrubí" 866,704 |  | 866.704 | [12 empty] | VV | 2 | 2 | True | 0 | ROZPOCET
| VV |  | "materiál pro drenážní lože pod potrubí" 115,14+112,88 |  | 228.02 | [12 empty] | VV | 2 | 2 | True | 0 | ROZPOCET
| VV |  | Součet |  | 4212.883 | [12 empty] | VV | 2 | 4 | True | 1 | ROZPOCET
44 | K | 162701105 | Vodorovné přemístění do 10000 m výkopku/sypaniny z horniny tř. 1 až 4 | m3 | 11308.026 |  | 0 | CS ÚRS 2019 01 |  | základní |  | 0 | 0 | 0 | 0 | 0 | 4 | K | 2 |  |  |  | ROZPOCET | 0 | 0 | 0 | 0 | 0 | 1 | 0 | 4 | -1091086963
| PP |  | Vodorovné přemístění výkopku nebo sypaniny po suchu na obvyklém dopravním prostředku, bez naložení výkopku, avšak se složením bez rozhrnutí z horniny tř. 1 až 4 na vzdálenost přes 9 000 do 10 000 m | [14 empty] | PP | 2
| VV |  | "jámy" 52,552+315,312+105,104 |  | 472.968 | [12 empty] | VV | 2 | 2 | True | 0 | ROZPOCET
| VV |  | "rýhy" 1465,673+8794,039+2931,346 |  | 13191.058 | [12 empty] | VV | 2 | 2 | True | 0 | ROZPOCET
| VV |  | "zásyp" -2356 |  | -2356 | [12 empty] | VV | 2 | 2 | True | 0 | ROZPOCET
| VV |  | Součet |  | 11308.026 | [12 empty] | VV | 2 | 4 | True | 1 | ROZPOCET
45 | K | 162701109 | Příplatek k vodorovnému přemístění výkopku/sypaniny z horniny tř. 1 až 4 ZKD 1000 m přes 10000 m | m3 | 79156.182 |  | 0 | CS ÚRS 2019 01 |  | základní |  | 0 | 0 | 0 | 0 | 0 | 4 | K | 2 |  |  |  | ROZPOCET | 0 | 0 | 0 | 0 | 0 | 1 | 0 | 4 | -190971132
| PP |  | Vodorovné přemístění výkopku nebo sypaniny po suchu na obvyklém dopravním prostředku, bez naložení výkopku, avšak se složením bez rozhrnutí z horniny tř. 1 až 4 na vzdálenost Příplatek k ceně za každých dalších i započatých 1 000 m | [14 empty] | PP | 2
| VV |  | 11308,026*7 |  | 79156.182 | [12 empty] | VV | 2 | 2 | True | 1 | ROZPOCET
46 | K | 162701155 | Vodorovné přemístění do 10000 m výkopku/sypaniny z horniny tř. 5 až 7 | m3 | 1518.225 |  | 0 | CS ÚRS 2019 01 |  | základní |  | 0 | 0 | 0 | 0 | 0 | 4 | K | 2 |  |  |  | ROZPOCET | 0 | 0 | 0 | 0 | 0 | 1 | 0 | 4 | 1180809853
| PP |  | Vodorovné přemístění výkopku nebo sypaniny po suchu na obvyklém dopravním prostředku, bez naložení výkopku, avšak se složením bez rozhrnutí z horniny tř. 5 až 7 na vzdálenost přes 9 000 do 10 000 m | [14 empty] | PP | 2
| VV |  | "jámy" 52,552 |  | 52.552 | [12 empty] | VV | 2 | 2 | True | 0 | ROZPOCET
| VV |  | "rýhy" 1465,673 |  | 1465.673 | [12 empty] | VV | 2 | 2 | True | 0 | ROZPOCET
| VV |  | Součet |  | 1518.225 | [12 empty] | VV | 2 | 4 | True | 1 | ROZPOCET
47 | K | 162701159 | Příplatek k vodorovnému přemístění výkopku/sypaniny z horniny tř. 5 až 7 ZKD 1000 m přes 10000 m | m3 | 10627.575 |  | 0 | CS ÚRS 2019 01 |  | základní |  | 0 | 0 | 0 | 0 | 0 | 4 | K | 2 |  |  |  | ROZPOCET | 0 | 0 | 0 | 0 | 0 | 1 | 0 | 4 | -1037535959
| PP |  | Vodorovné přemístění výkopku nebo sypaniny po suchu na obvyklém dopravním prostředku, bez naložení výkopku, avšak se složením bez rozhrnutí z horniny tř. 5 až 7 na vzdálenost Příplatek k ceně za každých dalších i započatých 1 000 m | [14 empty] | PP | 2
| VV |  | 1518,225*7 |  | 10627.575 | [12 empty] | VV | 2 | 2 | True | 1 | ROZPOCET
48 | K | 167101102 | Nakládání výkopku z hornin tř. 1 až 4 přes 100 m3 | m3 | 11308.026 |  | 0 | CS ÚRS 2019 01 |  | základní |  | 0 | 0 | 0 | 0 | 0 | 4 | K | 2 |  |  |  | ROZPOCET | 0 | 0 | 0 | 0 | 0 | 1 | 0 | 4 | 673124041
| PP |  | Nakládání, skládání a překládání neulehlého výkopku nebo sypaniny nakládání, množství přes 100 m3, z hornin tř. 1 až 4 | [14 empty] | PP | 2
| VV |  | 11308,026 |  | 11308.026 | [12 empty] | VV | 2 | 2 | True | 1 | ROZPOCET
49 | K | 167101152 | Nakládání výkopku z hornin tř. 5 až 7 přes 100 m3 | m3 | 1518.225 |  | 0 | CS ÚRS 2019 01 |  | základní |  | 0 | 0 | 0 | 0 | 0 | 4 | K | 2 |  |  |  | ROZPOCET | 0 | 0 | 0 | 0 | 0 | 1 | 0 | 4 | -1829950517
| PP |  | Nakládání, skládání a překládání neulehlého výkopku nebo sypaniny nakládání, množství přes 100 m3, z hornin tř. 5 až 7 | [14 empty] | PP | 2
| VV |  | 1518,225 |  | 1518.225 | [12 empty] | VV | 2 | 2 | True | 1 | ROZPOCET
50 | K | 171201201 | Uložení sypaniny na skládky | m3 | 12826.251 |  | 0 | CS ÚRS 2019 01 |  | základní |  | 0 | 0 | 0 | 0 | 0 | 4 | K | 2 |  |  |  | ROZPOCET | 0 | 0 | 0 | 0 | 0 | 1 | 0 | 4 | -1866925693
| PP |  | Uložení sypaniny na skládky | [14 empty] | PP | 2
| VV |  | 11308,026+1518,225 |  | 12826.251 | [12 empty] | VV | 2 | 2 | True | 1 | ROZPOCET
51 | K | 171201211 | Poplatek za uložení stavebního odpadu - zeminy a kameniva na skládce | t | 25652.502 |  | 0 | CS ÚRS 2019 01 |  | základní |  | 0 | 0 | 0 | 0 | 0 | 4 | K | 2 |  |  |  | ROZPOCET | 0 | 0 | 0 | 0 | 0 | 1 | 0 | 4 | 984893762
| PP |  | Poplatek za uložení stavebního odpadu na skládce (skládkovné) zeminy a kameniva zatříděného do Katalogu odpadů pod kódem 170 504 | [14 empty] | PP | 2
| VV |  | (11308,026+1518,225)*2,00 |  | 25652.502 | [12 empty] | VV | 2 | 2 | True | 1 | ROZPOCET
52 | K | 174101101 | Zásyp jam, šachet rýh nebo kolem objektů sypaninou se zhutněním | m3 | 2356 |  | 0 | CS ÚRS 2019 01 |  | základní |  | 0 | 0 | 0 | 0 | 0 | 4 | K | 2 |  |  |  | ROZPOCET | 0 | 0 | 0 | 0 | 0 | 1 | 0 | 4 | 1358795488
| PP |  | Zásyp sypaninou z jakékoliv horniny s uložením výkopku ve vrstvách se zhutněním jam, šachet, rýh nebo kolem objektů v těchto vykopávkách | [14 empty] | PP | 2
| VV |  | zpětný zásyp zeminou | [14 empty] | VV | 2 | 1 | True | 0 | ROZPOCET
| VV |  | úseky v nezpevněném terénu (mimo úseků v aktivní zóně komunikace) | [14 empty] | VV | 2 | 1 | True | 0 | ROZPOCET
| VV |  | jámy: | [14 empty] | VV | 2 | 1 | True | 0 | ROZPOCET
| VV |  | 340,00 |  | 340 | [12 empty] | VV | 2 | 2 | True | 0 | ROZPOCET
| VV |  | rýhy: | [14 empty] | VV | 2 | 1 | True | 0 | ROZPOCET
| VV |  | Laškov | [14 empty] | VV | 2 | 1 | True | 0 | ROZPOCET
| VV |  | "stoka A" 140,00 |  | 140 | [12 empty] | VV | 2 | 2 | True | 0 | ROZPOCET
| VV |  | "stoka BA" 180,00 |  | 180 | [12 empty] | VV | 2 | 2 | True | 0 | ROZPOCET
| VV |  | "stoka BC1" 12,00 |  | 12 | [12 empty] | VV | 2 | 2 | True | 0 | ROZPOCET
| VV |  | "stoka BF" 77,00 |  | 77 | [12 empty] | VV | 2 | 2 | True | 0 | ROZPOCET
| VV |  | Kandia | [14 empty] | VV | 2 | 1 | True | 0 | ROZPOCET
| VV |  | "stoka C, část 1" 245,00 |  | 245 | [12 empty] | VV | 2 | 2 | True | 0 | ROZPOCET
| VV |  | "stoka CA" 54,00 |  | 54 | [12 empty] | VV | 2 | 2 | True | 0 | ROZPOCET
| VV |  | "stoka CC" 67,00 |  | 67 | [12 empty] | VV | 2 | 2 | True | 0 | ROZPOCET
| VV |  | "stoka D" 138,00 |  | 138 | [12 empty] | VV | 2 | 2 | True | 0 | ROZPOCET
| VV |  | "stoka DA" 655,00 |  | 655 | [12 empty] | VV | 2 | 2 | True | 0 | ROZPOCET
| VV |  | Dvorek | [14 empty] | VV | 2 | 1 | True | 0 | ROZPOCET
| VV |  | "stoka F" 51,00 |  | 51 | [12 empty] | VV | 2 | 2 | True | 0 | ROZPOCET
| VV |  | "stoka FA" 397,00 |  | 397 | [12 empty] | VV | 2 | 2 | True | 0 | ROZPOCET
| VV |  | Součet |  | 2356 | [12 empty] | VV | 2 | 4 | True | 1 | ROZPOCET
53 | K | 175111101 | Obsypání potrubí ručně sypaninou bez prohození sítem, uloženou do 3 m | m3 | 3118.159 |  | 0 | CS ÚRS 2019 01 |  | základní |  | 0 | 0 | 0 | 0 | 0 | 4 | K | 2 |  |  |  | ROZPOCET | 0 | 0 | 0 | 0 | 0 | 1 | 0 | 4 | -368312730
| PP |  | Obsypání potrubí ručně sypaninou z vhodných hornin tř. 1 až 4 nebo materiálem připraveným podél výkopu ve vzdálenosti do 3 m od jeho kraje, pro jakoukoliv hloubku výkopu a míru zhutnění bez prohození sypaniny sítem | [14 empty] | PP | 2
| VV |  | jámy: | [14 empty] | VV | 2 | 1 | True | 0 | ROZPOCET
| VV |  | startovací a koncové jámy pro bezvýkop.provedení - dle D.1.02,3,4-1 TZ, tab.č.5 (HDD) | [14 empty] | VV | 2 | 1 | True | 0 | ROZPOCET
| VV |  | Laškov | [14 empty] | VV | 2 | 1 | True | 0 | ROZPOCET
| VV |  | 3,50*3,00*0,65 *3 "DN300 |  | 20.475 | [12 empty] | VV | 2 | 2 | True | 0 | ROZPOCET
| VV |  | 2,00*2,00*0,65 *4 "DN300 |  | 10.4 | [12 empty] | VV | 2 | 2 | True | 0 | ROZPOCET
| VV |  | Kandia | [14 empty] | VV | 2 | 1 | True | 0 | ROZPOCET
| VV |  | 3,50*3,00*0,65 *2 "DN300 |  | 13.65 | [12 empty] | VV | 2 | 2 | True | 0 | ROZPOCET
| VV |  | 2,00*2,00*0,65 *3 "DN300 |  | 7.8 | [12 empty] | VV | 2 | 2 | True | 0 | ROZPOCET
| VV |  | Dvorek | [14 empty] | VV | 2 | 1 | True | 0 | ROZPOCET
| VV |  | 3,50*3,00*0,65 *7 "DN300 |  | 47.775 | [12 empty] | VV | 2 | 2 | True | 0 | ROZPOCET
| VV |  | 2,00*2,00*0,65 *7 "DN300 |  | 18.2 | [12 empty] | VV | 2 | 2 | True | 0 | ROZPOCET
| VV |  | startovací a koncové jámy pro bezvýkop.provedení - dle D.1.02,3,4-1 TZ, tab.č.4 (šnek) | [14 empty] | VV | 2 | 1 | True | 0 | ROZPOCET
| VV |  | Kandia | [14 empty] | VV | 2 | 1 | True | 0 | ROZPOCET
| VV |  | 3,50*3,00*0,60 "DN250 |  | 6.3 | [12 empty] | VV | 2 | 2 | True | 0 | ROZPOCET
| VV |  | 2,00*2,00*0,60 "DN250 |  | 2.4 | [12 empty] | VV | 2 | 2 | True | 0 | ROZPOCET
| VV |  | rýhy: | [14 empty] | VV | 2 | 1 | True | 0 | ROZPOCET
| VV |  | Laškov | [14 empty] | VV | 2 | 1 | True | 0 | ROZPOCET
| VV |  | stoka A | [14 empty] | VV | 2 | 1 | True | 0 | ROZPOCET
| VV |  | 18,50*1,10*0,65 "DN300 |  | 13.228 | [12 empty] | VV | 2 | 2 | True | 0 | ROZPOCET
| VV |  | 18,00*1,10*0,65 "DN300 |  | 12.87 | [12 empty] | VV | 2 | 2 | True | 0 | ROZPOCET
| VV |  | HDD 155,0m | [14 empty] | VV | 2 | 1 | True | 0 | ROZPOCET
| VV |  | 46,00*1,10*0,65 "DN300 |  | 32.89 | [12 empty] | VV | 2 | 2 | True | 0 | ROZPOCET
| VV |  | 361,50*1,30*0,65 "DN300 |  | 305.468 | [12 empty] | VV | 2 | 2 | True | 0 | ROZPOCET
| VV |  | stoka B | [14 empty] | VV | 2 | 1 | True | 0 | ROZPOCET
| VV |  | 22,00*1,30*0,65 "DN300 |  | 18.59 | [12 empty] | VV | 2 | 2 | True | 0 | ROZPOCET
| VV |  | 678,00*1,30*0,65 "DN300 |  | 572.91 | [12 empty] | VV | 2 | 2 | True | 0 | ROZPOCET
| VV |  | 205,00*1,30*0,65 "DN300 |  | 173.225 | [12 empty] | VV | 2 | 2 | True | 0 | ROZPOCET
| VV |  | stoka BA | [14 empty] | VV | 2 | 1 | True | 0 | ROZPOCET
| VV |  | 65,00*1,30*0,60 "DN250 |  | 50.7 | [12 empty] | VV | 2 | 2 | True | 0 | ROZPOCET
| VV |  | 40,00*1,10*0,60 "DN250 |  | 26.4 | [12 empty] | VV | 2 | 2 | True | 0 | ROZPOCET
| VV |  | 2,50*1,30*0,60 "DN250 |  | 1.95 | [12 empty] | VV | 2 | 2 | True | 0 | ROZPOCET
| VV |  | 51,00*1,10*0,60 "DN250 |  | 33.66 | [12 empty] | VV | 2 | 2 | True | 0 | ROZPOCET
| VV |  | 72,00*1,30*0,60 "DN250 |  | 56.16 | [12 empty] | VV | 2 | 2 | True | 0 | ROZPOCET
| VV |  | stoka BB | [14 empty] | VV | 2 | 1 | True | 0 | ROZPOCET
| VV |  | 25,00*1,30*0,60 "DN250 |  | 19.5 | [12 empty] | VV | 2 | 2 | True | 0 | ROZPOCET
| VV |  | 105,00*1,30*0,60 "DN250 |  | 81.9 | [12 empty] | VV | 2 | 2 | True | 0 | ROZPOCET
| VV |  | 27,00*1,30*0,60 "DN250 |  | 21.06 | [12 empty] | VV | 2 | 2 | True | 0 | ROZPOCET
| VV |  | stoka BB1 | [14 empty] | VV | 2 | 1 | True | 0 | ROZPOCET
| VV |  | 13,00*1,30*0,60 "DN250 |  | 10.14 | [12 empty] | VV | 2 | 2 | True | 0 | ROZPOCET
| VV |  | 90,50*1,30*0,60 "DN250 |  | 70.59 | [12 empty] | VV | 2 | 2 | True | 0 | ROZPOCET
| VV |  | stoka BC | [14 empty] | VV | 2 | 1 | True | 0 | ROZPOCET
| VV |  | 40,00*1,30*0,65 "DN300 |  | 33.8 | [12 empty] | VV | 2 | 2 | True | 0 | ROZPOCET
| VV |  | 220,00*1,30*0,65 "DN300 |  | 185.9 | [12 empty] | VV | 2 | 2 | True | 0 | ROZPOCET
| VV |  | 21,50*1,30*0,65 "DN300 |  | 18.168 | [12 empty] | VV | 2 | 2 | True | 0 | ROZPOCET
| VV |  | HDD 60,0m | [14 empty] | VV | 2 | 1 | True | 0 | ROZPOCET
| VV |  | 16,00*1,30*0,65 "DN300 |  | 13.52 | [12 empty] | VV | 2 | 2 | True | 0 | ROZPOCET
| VV |  | stoka BC1 | [14 empty] | VV | 2 | 1 | True | 0 | ROZPOCET
| VV |  | 4,00*1,30*0,60 "DN250 |  | 3.12 | [12 empty] | VV | 2 | 2 | True | 0 | ROZPOCET
| VV |  | 9,50*1,10*0,60 "DN250 |  | 6.27 | [12 empty] | VV | 2 | 2 | True | 0 | ROZPOCET
| VV |  | stoka BD | [14 empty] | VV | 2 | 1 | True | 0 | ROZPOCET
| VV |  | 37,00*1,30*0,60 "DN250 |  | 28.86 | [12 empty] | VV | 2 | 2 | True | 0 | ROZPOCET
| VV |  | stoka BE | [14 empty] | VV | 2 | 1 | True | 0 | ROZPOCET
| VV |  | 35,00*1,30*0,60 "DN250 |  | 27.3 | [12 empty] | VV | 2 | 2 | True | 0 | ROZPOCET
| VV |  | 13,00*1,30*0,60 "DN250 |  | 10.14 | [12 empty] | VV | 2 | 2 | True | 0 | ROZPOCET
| VV |  | stoka BF | [14 empty] | VV | 2 | 1 | True | 0 | ROZPOCET
| VV |  | 1,50*1,30*0,60 "DN250 |  | 1.17 | [12 empty] | VV | 2 | 2 | True | 0 | ROZPOCET
| VV |  | 39,00*1,10*0,60 "DN250 |  | 25.74 | [12 empty] | VV | 2 | 2 | True | 0 | ROZPOCET
| VV |  | 20,00*1,10*0,60 "DN250 |  | 13.2 | [12 empty] | VV | 2 | 2 | True | 0 | ROZPOCET
| VV |  | 31,00*1,30*0,60 "DN250 |  | 24.18 | [12 empty] | VV | 2 | 2 | True | 0 | ROZPOCET
| VV |  | stoka BG | [14 empty] | VV | 2 | 1 | True | 0 | ROZPOCET
| VV |  | 69,50*1,30*0,60 "DN250 |  | 54.21 | [12 empty] | VV | 2 | 2 | True | 0 | ROZPOCET
| VV |  | Kandia | [14 empty] | VV | 2 | 1 | True | 0 | ROZPOCET
| VV |  | stoka C, část 1 | [14 empty] | VV | 2 | 1 | True | 0 | ROZPOCET
| VV |  | 20,00*1,30*0,65 "DN300 |  | 16.9 | [12 empty] | VV | 2 | 2 | True | 0 | ROZPOCET
| VV |  | 195,00*1,30*0,65 "DN300 |  | 164.775 | [12 empty] | VV | 2 | 2 | True | 0 | ROZPOCET
| VV |  | 33,50*1,30*0,65 "DN300 |  | 28.308 | [12 empty] | VV | 2 | 2 | True | 0 | ROZPOCET
| VV |  | HDD 143,5m | [14 empty] | VV | 2 | 1 | True | 0 | ROZPOCET
| VV |  | stoka CA | [14 empty] | VV | 2 | 1 | True | 0 | ROZPOCET
| VV |  | 18,00*1,10*0,60 "DN250 |  | 11.88 | [12 empty] | VV | 2 | 2 | True | 0 | ROZPOCET
| VV |  | stoka CB | [14 empty] | VV | 2 | 1 | True | 0 | ROZPOCET
| VV |  | 75,00*1,30*0,60 "DN250 |  | 58.5 | [12 empty] | VV | 2 | 2 | True | 0 | ROZPOCET
| VV |  | 175,00*1,30*0,60 "DN250 |  | 136.5 | [12 empty] | VV | 2 | 2 | True | 0 | ROZPOCET
| VV |  | 40,50*1,30*0,60 "DN250 |  | 31.59 | [12 empty] | VV | 2 | 2 | True | 0 | ROZPOCET
| VV |  | stoka CC | [14 empty] | VV | 2 | 1 | True | 0 | ROZPOCET
| VV |  | 8,00*1,10*0,60 "DN250 |  | 5.28 | [12 empty] | VV | 2 | 2 | True | 0 | ROZPOCET
| VV |  | 20,00*1,10*0,60 "DN250 |  | 13.2 | [12 empty] | VV | 2 | 2 | True | 0 | ROZPOCET
| VV |  | stoka D | [14 empty] | VV | 2 | 1 | True | 0 | ROZPOCET
| VV |  | 3,00*1,10*0,60 "DN250 |  | 1.98 | [12 empty] | VV | 2 | 2 | True | 0 | ROZPOCET
| VV |  | šnek 16,0m | [14 empty] | VV | 2 | 1 | True | 0 | ROZPOCET
| VV |  | 39,00*1,30*0,60 "DN250 |  | 30.42 | [12 empty] | VV | 2 | 2 | True | 0 | ROZPOCET
| VV |  | 69,00*1,30*0,60 "DN250 |  | 53.82 | [12 empty] | VV | 2 | 2 | True | 0 | ROZPOCET
| VV |  | 58,00*1,30*0,60 "DN250 |  | 45.24 | [12 empty] | VV | 2 | 2 | True | 0 | ROZPOCET
| VV |  | 34,00*1,10*0,60 "DN250 |  | 22.44 | [12 empty] | VV | 2 | 2 | True | 0 | ROZPOCET
| VV |  | 35,00*1,10*0,60 "DN250 |  | 23.1 | [12 empty] | VV | 2 | 2 | True | 0 | ROZPOCET
| VV |  | stoka DA | [14 empty] | VV | 2 | 1 | True | 0 | ROZPOCET
| VV |  | 186,00*1,10*0,60 "DN250 |  | 122.76 | [12 empty] | VV | 2 | 2 | True | 0 | ROZPOCET
| VV |  | stoka DB | [14 empty] | VV | 2 | 1 | True | 0 | ROZPOCET
| VV |  | 25,00*1,30*0,60 "DN250 |  | 19.5 | [12 empty] | VV | 2 | 2 | True | 0 | ROZPOCET
| VV |  | 25,00*1,30*0,60 "DN250 |  | 19.5 | [12 empty] | VV | 2 | 2 | True | 0 | ROZPOCET
| VV |  | Dvorek | [14 empty] | VV | 2 | 1 | True | 0 | ROZPOCET
| VV |  | stoka C, část 2,3 | [14 empty] | VV | 2 | 1 | True | 0 | ROZPOCET
| VV |  | HDD 494,5m | [14 empty] | VV | 2 | 1 | True | 0 | ROZPOCET
| VV |  | 80,00*1,30*0,65 "DN300 |  | 67.6 | [12 empty] | VV | 2 | 2 | True | 0 | ROZPOCET
| VV |  | 90,00*1,30*0,65 "DN300 |  | 76.05 | [12 empty] | VV | 2 | 2 | True | 0 | ROZPOCET
| VV |  | 110,00*1,30*0,65 "DN300 |  | 92.95 | [12 empty] | VV | 2 | 2 | True | 0 | ROZPOCET
| VV |  | 43,00*1,30*0,65 "DN300 |  | 36.335 | [12 empty] | VV | 2 | 2 | True | 0 | ROZPOCET
| VV |  | stoka E | [14 empty] | VV | 2 | 1 | True | 0 | ROZPOCET
| VV |  | 23,00*1,30*0,60 "DN250 |  | 17.94 | [12 empty] | VV | 2 | 2 | True | 0 | ROZPOCET
| VV |  | stoka EA | [14 empty] | VV | 2 | 1 | True | 0 | ROZPOCET
| VV |  | 6,00*1,30*0,60 "DN250 |  | 4.68 | [12 empty] | VV | 2 | 2 | True | 0 | ROZPOCET
| VV |  | stoka F | [14 empty] | VV | 2 | 1 | True | 0 | ROZPOCET
| VV |  | 25,00*1,10*0,60 "DN250 |  | 16.5 | [12 empty] | VV | 2 | 2 | True | 0 | ROZPOCET
| VV |  | 56,00*1,10*0,60 "DN250 |  | 36.96 | [12 empty] | VV | 2 | 2 | True | 0 | ROZPOCET
| VV |  | 107,50*1,30*0,60 "DN250 |  | 83.85 | [12 empty] | VV | 2 | 2 | True | 0 | ROZPOCET
| VV |  | stoka FA | [14 empty] | VV | 2 | 1 | True | 0 | ROZPOCET
| VV |  | 136,50*1,10*0,60 "DN250 |  | 90.09 | [12 empty] | VV | 2 | 2 | True | 0 | ROZPOCET
| VV |  | 62,00*1,30*0,60 "DN250 |  | 48.36 | [12 empty] | VV | 2 | 2 | True | 0 | ROZPOCET
| VV |  | stoka FB | [14 empty] | VV | 2 | 1 | True | 0 | ROZPOCET
| VV |  | 33,00*1,10*0,60 "DN250 |  | 21.78 | [12 empty] | VV | 2 | 2 | True | 0 | ROZPOCET
| VV |  | 8,50*1,30*0,60 "DN250 |  | 6.63 | [12 empty] | VV | 2 | 2 | True | 0 | ROZPOCET
| VV |  | Mezisoučet |  | 3479.237 | [12 empty] | VV | 2 | 3 | True | 0 | ROZPOCET
| VV |  | odp.potrubí jámy | [14 empty] | VV | 2 | 1 | True | 0 | ROZPOCET
| VV |  | "DN250" -5,50*3,14*0,15*0,15 |  | -0.389 | [12 empty] | VV | 2 | 2 | True | 0 | ROZPOCET
| VV |  | "DN300" -66,00*3,14*0,175*0,175 |  | -6.347 | [12 empty] | VV | 2 | 2 | True | 0 | ROZPOCET
| VV |  | odp.potrubí rýhy | [14 empty] | VV | 2 | 1 | True | 0 | ROZPOCET
| VV |  | "DN250" -2010,80*3,14*0,15*0,15 |  | -142.063 | [12 empty] | VV | 2 | 2 | True | 0 | ROZPOCET
| VV |  | "DN300" -2207,50*3,14*0,175*0,175 |  | -212.279 | [12 empty] | VV | 2 | 2 | True | 0 | ROZPOCET
| VV |  | Součet |  | 3118.159 | [12 empty] | VV | 2 | 4 | True | 1 | ROZPOCET
54 | M | 58331375 | kamenivo pro obsyp potrubí - štěrkopísek frakce 0-16mm (zrno max. 20 mm) | t | 6405.01 |  | 0 |  |  | základní |  | 0 | 0 | 0 | 0 | 0 | 8 | M | 2 |  |  |  | ROZPOCET | 0 | 0 | 0 | 0 | 0 | 1 | 0 | 4 | -1512424257
| VV |  | 3118,159*2,0541 |  | 6405.01 | [12 empty] | VV | 2 | 2 | True | 1 | ROZPOCET
55 | K | 181301101 | Rozprostření ornice tl vrstvy do 100 mm pl do 500 m2 v rovině nebo ve svahu do 1:5 | m2 | 1523.85 |  | 0 | CS ÚRS 2019 01 |  | základní |  | 0 | 0 | 0 | 0 | 0 | 4 | K | 2 |  |  |  | ROZPOCET | 0 | 0 | 0 | 0 | 0 | 1 | 0 | 4 | -1504467651
| PP |  | Rozprostření a urovnání ornice v rovině nebo ve svahu sklonu do 1:5 při souvislé ploše do 500 m2, tl. vrstvy do 100 mm | [14 empty] | PP | 2
| VV |  | 152,385/0,10 |  | 1523.85 | [12 empty] | VV | 2 | 2 | True | 1 | ROZPOCET
56 | K | 18141 | Založení trávníku vč.dodávky travního semene | m2 | 1523.85 |  | 0 |  |  | základní |  | 0 | 0 | 0 | 0 | 0 | 4 | K | 2 |  |  |  | ROZPOCET | 0 | 0 | 0 | 0 | 0 | 1 | 0 | 4 | -928925758
| VV |  | 152,385/0,10 |  | 1523.85 | [12 empty] | VV | 2 | 2 | True | 1 | ROZPOCET
57 | K | 181301105 | Rozprostření ornice tl vrstvy do 300 mm pl do 500 m2 v rovině nebo ve svahu do 1:5 | m2 | 79 |  | 0 | CS ÚRS 2019 01 |  | základní |  | 0 | 0 | 0 | 0 | 0 | 4 | K | 2 |  |  |  | ROZPOCET | 0 | 0 | 0 | 0 | 0 | 1 | 0 | 4 | -1346572667
| PP |  | Rozprostření a urovnání ornice v rovině nebo ve svahu sklonu do 1:5 při souvislé ploše do 500 m2, tl. vrstvy přes 250 do 300 mm | [14 empty] | PP | 2
| VV |  | pole | [14 empty] | VV | 2 | 1 | True | 0 | ROZPOCET
| VV |  | 23,7/0,30 |  | 79 | [12 empty] | VV | 2 | 2 | True | 1 | ROZPOCET
58 | K | 18190 | Založení zemědělské plodiny vč. dodávky semene; přesný druh zemědělské plodiny bude upřesněn dle skutečnosti | m2 | 79 |  | 0 |  |  | základní |  | 0 | 0 | 0 | 0 | 0 | 4 | K | 2 |  |  |  | ROZPOCET | 0 | 0 | 0 | 0 | 0 | 1 | 0 | 4 | 1415375926
| PP |  | Založení trávníku vč.dodávky travního semene | [14 empty] | PP | 2
| VV |  | pole | [14 empty] | VV | 2 | 1 | True | 0 | ROZPOCET
| VV |  | 23,7/0,30 |  | 79 | [12 empty] | VV | 2 | 2 | True | 1 | ROZPOCET
59 | K | 1-01 | Příplatek za ruční výkopy | m3 | 329.219 |  | 0 |  |  | základní |  | 0 | 0 | 0 | 0 | 0 | 4 | K | 2 |  |  |  | ROZPOCET | 0 | 0 | 0 | 0 | 0 | 1 | 0 | 4 | -1394562863
| VV |  | stoka BB1 | [14 empty] | VV | 2 | 1 | True | 0 | ROZPOCET
| VV |  | 13,00*1,30*2,80 |  | 47.32 | [12 empty] | VV | 2 | 2 | True | 0 | ROZPOCET
| VV |  | 90,50*1,30*2,50 |  | 294.125 | [12 empty] | VV | 2 | 2 | True | 0 | ROZPOCET
| VV |  | "rozšíření pro šachty hl.4m" 40,00 |  | 40 | [12 empty] | VV | 2 | 2 | True | 0 | ROZPOCET
| VV |  | "krajské komunikace asfalt" -1,50*1,30*0,58 |  | -1.131 | [12 empty] | VV | 2 | 2 | True | 0 | ROZPOCET
| VV |  | "místní komunikace asfalt" -(77,00*1,30+(1,40)*4)*0,45 |  | -47.565 | [12 empty] | VV | 2 | 2 | True | 0 | ROZPOCET
| VV |  | "ornice" -(25,00*1,30+(1,40)*2)*0,10 |  | -3.53 | [12 empty] | VV | 2 | 2 | True | 0 | ROZPOCET
| VV |  | Součet |  | 329.219 | [12 empty] | VV | 2 | 4 | True | 1 | ROZPOCET
60 | K | 1-02 | Příplatek za ruční výkopy | m3 | 477.057 |  | 0 |  |  | základní |  | 0 | 0 | 0 | 0 | 0 | 4 | K | 2 |  |  |  | ROZPOCET | 0 | 0 | 0 | 0 | 0 | 1 | 0 | 4 | 266574868
| VV |  | stoka D (Š2D-Š7D, Š9D-Š12D) | [14 empty] | VV | 2 | 1 | True | 0 | ROZPOCET
| VV |  | 39,00*1,30*2,70 |  | 136.89 | [12 empty] | VV | 2 | 2 | True | 0 | ROZPOCET
| VV |  | 54,00*1,30*2,50 |  | 175.5 | [12 empty] | VV | 2 | 2 | True | 0 | ROZPOCET
| VV |  | 41,50*1,30*2,70 |  | 145.665 | [12 empty] | VV | 2 | 2 | True | 0 | ROZPOCET
| VV |  | "drenážní prohloubení" 39,00*1,30*0,40 |  | 20.28 | [12 empty] | VV | 2 | 2 | True | 0 | ROZPOCET
| VV |  | "rozšíření pro šachty hl.4m" 65,00 |  | 65 | [12 empty] | VV | 2 | 2 | True | 0 | ROZPOCET
| VV |  | "místní komunikace asfalt" -(93,00*1,30+(1,40)*5)*0,45 |  | -57.555 | [12 empty] | VV | 2 | 2 | True | 0 | ROZPOCET
| VV |  | "místní komunikace štěrk" -(41,50*1,30+(1,40)*3)*0,15 |  | -8.723 | [12 empty] | VV | 2 | 2 | True | 0 | ROZPOCET
| VV |  | Součet |  | 477.057 | [12 empty] | VV | 2 | 4 | True | 1 | ROZPOCET
61 | K | 1-03 | Příplatek za ruční výkopy | m3 | 115.258 |  | 0 |  |  | základní |  | 0 | 0 | 0 | 0 | 0 | 4 | K | 2 |  |  |  | ROZPOCET | 0 | 0 | 0 | 0 | 0 | 1 | 0 | 4 | 1920597425
| VV |  | stoka DA (Š5DA-Š7DA) | [14 empty] | VV | 2 | 1 | True | 0 | ROZPOCET
| VV |  | 29,50*1,10*2,85 |  | 92.483 | [12 empty] | VV | 2 | 2 | True | 0 | ROZPOCET
| VV |  | "drenážní prohloubení" 29,50*1,10*0,20 |  | 6.49 | [12 empty] | VV | 2 | 2 | True | 0 | ROZPOCET
| VV |  | "rozšíření pro šachty hl.4m" 20,00 |  | 20 | [12 empty] | VV | 2 | 2 | True | 0 | ROZPOCET
| VV |  | "místní komunikace štěrk" -2,00*1,10*0,15 |  | -0.33 | [12 empty] | VV | 2 | 2 | True | 0 | ROZPOCET
| VV |  | "ornice" -(27,50*1,10+(1,80)*2)*0,10 |  | -3.385 | [12 empty] | VV | 2 | 2 | True | 0 | ROZPOCET
| VV |  | Součet |  | 115.258 | [12 empty] | VV | 2 | 4 | True | 1 | ROZPOCET
62 | K | 1-04 | Příplatek za ruční výkopy | m3 | 338.195 |  | 0 |  |  | základní |  | 0 | 0 | 0 | 0 | 0 | 4 | K | 2 |  |  |  | ROZPOCET | 0 | 0 | 0 | 0 | 0 | 1 | 0 | 4 | -1367067899
| VV |  | stoka F (Š5F-Š8F) | [14 empty] | VV | 2 | 1 | True | 0 | ROZPOCET
| VV |  | 109,00*1,30*2,40 |  | 340.08 | [12 empty] | VV | 2 | 2 | True | 0 | ROZPOCET
| VV |  | "rozšíření pro šachty hl.4m" 20,00 |  | 20 | [12 empty] | VV | 2 | 2 | True | 0 | ROZPOCET
| VV |  | "místní komunikace štěrk" -(109,00*1,30+(1,40)*3)*0,15 |  | -21.885 | [12 empty] | VV | 2 | 2 | True | 0 | ROZPOCET
| VV |  | Součet |  | 338.195 | [12 empty] | VV | 2 | 4 | True | 1 | ROZPOCET
63 | K | 1-05 | Příplatek za ruční výkopy | m3 | 313.708 |  | 0 |  |  | základní |  | 0 | 0 | 0 | 0 | 0 | 4 | K | 2 |  |  |  | ROZPOCET | 0 | 0 | 0 | 0 | 0 | 1 | 0 | 4 | 1905734355
| VV |  | stoka FA (Š5FA-Š6FA,Š7FA-Š9FA) | [14 empty] | VV | 2 | 1 | True | 0 | ROZPOCET
| VV |  | 30,50*1,10*2,55 |  | 85.553 | [12 empty] | VV | 2 | 2 | True | 0 | ROZPOCET
| VV |  | 62,00*1,30*2,60 |  | 209.56 | [12 empty] | VV | 2 | 2 | True | 0 | ROZPOCET
| VV |  | "rozšíření pro šachty hl.4m" 35,00 |  | 35 | [12 empty] | VV | 2 | 2 | True | 0 | ROZPOCET
| VV |  | "místní komunikace štěrk" -(62,00*1,30+(1,40)*2)*0,15 |  | -12.51 | [12 empty] | VV | 2 | 2 | True | 0 | ROZPOCET
| VV |  | "ornice" -(30,50*1,10+(1,80)*3)*0,10 |  | -3.895 | [12 empty] | VV | 2 | 2 | True | 0 | ROZPOCET
| VV |  | Součet |  | 313.708 | [12 empty] | VV | 2 | 4 | True | 1 | ROZPOCET
64 | K | 1-oh | Odvodňovací hydrovrt hl. 11,0 - 12,0m | ks | 3 |  | 0 |  |  | základní |  | 0 | 0 | 0 | 0 | 0 | 4 | K | 2 |  |  |  | ROZPOCET | 0 | 0 | 0 | 0 | 0 | 1 | 0 | 4 | 739577548
| VV |  | - vnitřní výpažnice průměr 200-280mm se štěrkovým filtrem (frakce 4-8mm) | [14 empty] | VV | 2 | 1 | True | 0 | ROZPOCET
| VV |  | - vnější vrtaný profil 400-530mm | [14 empty] | VV | 2 | 1 | True | 0 | ROZPOCET
| VV |  | vč.doplňkového hydrogeolog.průzkumu | [14 empty] | VV | 2 | 1 | True | 0 | ROZPOCET
| VV |  | vč.čerpacích zkoušek | [14 empty] | VV | 2 | 1 | True | 0 | ROZPOCET
| VV |  | vč.odvozu vyvrtané zeminy na skládku vč.poplatku za skládku | [14 empty] | VV | 2 | 1 | True | 0 | ROZPOCET
| VV |  | (dodávka+montáž) | [14 empty] | VV | 2 | 1 | True | 0 | ROZPOCET
| VV |  | "u ČS VB" 1 |  | 1 | [12 empty] | VV | 2 | 2 | True | 0 | ROZPOCET
| VV |  | "u ČS VC" 1 |  | 1 | [12 empty] | VV | 2 | 2 | True | 0 | ROZPOCET
| VV |  | "u ČS VD" 1 |  | 1 | [12 empty] | VV | 2 | 2 | True | 0 | ROZPOCET
| VV |  | Součet |  | 3 | [12 empty] | VV | 2 | 4 | True | 1 | ROZPOCET
65 | K | 1-dr | Obnova stávajícího melioračního potrubí vč.příplatku za ruční odkop zeminy v blízkosti vedení (dodávka+montáž+přesun hmot) | m | 60 |  | 0 |  |  | základní |  | 0 | 0 | 0 | 0 | 0 | 4 | K | 2 |  |  |  | ROZPOCET | 0 | 0 | 0 | 0 | 0 | 1 | 0 | 4 | 1444635028
| VV |  | v ceně započítáno: | [14 empty] | VV | 2 | 1 | True | 0 | ROZPOCET
| VV |  | - drenážní potrubí vč.řádného propojení se stávající drenáží | [14 empty] | VV | 2 | 1 | True | 0 | ROZPOCET
| VV |  | (spoje vyplněny PUR pěnou) | [14 empty] | VV | 2 | 1 | True | 0 | ROZPOCET
| VV |  | - podsyp a obsyp ze štěrku fr.16-32mm v celkové tl.30cm | [14 empty] | VV | 2 | 1 | True | 0 | ROZPOCET
| VV |  | Přesné provedení dle Souhrnné technické zprávy, kap. B.2.11.f | [14 empty] | VV | 2 | 1 | True | 0 | ROZPOCET
| VV |  | "Laškov" 20,00 |  | 20 | [12 empty] | VV | 2 | 2 | True | 0 | ROZPOCET
| VV |  | "Kandia" 20,00 |  | 20 | [12 empty] | VV | 2 | 2 | True | 0 | ROZPOCET
| VV |  | "Dvorek" 20,00 |  | 20 | [12 empty] | VV | 2 | 2 | True | 0 | ROZPOCET
| VV |  | Součet |  | 60 | [12 empty] | VV | 2 | 4 | True | 1 | ROZPOCET
66 | K | OC500 | Chráničky ocelové DN500 (dodávka+montáž) | m | 13.5 |  | 0 |  |  | základní |  | 0 | 0.2 | 2.7 | 0 | 0 | 4 | K | 2 |  |  |  | ROZPOCET | 0 | 0 | 0 | 0 | 0 | 1 | 0 | 4 | 96427357
| PP |  | Chráničky ocelové DN500 (dodávka+montáž) | [14 empty] | PP | 2
| VV |  | v ceně započítána dodávka+montáž kluzných objímek a koncových manžet | [14 empty] | VV | 2 | 1 | True | 0 | ROZPOCET
| VV |  | "stoka A - vodní tok Š2A-Š3A" 13,50 |  | 13.5 | [12 empty] | VV | 2 | 2 | True | 1 | ROZPOCET
67 | K | křov | Kácení křovin vč.odstranění kořenů, vč.odvozu na skládku a poplatku | m2 | 445 |  | 0 |  |  | základní |  | 0 | 0 | 0 | 0 | 0 | 4 | K | 2 |  |  |  | ROZPOCET | 0 | 0 | 0 | 0 | 0 | 1 | 0 | 4 | -118964742
| VV |  | "dle přílohy Inventarizace zeleně" 445,00 |  | 445 | [12 empty] | VV | 2 | 2 | True | 1 | ROZPOCET
68 | K | str10 | Kácení stromů průměru do 10cm vč.odstranění kořenů, vč.odvozu kmenů, větví, kořenů na skládku a poplatku | ks | 27 |  | 0 |  |  | základní |  | 0 | 0 | 0 | 0 | 0 | 4 | K | 2 |  |  |  | ROZPOCET | 0 | 0 | 0 | 0 | 0 | 1 | 0 | 4 | 348926429
| VV |  | "dle přílohy Inventarizace zeleně" 27 |  | 27 | [12 empty] | VV | 2 | 2 | True | 1 | ROZPOCET
69 | K | str20 | Kácení stromů průměru do 20cm vč.odstranění kořenů, vč.odvozu kmenů, větví, kořenů na skládku a poplatku | ks | 8 |  | 0 |  |  | základní |  | 0 | 0 | 0 | 0 | 0 | 512 | K | 2 |  |  |  | ROZPOCET | 0 | 0 | 0 | 0 | 0 | 1 | 0 | 512 | -1464181892
| VV |  | "dle přílohy Inventarizace zeleně" 8 |  | 8 | [12 empty] | VV | 2 | 2 | True | 1 | ROZPOCET
70 | K | str30 | Kácení stromů průměru do 30cm vč.odstranění kořenů, vč.odvozu kmenů, větví, kořenů na skládku a poplatku | ks | 7 |  | 0 |  |  | základní |  | 0 | 0 | 0 | 0 | 0 | 512 | K | 2 |  |  |  | ROZPOCET | 0 | 0 | 0 | 0 | 0 | 1 | 0 | 512 | -1351783055
| VV |  | "dle přílohy Inventarizace zeleně" 7 |  | 7 | [12 empty] | VV | 2 | 2 | True | 1 | ROZPOCET
71 | K | str40 | Kácení stromů průměru do 40cm vč.odstranění kořenů, vč.odvozu kmenů, větví, kořenů na skládku a poplatku | ks | 6 |  | 0 |  |  | základní |  | 0 | 0 | 0 | 0 | 0 | 512 | K | 2 |  |  |  | ROZPOCET | 0 | 0 | 0 | 0 | 0 | 1 | 0 | 512 | -1472726546
| VV |  | "dle přílohy Inventarizace zeleně" 6 |  | 6 | [12 empty] | VV | 2 | 2 | True | 1 | ROZPOCET
72 | K | str50 | Kácení stromů průměru do 50cm vč.odstranění kořenů, vč.odvozu kmenů, větví, kořenů na skládku a poplatku | ks | 10 |  | 0 |  |  | základní |  | 0 | 0 | 0 | 0 | 0 | 512 | K | 2 |  |  |  | ROZPOCET | 0 | 0 | 0 | 0 | 0 | 1 | 0 | 512 | -1874279384
| VV |  | "dle přílohy Inventarizace zeleně" 10 |  | 10 | [12 empty] | VV | 2 | 2 | True | 1 | ROZPOCET
73 | K | str60 | Kácení stromů průměru do 60cm vč.odstranění kořenů, vč.odvozu kmenů, větví, kořenů na skládku a poplatku | ks | 1 |  | 0 |  |  | základní |  | 0 | 0 | 0 | 0 | 0 | 512 | K | 2 |  |  |  | ROZPOCET | 0 | 0 | 0 | 0 | 0 | 1 | 0 | 512 | -237992655
| VV |  | "dle přílohy Inventarizace zeleně" 1 |  | 1 | [12 empty] | VV | 2 | 2 | True | 1 | ROZPOCET
| D | 4 | Vodorovné konstrukce |  |  |  | 0 |  |  |  |  | 0 |  | 28.9217 |  | 0 | 1 | D | 1 |  |  |  | ROZPOCET | [6 empty] | 0
74 | K | 451573111.01 | Lože pod potrubí otevřený výkop z písku frakce 0-8mm (dodávka+montáž) | m3 | 866.704 |  | 0 |  |  | základní |  | 0 | 0 | 0 | 0 | 0 | 4 | K | 2 |  |  |  | ROZPOCET | 0 | 0 | 0 | 0 | 0 | 1 | 0 | 4 | 1995196443
| PP |  | Lože pod potrubí otevřený výkop z písku frakce 0-8mm (dodávka+montáž) | [14 empty] | PP | 2
| VV |  | jámy: | [14 empty] | VV | 2 | 1 | True | 0 | ROZPOCET
| VV |  | startovací a koncové jámy pro bezvýkop.provedení - dle D.1.02,3,4-1 TZ, tab.č.5 (HDD) | [14 empty] | VV | 2 | 1 | True | 0 | ROZPOCET
| VV |  | Laškov | [14 empty] | VV | 2 | 1 | True | 0 | ROZPOCET
| VV |  | 3,50*3,00*0,30 *3 |  | 9.45 | [12 empty] | VV | 2 | 2 | True | 0 | ROZPOCET
| VV |  | 2,00*2,00*0,30 *4 |  | 4.8 | [12 empty] | VV | 2 | 2 | True | 0 | ROZPOCET
| VV |  | Kandia | [14 empty] | VV | 2 | 1 | True | 0 | ROZPOCET
| VV |  | 3,50*3,00*0,30 *2 |  | 6.3 | [12 empty] | VV | 2 | 2 | True | 0 | ROZPOCET
| VV |  | 2,00*2,00*0,30 *3 |  | 3.6 | [12 empty] | VV | 2 | 2 | True | 0 | ROZPOCET
| VV |  | Dvorek | [14 empty] | VV | 2 | 1 | True | 0 | ROZPOCET
| VV |  | 3,50*3,00*0,30 *7 |  | 22.05 | [12 empty] | VV | 2 | 2 | True | 0 | ROZPOCET
| VV |  | 2,00*2,00*0,30 *7 |  | 8.4 | [12 empty] | VV | 2 | 2 | True | 0 | ROZPOCET
| VV |  | startovací a koncové jámy pro bezvýkop.provedení - dle D.1.02,3,4-1 TZ, tab.č.4 (šnek) | [14 empty] | VV | 2 | 1 | True | 0 | ROZPOCET
| VV |  | Kandia | [14 empty] | VV | 2 | 1 | True | 0 | ROZPOCET
| VV |  | 3,50*3,00*0,75 |  | 7.875 | [12 empty] | VV | 2 | 2 | True | 0 | ROZPOCET
| VV |  | 2,00*2,00*0,50 |  | 2 | [12 empty] | VV | 2 | 2 | True | 0 | ROZPOCET
| VV |  | rýhy: | [14 empty] | VV | 2 | 1 | True | 0 | ROZPOCET
| VV |  | Laškov | [14 empty] | VV | 2 | 1 | True | 0 | ROZPOCET
| VV |  | stoka A | [14 empty] | VV | 2 | 1 | True | 0 | ROZPOCET
| VV |  | 18,50*1,10*0,15 |  | 3.053 | [12 empty] | VV | 2 | 2 | True | 0 | ROZPOCET
| VV |  | 18,00*1,10*0,15 |  | 2.97 | [12 empty] | VV | 2 | 2 | True | 0 | ROZPOCET
| VV |  | HDD 155,0m | [14 empty] | VV | 2 | 1 | True | 0 | ROZPOCET
| VV |  | 46,00*1,10*0,15 |  | 7.59 | [12 empty] | VV | 2 | 2 | True | 0 | ROZPOCET
| VV |  | 361,50*1,30*0,15 |  | 70.493 | [12 empty] | VV | 2 | 2 | True | 0 | ROZPOCET
| VV |  | stoka B | [14 empty] | VV | 2 | 1 | True | 0 | ROZPOCET
| VV |  | 22,00*1,30*0,15 |  | 4.29 | [12 empty] | VV | 2 | 2 | True | 0 | ROZPOCET
| VV |  | 678,00*1,30*0,15 |  | 132.21 | [12 empty] | VV | 2 | 2 | True | 0 | ROZPOCET
| VV |  | 205,00*1,30*0,15 |  | 39.975 | [12 empty] | VV | 2 | 2 | True | 0 | ROZPOCET
| VV |  | stoka BA | [14 empty] | VV | 2 | 1 | True | 0 | ROZPOCET
| VV |  | 65,00*1,30*0,15 |  | 12.675 | [12 empty] | VV | 2 | 2 | True | 0 | ROZPOCET
| VV |  | 40,00*1,10*0,15 |  | 6.6 | [12 empty] | VV | 2 | 2 | True | 0 | ROZPOCET
| VV |  | 2,50*1,30*0,15 |  | 0.488 | [12 empty] | VV | 2 | 2 | True | 0 | ROZPOCET
| VV |  | 51,00*1,10*0,15 |  | 8.415 | [12 empty] | VV | 2 | 2 | True | 0 | ROZPOCET
| VV |  | 72,00*1,30*0,15 |  | 14.04 | [12 empty] | VV | 2 | 2 | True | 0 | ROZPOCET
| VV |  | stoka BB | [14 empty] | VV | 2 | 1 | True | 0 | ROZPOCET
| VV |  | 25,00*1,30*0,15 |  | 4.875 | [12 empty] | VV | 2 | 2 | True | 0 | ROZPOCET
| VV |  | 105,00*1,30*0,15 |  | 20.475 | [12 empty] | VV | 2 | 2 | True | 0 | ROZPOCET
| VV |  | 27,00*1,30*0,15 |  | 5.265 | [12 empty] | VV | 2 | 2 | True | 0 | ROZPOCET
| VV |  | stoka BB1 | [14 empty] | VV | 2 | 1 | True | 0 | ROZPOCET
| VV |  | 13,00*1,30*0,15 |  | 2.535 | [12 empty] | VV | 2 | 2 | True | 0 | ROZPOCET
| VV |  | 90,50*1,30*0,15 |  | 17.648 | [12 empty] | VV | 2 | 2 | True | 0 | ROZPOCET
| VV |  | stoka BC | [14 empty] | VV | 2 | 1 | True | 0 | ROZPOCET
| VV |  | 40,00*1,30*0,15 |  | 7.8 | [12 empty] | VV | 2 | 2 | True | 0 | ROZPOCET
| VV |  | 220,00*1,30*0,15 |  | 42.9 | [12 empty] | VV | 2 | 2 | True | 0 | ROZPOCET
| VV |  | 21,50*1,30*0,15 |  | 4.193 | [12 empty] | VV | 2 | 2 | True | 0 | ROZPOCET
| VV |  | HDD 60,0m | [14 empty] | VV | 2 | 1 | True | 0 | ROZPOCET
| VV |  | 16,00*1,30*0,15 |  | 3.12 | [12 empty] | VV | 2 | 2 | True | 0 | ROZPOCET
| VV |  | stoka BC1 | [14 empty] | VV | 2 | 1 | True | 0 | ROZPOCET
| VV |  | 4,00*1,30*0,15 |  | 0.78 | [12 empty] | VV | 2 | 2 | True | 0 | ROZPOCET
| VV |  | 9,50*1,10*0,15 |  | 1.568 | [12 empty] | VV | 2 | 2 | True | 0 | ROZPOCET
| VV |  | stoka BD | [14 empty] | VV | 2 | 1 | True | 0 | ROZPOCET
| VV |  | 37,00*1,30*0,15 |  | 7.215 | [12 empty] | VV | 2 | 2 | True | 0 | ROZPOCET
| VV |  | stoka BE | [14 empty] | VV | 2 | 1 | True | 0 | ROZPOCET
| VV |  | 35,00*1,30*0,15 |  | 6.825 | [12 empty] | VV | 2 | 2 | True | 0 | ROZPOCET
| VV |  | 13,00*1,30*0,15 |  | 2.535 | [12 empty] | VV | 2 | 2 | True | 0 | ROZPOCET
| VV |  | stoka BF | [14 empty] | VV | 2 | 1 | True | 0 | ROZPOCET
| VV |  | 1,50*1,30*0,15 |  | 0.293 | [12 empty] | VV | 2 | 2 | True | 0 | ROZPOCET
| VV |  | 39,00*1,10*0,15 |  | 6.435 | [12 empty] | VV | 2 | 2 | True | 0 | ROZPOCET
| VV |  | 20,00*1,10*0,15 |  | 3.3 | [12 empty] | VV | 2 | 2 | True | 0 | ROZPOCET
| VV |  | 31,00*1,30*0,15 |  | 6.045 | [12 empty] | VV | 2 | 2 | True | 0 | ROZPOCET
| VV |  | stoka BG | [14 empty] | VV | 2 | 1 | True | 0 | ROZPOCET
| VV |  | 69,50*1,30*0,15 |  | 13.553 | [12 empty] | VV | 2 | 2 | True | 0 | ROZPOCET
| VV |  | Kandia | [14 empty] | VV | 2 | 1 | True | 0 | ROZPOCET
| VV |  | stoka C, část 1 | [14 empty] | VV | 2 | 1 | True | 0 | ROZPOCET
| VV |  | 20,00*1,30*0,15 |  | 3.9 | [12 empty] | VV | 2 | 2 | True | 0 | ROZPOCET
| VV |  | 195,00*1,30*0,15 |  | 38.025 | [12 empty] | VV | 2 | 2 | True | 0 | ROZPOCET
| VV |  | 33,50*1,30*0,15 |  | 6.533 | [12 empty] | VV | 2 | 2 | True | 0 | ROZPOCET
| VV |  | HDD 143,5m | [14 empty] | VV | 2 | 1 | True | 0 | ROZPOCET
| VV |  | stoka CA | [14 empty] | VV | 2 | 1 | True | 0 | ROZPOCET
| VV |  | 18,00*1,10*0,15 |  | 2.97 | [12 empty] | VV | 2 | 2 | True | 0 | ROZPOCET
| VV |  | stoka CB | [14 empty] | VV | 2 | 1 | True | 0 | ROZPOCET
| VV |  | 75,00*1,30*0,15 |  | 14.625 | [12 empty] | VV | 2 | 2 | True | 0 | ROZPOCET
| VV |  | 175,00*1,30*0,15 |  | 34.125 | [12 empty] | VV | 2 | 2 | True | 0 | ROZPOCET
| VV |  | 40,50*1,30*0,15 |  | 7.898 | [12 empty] | VV | 2 | 2 | True | 0 | ROZPOCET
| VV |  | stoka CC | [14 empty] | VV | 2 | 1 | True | 0 | ROZPOCET
| VV |  | 8,00*1,10*0,15 |  | 1.32 | [12 empty] | VV | 2 | 2 | True | 0 | ROZPOCET
| VV |  | 20,00*1,10*0,15 |  | 3.3 | [12 empty] | VV | 2 | 2 | True | 0 | ROZPOCET
| VV |  | stoka D | [14 empty] | VV | 2 | 1 | True | 0 | ROZPOCET
| VV |  | 3,00*1,10*0,15 |  | 0.495 | [12 empty] | VV | 2 | 2 | True | 0 | ROZPOCET
| VV |  | šnek 16,0m | [14 empty] | VV | 2 | 1 | True | 0 | ROZPOCET
| VV |  | 39,00*1,30*0,15 |  | 7.605 | [12 empty] | VV | 2 | 2 | True | 0 | ROZPOCET
| VV |  | 69,00*1,30*0,15 |  | 13.455 | [12 empty] | VV | 2 | 2 | True | 0 | ROZPOCET
| VV |  | 58,00*1,30*0,15 |  | 11.31 | [12 empty] | VV | 2 | 2 | True | 0 | ROZPOCET
| VV |  | 34,00*1,10*0,15 |  | 5.61 | [12 empty] | VV | 2 | 2 | True | 0 | ROZPOCET
| VV |  | 35,00*1,10*0,15 |  | 5.775 | [12 empty] | VV | 2 | 2 | True | 0 | ROZPOCET
| VV |  | stoka DA | [14 empty] | VV | 2 | 1 | True | 0 | ROZPOCET
| VV |  | 186,00*1,10*0,15 |  | 30.69 | [12 empty] | VV | 2 | 2 | True | 0 | ROZPOCET
| VV |  | stoka DB | [14 empty] | VV | 2 | 1 | True | 0 | ROZPOCET
| VV |  | 25,00*1,30*0,15 |  | 4.875 | [12 empty] | VV | 2 | 2 | True | 0 | ROZPOCET
| VV |  | 25,00*1,30*0,15 |  | 4.875 | [12 empty] | VV | 2 | 2 | True | 0 | ROZPOCET
| VV |  | Dvorek | [14 empty] | VV | 2 | 1 | True | 0 | ROZPOCET
| VV |  | stoka C, část 2,3 | [14 empty] | VV | 2 | 1 | True | 0 | ROZPOCET
| VV |  | HDD 494,5m | [14 empty] | VV | 2 | 1 | True | 0 | ROZPOCET
| VV |  | 80,00*1,30*0,15 |  | 15.6 | [12 empty] | VV | 2 | 2 | True | 0 | ROZPOCET
| VV |  | 90,00*1,30*0,15 |  | 17.55 | [12 empty] | VV | 2 | 2 | True | 0 | ROZPOCET
| VV |  | 110,00*1,30*0,15 |  | 21.45 | [12 empty] | VV | 2 | 2 | True | 0 | ROZPOCET
| VV |  | 43,00*1,30*0,15 |  | 8.385 | [12 empty] | VV | 2 | 2 | True | 0 | ROZPOCET
| VV |  | stoka E | [14 empty] | VV | 2 | 1 | True | 0 | ROZPOCET
| VV |  | 23,00*1,30*0,15 |  | 4.485 | [12 empty] | VV | 2 | 2 | True | 0 | ROZPOCET
| VV |  | stoka EA | [14 empty] | VV | 2 | 1 | True | 0 | ROZPOCET
| VV |  | 6,00*1,30*0,15 |  | 1.17 | [12 empty] | VV | 2 | 2 | True | 0 | ROZPOCET
| VV |  | stoka F | [14 empty] | VV | 2 | 1 | True | 0 | ROZPOCET
| VV |  | 25,00*1,10*0,15 |  | 4.125 | [12 empty] | VV | 2 | 2 | True | 0 | ROZPOCET
| VV |  | 56,00*1,10*0,15 |  | 9.24 | [12 empty] | VV | 2 | 2 | True | 0 | ROZPOCET
| VV |  | 107,50*1,30*0,15 |  | 20.963 | [12 empty] | VV | 2 | 2 | True | 0 | ROZPOCET
| VV |  | stoka FA | [14 empty] | VV | 2 | 1 | True | 0 | ROZPOCET
| VV |  | 136,50*1,10*0,15 |  | 22.523 | [12 empty] | VV | 2 | 2 | True | 0 | ROZPOCET
| VV |  | 62,00*1,30*0,15 |  | 12.09 | [12 empty] | VV | 2 | 2 | True | 0 | ROZPOCET
| VV |  | stoka FB | [14 empty] | VV | 2 | 1 | True | 0 | ROZPOCET
| VV |  | 33,00*1,10*0,15 |  | 5.445 | [12 empty] | VV | 2 | 2 | True | 0 | ROZPOCET
| VV |  | 8,50*1,30*0,15 |  | 1.658 | [12 empty] | VV | 2 | 2 | True | 0 | ROZPOCET
| VV |  | Součet |  | 866.704 | [12 empty] | VV | 2 | 4 | True | 1 | ROZPOCET
75 | K | 451573111.02 | Lože pod potrubí otevřený výkop ze štěrku frakce 16-32mm (dodávka+montáž) | m3 | 115.14 |  | 0 |  |  | základní |  | 0 | 0 | 0 | 0 | 0 | 4 | K | 2 |  |  |  | ROZPOCET | 0 | 0 | 0 | 0 | 0 | 1 | 0 | 4 | -1364087979
| PP |  | Lože pod potrubí otevřený výkop ze štěrku frakce 16-32mm (dodávka+montáž) | [14 empty] | PP | 2
| VV |  | drenážní prohloubení hl.20cm | [14 empty] | VV | 2 | 1 | True | 0 | ROZPOCET
| VV |  | Laškov | [14 empty] | VV | 2 | 1 | True | 0 | ROZPOCET
| VV |  | stoka B | [14 empty] | VV | 2 | 1 | True | 0 | ROZPOCET
| VV |  | "drenážní prohloubení" 76,00*1,30*0,20 |  | 19.76 | [12 empty] | VV | 2 | 2 | True | 0 | ROZPOCET
| VV |  | stoka BB | [14 empty] | VV | 2 | 1 | True | 0 | ROZPOCET
| VV |  | "drenážní prohloubení" 96,50*1,30*0,20 |  | 25.09 | [12 empty] | VV | 2 | 2 | True | 0 | ROZPOCET
| VV |  | Kandia | [14 empty] | VV | 2 | 1 | True | 0 | ROZPOCET
| VV |  | stoka DA | [14 empty] | VV | 2 | 1 | True | 0 | ROZPOCET
| VV |  | "drenážní prohloubení" 186,00*1,10*0,20 |  | 40.92 | [12 empty] | VV | 2 | 2 | True | 0 | ROZPOCET
| VV |  | Dvorek | [14 empty] | VV | 2 | 1 | True | 0 | ROZPOCET
| VV |  | stoka F | [14 empty] | VV | 2 | 1 | True | 0 | ROZPOCET
| VV |  | "drenážní prohloubení" 47,00*1,10*0,20 |  | 10.34 | [12 empty] | VV | 2 | 2 | True | 0 | ROZPOCET
| VV |  | stoka FA | [14 empty] | VV | 2 | 1 | True | 0 | ROZPOCET
| VV |  | "drenážní prohloubení" 56,50*1,10*0,20 |  | 12.43 | [12 empty] | VV | 2 | 2 | True | 0 | ROZPOCET
| VV |  | stoka FB | [14 empty] | VV | 2 | 1 | True | 0 | ROZPOCET
| VV |  | "drenážní prohloubení" 30,00*1,10*0,20 |  | 6.6 | [12 empty] | VV | 2 | 2 | True | 0 | ROZPOCET
| VV |  | Součet |  | 115.14 | [12 empty] | VV | 2 | 4 | True | 1 | ROZPOCET
76 | K | 4-01 | Výztužná separační tkaná geotextilie (dodávka+montáž) | m2 | 575.7 |  | 0 |  |  | základní |  | 0 | 0.0005 | 0.28785 | 0 | 0 | 4 | K | 2 |  |  |  | ROZPOCET | 0 | 0 | 0 | 0 | 0 | 1 | 0 | 4 | 247205940
| PP |  | Výztužná separační tkaná geotextilie (dodávka+montáž) | [14 empty] | PP | 2
| VV |  | drenážní prohloubení hl.20cm | [14 empty] | VV | 2 | 1 | True | 0 | ROZPOCET
| VV |  | Laškov | [14 empty] | VV | 2 | 1 | True | 0 | ROZPOCET
| VV |  | stoka B | [14 empty] | VV | 2 | 1 | True | 0 | ROZPOCET
| VV |  | "drenážní prohloubení" 76,00*1,30 |  | 98.8 | [12 empty] | VV | 2 | 2 | True | 0 | ROZPOCET
| VV |  | stoka BB | [14 empty] | VV | 2 | 1 | True | 0 | ROZPOCET
| VV |  | "drenážní prohloubení" 96,50*1,30 |  | 125.45 | [12 empty] | VV | 2 | 2 | True | 0 | ROZPOCET
| VV |  | Kandia | [14 empty] | VV | 2 | 1 | True | 0 | ROZPOCET
| VV |  | stoka DA | [14 empty] | VV | 2 | 1 | True | 0 | ROZPOCET
| VV |  | "drenážní prohloubení" 186,00*1,10 |  | 204.6 | [12 empty] | VV | 2 | 2 | True | 0 | ROZPOCET
| VV |  | Dvorek | [14 empty] | VV | 2 | 1 | True | 0 | ROZPOCET
| VV |  | stoka F | [14 empty] | VV | 2 | 1 | True | 0 | ROZPOCET
| VV |  | "drenážní prohloubení" 47,00*1,10 |  | 51.7 | [12 empty] | VV | 2 | 2 | True | 0 | ROZPOCET
| VV |  | stoka FA | [14 empty] | VV | 2 | 1 | True | 0 | ROZPOCET
| VV |  | "drenážní prohloubení" 56,50*1,10 |  | 62.15 | [12 empty] | VV | 2 | 2 | True | 0 | ROZPOCET
| VV |  | stoka FB | [14 empty] | VV | 2 | 1 | True | 0 | ROZPOCET
| VV |  | "drenážní prohloubení" 30,00*1,10 |  | 33 | [12 empty] | VV | 2 | 2 | True | 0 | ROZPOCET
| VV |  | Součet |  | 575.7 | [12 empty] | VV | 2 | 4 | True | 1 | ROZPOCET
77 | K | 451573111.02 | Lože pod potrubí otevřený výkop ze štěrku frakce 16-32mm (dodávka+montáž) | m3 | 112.88 |  | 0 |  |  | základní |  | 0 | 0 | 0 | 0 | 0 | 4 | K | 2 |  |  |  | ROZPOCET | 0 | 0 | 0 | 0 | 0 | 1 | 0 | 4 | 295952532
| PP |  | Lože pod potrubí otevřený výkop ze štěrku frakce 16-32mm (dodávka+montáž) | [14 empty] | PP | 2
| VV |  | drenážní prohloubení hl.40cm | [14 empty] | VV | 2 | 1 | True | 0 | ROZPOCET
| VV |  | Laškov | [14 empty] | VV | 2 | 1 | True | 0 | ROZPOCET
| VV |  | stoka B | [14 empty] | VV | 2 | 1 | True | 0 | ROZPOCET
| VV |  | "drenážní prohloubení" 50,00*1,30*0,40 |  | 26 | [12 empty] | VV | 2 | 2 | True | 0 | ROZPOCET
| VV |  | stoka BA | [14 empty] | VV | 2 | 1 | True | 0 | ROZPOCET
| VV |  | "drenážní prohloubení" 45,00*1,10*0,40 |  | 19.8 | [12 empty] | VV | 2 | 2 | True | 0 | ROZPOCET
| VV |  | Kandia | [14 empty] | VV | 2 | 1 | True | 0 | ROZPOCET
| VV |  | stoka C, část 1 | [14 empty] | VV | 2 | 1 | True | 0 | ROZPOCET
| VV |  | "drenážní prohloubení" 90,00*1,30*0,40 |  | 46.8 | [12 empty] | VV | 2 | 2 | True | 0 | ROZPOCET
| VV |  | stoka D | [14 empty] | VV | 2 | 1 | True | 0 | ROZPOCET
| VV |  | "drenážní prohloubení" 39,00*1,30*0,40 |  | 20.28 | [12 empty] | VV | 2 | 2 | True | 0 | ROZPOCET
| VV |  | Součet |  | 112.88 | [12 empty] | VV | 2 | 4 | True | 1 | ROZPOCET
78 | K | 4-01 | Výztužná separační tkaná geotextilie (dodávka+montáž) | m2 | 2866.3 |  | 0 |  |  | základní |  | 0 | 0.0005 | 1.4332 | 0 | 0 | 4 | K | 2 |  |  |  | ROZPOCET | 0 | 0 | 0 | 0 | 0 | 1 | 0 | 4 | 2047271681
| PP |  | Výztužná separační tkaná geotextilie (dodávka+montáž) | [14 empty] | PP | 2
| VV |  | drenážní prohloubení hl.40cm | [14 empty] | VV | 2 | 1 | True | 0 | ROZPOCET
| VV |  | Laškov | [14 empty] | VV | 2 | 1 | True | 0 | ROZPOCET
| VV |  | stoka B | [14 empty] | VV | 2 | 1 | True | 0 | ROZPOCET
| VV |  | "drenážní prohloubení" 76,00*(1,30*3+0,40*2+0,15*2+0,65*2) |  | 478.8 | [12 empty] | VV | 2 | 2 | True | 0 | ROZPOCET
| VV |  | stoka BB | [14 empty] | VV | 2 | 1 | True | 0 | ROZPOCET
| VV |  | "drenážní prohloubení" 96,50*(1,30*3+0,40*2+0,15*2+0,60*2) |  | 598.3 | [12 empty] | VV | 2 | 2 | True | 0 | ROZPOCET
| VV |  | Kandia | [14 empty] | VV | 2 | 1 | True | 0 | ROZPOCET
| VV |  | stoka DA | [14 empty] | VV | 2 | 1 | True | 0 | ROZPOCET
| VV |  | "drenážní prohloubení" 186,00*(1,10*3+0,40*2+0,15*2+0,60*2) |  | 1041.6 | [12 empty] | VV | 2 | 2 | True | 0 | ROZPOCET
| VV |  | Dvorek | [14 empty] | VV | 2 | 1 | True | 0 | ROZPOCET
| VV |  | stoka F | [14 empty] | VV | 2 | 1 | True | 0 | ROZPOCET
| VV |  | "drenážní prohloubení" 47,00*(1,10*3+0,40*2+0,15*2+0,60*2) |  | 263.2 | [12 empty] | VV | 2 | 2 | True | 0 | ROZPOCET
| VV |  | stoka FA | [14 empty] | VV | 2 | 1 | True | 0 | ROZPOCET
| VV |  | "drenážní prohloubení" 56,50*(1,10*3+0,40*2+0,15*2+0,60*2) |  | 316.4 | [12 empty] | VV | 2 | 2 | True | 0 | ROZPOCET
| VV |  | stoka FB | [14 empty] | VV | 2 | 1 | True | 0 | ROZPOCET
| VV |  | "drenážní prohloubení" 30,00*(1,10*3+0,40*2+0,15*2+0,60*2) |  | 168 | [12 empty] | VV | 2 | 2 | True | 0 | ROZPOCET
| VV |  | Součet |  | 2866.3 | [12 empty] | VV | 2 | 4 | True | 1 | ROZPOCET
79 | K | 4-02 | Výztužná geomříž (dodávka+montáž) | m2 | 1714.9 |  | 0 |  |  | základní |  | 0 | 0.0005 | 0.85745 | 0 | 0 | 4 | K | 2 |  |  |  | ROZPOCET | 0 | 0 | 0 | 0 | 0 | 1 | 0 | 4 | -153490050
| PP |  | Výztužná geomříž (dodávka+montáž) | [14 empty] | PP | 2
| VV |  | drenážní prohloubení hl.40cm | [14 empty] | VV | 2 | 1 | True | 0 | ROZPOCET
| VV |  | Laškov | [14 empty] | VV | 2 | 1 | True | 0 | ROZPOCET
| VV |  | stoka B | [14 empty] | VV | 2 | 1 | True | 0 | ROZPOCET
| VV |  | "drenážní prohloubení" 76,00*(1,30+0,40*2+0,15*2+0,65*2) |  | 281.2 | [12 empty] | VV | 2 | 2 | True | 0 | ROZPOCET
| VV |  | stoka BB | [14 empty] | VV | 2 | 1 | True | 0 | ROZPOCET
| VV |  | "drenážní prohloubení" 96,50*(1,30+0,40*2+0,15*2+0,60*2) |  | 347.4 | [12 empty] | VV | 2 | 2 | True | 0 | ROZPOCET
| VV |  | Kandia | [14 empty] | VV | 2 | 1 | True | 0 | ROZPOCET
| VV |  | stoka DA | [14 empty] | VV | 2 | 1 | True | 0 | ROZPOCET
| VV |  | "drenážní prohloubení" 186,00*(1,10+0,40*2+0,15*2+0,60*2) |  | 632.4 | [12 empty] | VV | 2 | 2 | True | 0 | ROZPOCET
| VV |  | Dvorek | [14 empty] | VV | 2 | 1 | True | 0 | ROZPOCET
| VV |  | stoka F | [14 empty] | VV | 2 | 1 | True | 0 | ROZPOCET
| VV |  | "drenážní prohloubení" 47,00*(1,10+0,40*2+0,15*2+0,60*2) |  | 159.8 | [12 empty] | VV | 2 | 2 | True | 0 | ROZPOCET
| VV |  | stoka FA | [14 empty] | VV | 2 | 1 | True | 0 | ROZPOCET
| VV |  | "drenážní prohloubení" 56,50*(1,10+0,40*2+0,15*2+0,60*2) |  | 192.1 | [12 empty] | VV | 2 | 2 | True | 0 | ROZPOCET
| VV |  | stoka FB | [14 empty] | VV | 2 | 1 | True | 0 | ROZPOCET
| VV |  | "drenážní prohloubení" 30,00*(1,10+0,40*2+0,15*2+0,60*2) |  | 102 | [12 empty] | VV | 2 | 2 | True | 0 | ROZPOCET
| VV |  | Součet |  | 1714.9 | [12 empty] | VV | 2 | 4 | True | 1 | ROZPOCET
80 | K | 458591111 | Zřízení výplně těsnící vrstvy za opěrou z jílu | m3 | 12.717 |  | 0 | CS ÚRS 2019 01 |  | základní |  | 0 | 0 | 0 | 0 | 0 | 4 | K | 2 |  |  |  | ROZPOCET | 0 | 0 | 0 | 0 | 0 | 1 | 0 | 4 | 1315781382
| PP |  | Zřízení výplně těsnící vrstvy za opěrou z jílu | [14 empty] | PP | 2
| VV |  | těsnící přepážky | [14 empty] | VV | 2 | 1 | True | 0 | ROZPOCET
| VV |  | "Kandia" 1,30*1,00*2,50*2 |  | 6.5 | [12 empty] | VV | 2 | 2 | True | 0 | ROZPOCET
| VV |  | "Dvorek" 1,30*1,00*2,50*2 |  | 6.5 | [12 empty] | VV | 2 | 2 | True | 0 | ROZPOCET
| VV |  | "odp.potrubí" -3,14*0,15*0,15*1,00*(2+2) |  | -0.283 | [12 empty] | VV | 2 | 2 | True | 0 | ROZPOCET
| VV |  | Součet |  | 12.717 | [12 empty] | VV | 2 | 4 | True | 1 | ROZPOCET
81 | M | 5812328 | dodávka jílu vč.dovozu | m3 | 15.797 |  | 0 |  |  | základní |  | 0 | 1.6 | 25.2752 | 0 | 0 | 8 | M | 2 |  |  |  | ROZPOCET | 0 | 0 | 0 | 0 | 0 | 1 | 0 | 4 | -1420341340
82 | K | 452313121 | Podkladní bloky z betonu prostého tř. C 8/10 otevřený výkop | m3 | 82.663 |  | 0 | CS ÚRS 2019 01 |  | základní |  | 0 | 0 | 0 | 0 | 0 | 4 | K | 2 |  |  |  | ROZPOCET | 0 | 0 | 0 | 0 | 0 | 1 | 0 | 4 | -419743017
| PP |  | Podkladní a zajišťovací konstrukce z betonu prostého v otevřeném výkopu bloky pro potrubí z betonu tř. C 8/10 | [14 empty] | PP | 2
| VV |  | těsnící přepážky | [14 empty] | VV | 2 | 1 | True | 0 | ROZPOCET
| VV |  | "Laškov" 1,30*1,00*2,50*15 |  | 48.75 | [12 empty] | VV | 2 | 2 | True | 0 | ROZPOCET
| VV |  | "Kandia" 1,30*1,00*2,50*6 |  | 19.5 | [12 empty] | VV | 2 | 2 | True | 0 | ROZPOCET
| VV |  | "Dvorek" 1,30*1,00*2,50*5 |  | 16.25 | [12 empty] | VV | 2 | 2 | True | 0 | ROZPOCET
| VV |  | "odp.potrubí" -3,14*0,15*0,15*1,00*(15+6+5) |  | -1.837 | [12 empty] | VV | 2 | 2 | True | 0 | ROZPOCET
| VV |  | Součet |  | 82.663 | [12 empty] | VV | 2 | 4 | True | 1 | ROZPOCET
83 | K | 452351101 | Bednění podkladních desek nebo bloků nebo sedlového lože otevřený výkop | m2 | 169 |  | 0 | CS ÚRS 2019 01 |  | základní |  | 0 | 0.00632 | 1.0681 | 0 | 0 | 4 | K | 2 |  |  |  | ROZPOCET | 0 | 0 | 0 | 0 | 0 | 1 | 0 | 4 | 348072871
| PP |  | Bednění podkladních a zajišťovacích konstrukcí v otevřeném výkopu desek nebo sedlových loží pod potrubí, stoky a drobné objekty | [14 empty] | PP | 2
| VV |  | těsnící přepážky | [14 empty] | VV | 2 | 1 | True | 0 | ROZPOCET
| VV |  | "Laškov" 1,30*2*2,50*15 |  | 97.5 | [12 empty] | VV | 2 | 2 | True | 0 | ROZPOCET
| VV |  | "Kandia" 1,30*2*2,50*6 |  | 39 | [12 empty] | VV | 2 | 2 | True | 0 | ROZPOCET
| VV |  | "Dvorek" 1,30*2*2,50*5 |  | 32.5 | [12 empty] | VV | 2 | 2 | True | 0 | ROZPOCET
| VV |  | Součet |  | 169 | [12 empty] | VV | 2 | 4 | True | 1 | ROZPOCET
84 | K | 899623141 | Obetonování potrubí nebo zdiva stok betonem prostým tř. C 12/15 otevřený výkop | m3 | 14.225 |  | 0 | CS ÚRS 2019 01 |  | základní |  | 0 | 0 | 0 | 0 | 0 | 4 | K | 2 |  |  |  | ROZPOCET | 0 | 0 | 0 | 0 | 0 | 1 | 0 | 4 | -2087615966
| PP |  | Obetonování potrubí nebo zdiva stok betonem prostým v otevřeném výkopu, beton tř. C 12/15 | [14 empty] | PP | 2
| VV |  | Laškov | [14 empty] | VV | 2 | 1 | True | 0 | ROZPOCET
| VV |  | "stoka BA - Š4BA-Š5BA" 2,50*(0,65)+21,00*(0,60) |  | 14.225 | [12 empty] | VV | 2 | 2 | True | 1 | ROZPOCET
| D | 8 | Trubní vedení |  |  |  | 0 |  |  |  |  | 0 |  | 876.9138 |  | 0 | 1 | D | 1 |  |  |  | ROZPOCET | [6 empty] | 0
85 | K | 8-01 | Poznámka: Přírubové armatury a tvarovky, resp.stroje a zařízení opatřené přírubami budou naceněny včetně šroubů, matic, těsnění, vazelín a jiných spojovacích materiálů nezbytných k montáži. |  | 0 |  | 0 |  |  | základní |  | 0 | 0 | 0 | 0 | 0 | 4 | K | 2 |  |  |  | ROZPOCET | 0 | 0 | 0 | 0 | 0 | 1 | 0 | 4 | -31234727
86 | K | 8-02 | Poznámka: Přesná specifikace výrobků viz Projektová dokumentace - výkresová část a B. Souhrnná technická zpráva, D. Technická zpráva |  | 0 |  | 0 |  |  | základní |  | 0 | 0 | 0 | 0 | 0 | 4 | K | 2 |  |  |  | ROZPOCET | 0 | 0 | 0 | 0 | 0 | 1 | 0 | 4 | -54343026
| D | 8.1 | Montáž, osazení, drobné materiály |  |  |  | 0 |  |  |  |  | 0 |  | 83.1788 |  | 0 | 1 | D | 2 |  |  |  | ROZPOCET | [6 empty] | 0
87 | K | 871350310 | Montáž kanalizačního potrubí plastového hladkého plnostěnného SN 8 DN 200 | m | 18.2 |  | 0 | CS ÚRS 2019 01 |  | základní |  | 0 | 1e-05 | 0.000182 | 0 | 0 | 4 | K | 3 |  |  |  | ROZPOCET | 0 | 0 | 0 | 0 | 0 | 1 | 0 | 4 | 893526949
| PP |  | Montáž kanalizačního potrubí plastového hladkého plnostěnného SN 8 DN 200 | [14 empty] | PP | 3
88 | K | 871360310 | Montáž kanalizačního potrubí plastového hladkého plnostěnného SN 8 DN 250 | m | 436 |  | 0 | CS ÚRS 2019 01 |  | základní |  | 0 | 2e-05 | 0.00872 | 0 | 0 | 4 | K | 3 |  |  |  | ROZPOCET | 0 | 0 | 0 | 0 | 0 | 1 | 0 | 4 | -617855657
| PP |  | Montáž kanalizačního potrubí plastového hladkého plnostěnného SN 8 DN 250 | [14 empty] | PP | 3
89 | K | 871360320 | Montáž kanalizačního potrubí plastového hladkého plnostěnného SN 12 DN 250 | m | 1771.5 |  | 0 | CS ÚRS 2019 01 |  | základní |  | 0 | 2e-05 | 0.03543 | 0 | 0 | 4 | K | 3 |  |  |  | ROZPOCET | 0 | 0 | 0 | 0 | 0 | 1 | 0 | 4 | -139284386
| PP |  | Montáž kanalizačního potrubí plastového hladkého plnostěnného SN 12 DN 250 | [14 empty] | PP | 3
90 | K | 871370310 | Montáž kanalizačního potrubí plastového hladkého plnostěnného SN 8 DN 300 | m | 1389.3 |  | 0 | CS ÚRS 2019 01 |  | základní |  | 0 | 2e-05 | 0.027786 | 0 | 0 | 4 | K | 3 |  |  |  | ROZPOCET | 0 | 0 | 0 | 0 | 0 | 1 | 0 | 4 | 1482655244
| PP |  | Montáž kanalizačního potrubí plastového hladkého plnostěnného SN 8 DN 300 | [14 empty] | PP | 3
91 | K | 871370320 | Montáž kanalizačního potrubí plastového hladkého plnostěnného SN 12 DN 300 | m | 621.5 |  | 0 | CS ÚRS 2019 01 |  | základní |  | 0 | 2e-05 | 0.01243 | 0 | 0 | 4 | K | 3 |  |  |  | ROZPOCET | 0 | 0 | 0 | 0 | 0 | 1 | 0 | 4 | -633105554
| PP |  | Montáž kanalizačního potrubí plastového hladkého plnostěnného SN 12 DN 300 | [14 empty] | PP | 3
92 | K | 877360320 | Montáž odboček na potrubí z trub plastových hladkých plnostěnných DN 250 | kus | 110 |  | 0 | CS ÚRS 2019 01 |  | základní |  | 0 | 0 | 0 | 0 | 0 | 4 | K | 3 |  |  |  | ROZPOCET | 0 | 0 | 0 | 0 | 0 | 1 | 0 | 4 | -1377496201
| PP |  | Montáž odboček na potrubí z trub plastových hladkých plnostěnných DN 250 | [14 empty] | PP | 3
93 | K | 877370320 | Montáž odboček na potrubí z trub plastových hladkých plnostěnných DN 300 | kus | 96 |  | 0 | CS ÚRS 2019 01 |  | základní |  | 0 | 0 | 0 | 0 | 0 | 4 | K | 3 |  |  |  | ROZPOCET | 0 | 0 | 0 | 0 | 0 | 1 | 0 | 4 | 947973526
| PP |  | Montáž odboček na potrubí z trub plastových hladkých plnostěnných DN 300 | [14 empty] | PP | 3
94 | K | 892381119 | Vyčištění potrubí a zkouška vodotěsnosti stoky do DN350 (vč.zkoušky vodotěsnosti šachetních objektů na stokové sítí) | m | 5105.5 |  | 0 |  |  | základní |  | 0 | 0 | 0 | 0 | 0 | 4 | K | 3 |  |  |  | ROZPOCET | 0 | 0 | 0 | 0 | 0 | 1 | 0 | 4 | 689196061
| PP |  | Vyčištění potrubí a zkouška vodotěsnosti stoky do DN350 (vč.zkoušky vodotěsnosti šachetních objektů na stokové sítí) | [14 empty] | PP | 3
| P |  | Poznámka k položce: V cenách jsou započteny náklady na přísun, montáž, demontáž a odsun zkoušecího čerpadla, napuštění tlakovou vodou a dodání vody pro tlakovou zkoušku. | [14 empty] | P | 3
| VV |  | 18,20+436,00+1771,50+1389,30+621,50 |  | 4236.5 | [12 empty] | VV | 3 | 2 | True | 0 | ROZPOCET
| VV |  | "bezvýkop.technologie" 16,00+853,00 |  | 869 | [12 empty] | VV | 3 | 2 | True | 0 | ROZPOCET
| VV |  | Součet |  | 5105.5 | [12 empty] | VV | 3 | 4 | True | 1 | ROZPOCET
95 | K | 892381130 | 2x zkouška potrubí TV kamerou vč.předání závěru kamerové prohlídky investorovi (závěrečný protokol, videokazety, CD-R nebo DVD) - před předáním díla a před vypršením záruční lhůty | m | 5105.5 |  | 0 |  |  | základní |  | 0 | 0 | 0 | 0 | 0 | 4 | K | 3 |  |  |  | ROZPOCET | 0 | 0 | 0 | 0 | 0 | 1 | 0 | 4 | -1334247678
| PP |  | 2x zkouška potrubí TV kamerou vč.předání závěru kamerové prohlídky investorovi (závěrečný protokol, videokazety, CD-R nebo DVD) - před předáním díla a před vypršením záruční lhůty | [14 empty] | PP | 3
96 | K | 899104112 | Osazení poklopů litinových nebo ocelových včetně rámů pro třídu zatížení D400, E600 | kus | 155 |  | 0 | CS ÚRS 2019 01 |  | základní |  | 0 | 0.21734 | 33.6877 | 0 | 0 | 4 | K | 3 |  |  |  | ROZPOCET | 0 | 0 | 0 | 0 | 0 | 1 | 0 | 4 | 1724122056
| PP |  | Osazení poklopů litinových a ocelových včetně rámů pro třídu zatížení D400, E600 | [14 empty] | PP | 3
97 | K | 899103112 | Osazení poklopů litinových nebo ocelových včetně rámů pro třídu zatížení B125, C250 | kus | 9 |  | 0 | CS ÚRS 2019 01 |  | základní |  | 0 | 0.21734 | 1.9561 | 0 | 0 | 4 | K | 3 |  |  |  | ROZPOCET | 0 | 0 | 0 | 0 | 0 | 1 | 0 | 4 | -129970934
| PP |  | Osazení poklopů litinových a ocelových včetně rámů pro třídu zatížení B125, C250 | [14 empty] | PP | 3
98 | K | 899102112 | Osazení poklopů litinových nebo ocelových včetně rámů pro třídu zatížení A15, A50 | kus | 18 |  | 0 | CS ÚRS 2019 01 |  | základní |  | 0 | 0.21734 | 3.9121 | 0 | 0 | 4 | K | 3 |  |  |  | ROZPOCET | 0 | 0 | 0 | 0 | 0 | 1 | 0 | 4 | 994210934
| PP |  | Osazení poklopů litinových a ocelových včetně rámů pro třídu zatížení A15, A50 | [14 empty] | PP | 3
99 | K | SACHTZUL | Odláždění poklopů šachet jednořádkem žulových kostek 100x100x100mm vč.obetonování a betonového lože (dodávka+montáž) | m | 28.26 |  | 0 |  |  | základní |  | 0 | 0.12 | 3.3912 | 0 | 0 | 4 | K | 3 |  |  |  | ROZPOCET | 0 | 0 | 0 | 0 | 0 | 1 | 0 | 4 | -1194653589
| VV |  | 3,14*1,00*9 |  | 28.26 | [12 empty] | VV | 3 | 2 | True | 1 | ROZPOCET
100 | K | 899623181 | Obetonování potrubí nebo zdiva stok betonem prostým tř. C 30/37 v otevřeném výkopu | m3 | 16.2 |  | 0 | CS ÚRS 2019 01 |  | základní |  | 0 | 2.4533 | 39.7433 | 0 | 0 | 4 | K | 3 |  |  |  | ROZPOCET | 0 | 0 | 0 | 0 | 0 | 1 | 0 | 4 | 637619095
| PP |  | Obetonování potrubí nebo zdiva stok betonem prostým v otevřeném výkopu, beton tř. C 30/37 | [14 empty] | PP | 3
| VV |  | zhlaví šachet v extravilánu | [14 empty] | VV | 3 | 1 | True | 0 | ROZPOCET
| VV |  | "dle poklopu A15" 1,50*1,50*0,80*0,50*18 |  | 16.2 | [12 empty] | VV | 3 | 2 | True | 1 | ROZPOCET
101 | K | 899643111 | Bednění pro obetonování potrubí otevřený výkop | m2 | 69.12 |  | 0 | CS ÚRS 2019 01 |  | základní |  | 0 | 0.00402 | 0.27786 | 0 | 0 | 4 | K | 3 |  |  |  | ROZPOCET | 0 | 0 | 0 | 0 | 0 | 1 | 0 | 4 | 39741402
| PP |  | Bednění pro obetonování potrubí v otevřeném výkopu | [14 empty] | PP | 3
| VV |  | zhlaví šachet v extravilánu | [14 empty] | VV | 3 | 1 | True | 0 | ROZPOCET
| VV |  | "dle poklopu A15" 1,50*4*0,80*0,80*18 |  | 69.12 | [12 empty] | VV | 3 | 2 | True | 1 | ROZPOCET
102 | K | 899713111.01 | Orientační tabulky na sloupku betonovém nebo ocelovém vč.dodávky sloupku v.175cm a nátěru, vč.beton.patky (vč.kotvení do betonu) (dodávka+montáž) | kus | 18 |  | 0 |  |  | základní |  | 0 | 0.007 | 0.126 | 0 | 0 | 4 | K | 3 |  |  |  | ROZPOCET | 0 | 0 | 0 | 0 | 0 | 1 | 0 | 4 | -346565949
| PP |  | Orientační tabulky na sloupku betonovém nebo ocelovém vč.dodávky sloupku v.175cm a nátěru, vč.beton.patky (vč.kotvení do betonu) (dodávka+montáž) | [14 empty] | PP | 3
| VV |  | "dle poklopu A15" 18 |  | 18 | [12 empty] | VV | 3 | 2 | True | 1 | ROZPOCET
103 | K | bio | Biofiltr (dodávka+montáž) | ks | 15 |  | 0 |  |  | základní |  | 0 | 0 | 0 | 0 | 0 | 4 | K | 3 |  |  |  | ROZPOCET | 0 | 0 | 0 | 0 | 0 | 1 | 0 | 4 | 465867569
| VV |  | "šachty se zaústěním výtlaku" 11 |  | 11 | [12 empty] | VV | 3 | 2 | True | 0 | ROZPOCET
| VV |  | "akumulační šachty" 4 |  | 4 | [12 empty] | VV | 3 | 2 | True | 0 | ROZPOCET
| VV |  | Součet |  | 15 | [12 empty] | VV | 3 | 4 | True | 1 | ROZPOCET
| D | 8.2 | Šachtové objekty |  |  |  | 0 |  |  |  |  | 0 |  | 748.575 |  | 0 | 1 | D | 2 |  |  |  | ROZPOCET | [6 empty] | 0
104 | K | ŠACHT300P | Šachty betonové prefabrikované pro potrubí do DN600, výšky do 300cm | kmpl. | 98 |  | 0 |  |  | základní |  | 0 | 3.5 | 343 | 0 | 0 | 4 | K | 3 |  |  |  | ROZPOCET | 0 | 0 | 0 | 0 | 0 | 1 | 0 | 4 | 1969715954
| VV |  | světlého průměru DN1000, | [14 empty] | VV | 3 | 1 | True | 0 | ROZPOCET
| VV |  | vyskládané ze skruží, vyrovnávacích prstenců, kónusu nebo přechodových desek | [14 empty] | VV | 3 | 1 | True | 0 | ROZPOCET
| VV |  | (betonové dílce z vodostavebného betonu C40/50 s vysokou odolností proti obrusu | [14 empty] | VV | 3 | 1 | True | 0 | ROZPOCET
| VV |  | a proti agresivitě chemického prostředí stupně XA1 a proti mrazu XF1), | [14 empty] | VV | 3 | 1 | True | 0 | ROZPOCET
| VV |  | šachtové dno prefabrikované (odlité průmyslové | [14 empty] | VV | 3 | 1 | True | 0 | ROZPOCET
| VV |  | z jedné betonové směsi stejných parametrů), | [14 empty] | VV | 3 | 1 | True | 0 | ROZPOCET
| VV |  | průtočný žlábek výšky 1/2 DN odtokového potrubí, | [14 empty] | VV | 3 | 1 | True | 0 | ROZPOCET
| VV |  | vč.podkladního betonu C12/15 tl.10cm | [14 empty] | VV | 3 | 1 | True | 0 | ROZPOCET
| VV |  | vč.štěrkopískového podsypu tl.15cm | [14 empty] | VV | 3 | 1 | True | 0 | ROZPOCET
| VV |  | vč.šachtových vložek | [14 empty] | VV | 3 | 1 | True | 0 | ROZPOCET
| VV |  | (závazná specifikace viz B. Souhrnná technická zpráva, kap.B.9.1. a výkres D.0.03) | [14 empty] | VV | 3 | 1 | True | 0 | ROZPOCET
| VV |  | (dodávka+montáž) | [14 empty] | VV | 3 | 1 | True | 0 | ROZPOCET
| VV |  | "dle D.1.02,3,4-1 TZ, tab.č.6" 87 |  | 87 | [12 empty] | VV | 3 | 2 | True | 0 | ROZPOCET
| VV |  | "akumulační šachta před nátokem do ČS" 11 |  | 11 | [12 empty] | VV | 3 | 2 | True | 0 | ROZPOCET
| VV |  | Součet |  | 98 | [12 empty] | VV | 3 | 4 | True | 1 | ROZPOCET
105 | K | ŠACHT400P | Šachty betonové prefabrikované pro potrubí do DN600, výšky do 400cm | kmpl. | 43 |  | 0 |  |  | základní |  | 0 | 4.5 | 193.5 | 0 | 0 | 4 | K | 3 |  |  |  | ROZPOCET | 0 | 0 | 0 | 0 | 0 | 1 | 0 | 4 | 1947919701
| VV |  | světlého průměru DN1000, | [14 empty] | VV | 3 | 1 | True | 0 | ROZPOCET
| VV |  | vyskládané ze skruží, vyrovnávacích prstenců, kónusu nebo přechodových desek | [14 empty] | VV | 3 | 1 | True | 0 | ROZPOCET
| VV |  | (betonové dílce z vodostavebného betonu C40/50 s vysokou odolností proti obrusu | [14 empty] | VV | 3 | 1 | True | 0 | ROZPOCET
| VV |  | a proti agresivitě chemického prostředí stupně XA1 a proti mrazu XF1), | [14 empty] | VV | 3 | 1 | True | 0 | ROZPOCET
| VV |  | šachtové dno prefabrikované (odlité průmyslové | [14 empty] | VV | 3 | 1 | True | 0 | ROZPOCET
| VV |  | z jedné betonové směsi stejných parametrů), | [14 empty] | VV | 3 | 1 | True | 0 | ROZPOCET
| VV |  | průtočný žlábek výšky 1/2 DN odtokového potrubí, | [14 empty] | VV | 3 | 1 | True | 0 | ROZPOCET
| VV |  | vč.podkladního betonu C12/15 tl.10cm | [14 empty] | VV | 3 | 1 | True | 0 | ROZPOCET
| VV |  | vč.štěrkopískového podsypu tl.15cm | [14 empty] | VV | 3 | 1 | True | 0 | ROZPOCET
| VV |  | vč.šachtových vložek | [14 empty] | VV | 3 | 1 | True | 0 | ROZPOCET
| VV |  | (závazná specifikace viz B. Souhrnná technická zpráva, kap.B.9.1. a výkres D.0.03) | [14 empty] | VV | 3 | 1 | True | 0 | ROZPOCET
| VV |  | (dodávka+montáž) | [14 empty] | VV | 3 | 1 | True | 0 | ROZPOCET
| VV |  | "dle D.1.02,3,4-1 TZ, tab.č.6" 43 |  | 43 | [12 empty] | VV | 3 | 2 | True | 1 | ROZPOCET
106 | K | ŠACHT500P | Šachty betonové prefabrikované pro potrubí do DN600, výšky do 500cm | kmpl. | 11 |  | 0 |  |  | základní |  | 0 | 5.5 | 60.5 | 0 | 0 | 4 | K | 3 |  |  |  | ROZPOCET | 0 | 0 | 0 | 0 | 0 | 1 | 0 | 4 | -1884936839
| PP |  | Šachty betonové prefabrikované pro potrubí do DN600, výšky do 500cm | [14 empty] | PP | 3
| VV |  | světlého průměru DN1000, | [14 empty] | VV | 3 | 1 | True | 0 | ROZPOCET
| VV |  | vyskládané ze skruží, vyrovnávacích prstenců, kónusu nebo přechodových desek | [14 empty] | VV | 3 | 1 | True | 0 | ROZPOCET
| VV |  | (betonové dílce z vodostavebného betonu C40/50 s vysokou odolností proti obrusu | [14 empty] | VV | 3 | 1 | True | 0 | ROZPOCET
| VV |  | a proti agresivitě chemického prostředí stupně XA1 a proti mrazu XF1), | [14 empty] | VV | 3 | 1 | True | 0 | ROZPOCET
| VV |  | šachtové dno prefabrikované (odlité průmyslové | [14 empty] | VV | 3 | 1 | True | 0 | ROZPOCET
| VV |  | z jedné betonové směsi stejných parametrů), | [14 empty] | VV | 3 | 1 | True | 0 | ROZPOCET
| VV |  | průtočný žlábek výšky 1/2 DN odtokového potrubí, | [14 empty] | VV | 3 | 1 | True | 0 | ROZPOCET
| VV |  | vč.podkladního betonu C12/15 tl.10cm | [14 empty] | VV | 3 | 1 | True | 0 | ROZPOCET
| VV |  | vč.štěrkopískového podsypu tl.15cm | [14 empty] | VV | 3 | 1 | True | 0 | ROZPOCET
| VV |  | vč.šachtových vložek | [14 empty] | VV | 3 | 1 | True | 0 | ROZPOCET
| VV |  | (závazná specifikace viz B. Souhrnná technická zpráva, kap.B.9.1. a výkres D.0.03) | [14 empty] | VV | 3 | 1 | True | 0 | ROZPOCET
| VV |  | (dodávka+montáž) | [14 empty] | VV | 3 | 1 | True | 0 | ROZPOCET
| VV |  | "dle D.1.02,3,4-1 TZ, tab.č.6" 11 |  | 11 | [12 empty] | VV | 3 | 2 | True | 1 | ROZPOCET
107 | K | ŠACHT300PV | Šachty betonové prefabrikované pro potrubí do DN600, výšky do 300cm, se zaústěním výtlaku | kmpl. | 7 |  | 0 |  |  | základní |  | 0 | 3.5 | 24.5 | 0 | 0 | 4 | K | 3 |  |  |  | ROZPOCET | 0 | 0 | 0 | 0 | 0 | 1 | 0 | 4 | 1998447185
| VV |  | světlého průměru DN1000, | [14 empty] | VV | 3 | 1 | True | 0 | ROZPOCET
| VV |  | vyskládané ze skruží, vyrovnávacích prstenců, kónusu nebo přechodových desek | [14 empty] | VV | 3 | 1 | True | 0 | ROZPOCET
| VV |  | (betonové dílce z vodostavebného betonu C40/50 s vysokou odolností proti obrusu | [14 empty] | VV | 3 | 1 | True | 0 | ROZPOCET
| VV |  | a proti agresivitě chemického prostředí stupně XA1 a proti mrazu XF1), | [14 empty] | VV | 3 | 1 | True | 0 | ROZPOCET
| VV |  | šachtové dno prefabrikované (odlité průmyslové | [14 empty] | VV | 3 | 1 | True | 0 | ROZPOCET
| VV |  | z jedné betonové směsi stejných parametrů), | [14 empty] | VV | 3 | 1 | True | 0 | ROZPOCET
| VV |  | vč.obkladu dna z čedičové dlažby | [14 empty] | VV | 3 | 1 | True | 0 | ROZPOCET
| VV |  | (u nástupnic s protiskluzovou úpravou), | [14 empty] | VV | 3 | 1 | True | 0 | ROZPOCET
| VV |  | vč.ukončení výtlaku v šachtě kolenem, nebo | [14 empty] | VV | 3 | 1 | True | 0 | ROZPOCET
| VV |  | atypickou tvarovkou z nerezového materiálu, | [14 empty] | VV | 3 | 1 | True | 0 | ROZPOCET
| VV |  | směřující do dna kanalizační šachty, | [14 empty] | VV | 3 | 1 | True | 0 | ROZPOCET
| VV |  | vč.podkladního betonu C12/15 tl.10cm | [14 empty] | VV | 3 | 1 | True | 0 | ROZPOCET
| VV |  | vč.štěrkopískového podsypu tl.15cm | [14 empty] | VV | 3 | 1 | True | 0 | ROZPOCET
| VV |  | vč.šachtových vložek | [14 empty] | VV | 3 | 1 | True | 0 | ROZPOCET
| VV |  | (závazná specifikace viz B. Souhrnná technická zpráva, kap.B.9.1. a výkres D.0.09) | [14 empty] | VV | 3 | 1 | True | 0 | ROZPOCET
| VV |  | (dodávka+montáž) | [14 empty] | VV | 3 | 1 | True | 0 | ROZPOCET
| VV |  | "dle D.1.02,3,4-1 TZ, tab.č.8" 7 |  | 7 | [12 empty] | VV | 3 | 2 | True | 1 | ROZPOCET
108 | K | ŠACHT400PV | Šachty betonové prefabrikované pro potrubí do DN600, výšky do 400cm, se zaústěním výtlaku | kmpl. | 3 |  | 0 |  |  | základní |  | 0 | 4.5 | 13.5 | 0 | 0 | 4 | K | 3 |  |  |  | ROZPOCET | 0 | 0 | 0 | 0 | 0 | 1 | 0 | 4 | 1400745756
| VV |  | světlého průměru DN1000, | [14 empty] | VV | 3 | 1 | True | 0 | ROZPOCET
| VV |  | vyskládané ze skruží, vyrovnávacích prstenců, kónusu nebo přechodových desek | [14 empty] | VV | 3 | 1 | True | 0 | ROZPOCET
| VV |  | (betonové dílce z vodostavebného betonu C40/50 s vysokou odolností proti obrusu | [14 empty] | VV | 3 | 1 | True | 0 | ROZPOCET
| VV |  | a proti agresivitě chemického prostředí stupně XA1 a proti mrazu XF1), | [14 empty] | VV | 3 | 1 | True | 0 | ROZPOCET
| VV |  | šachtové dno prefabrikované (odlité průmyslové | [14 empty] | VV | 3 | 1 | True | 0 | ROZPOCET
| VV |  | z jedné betonové směsi stejných parametrů), | [14 empty] | VV | 3 | 1 | True | 0 | ROZPOCET
| VV |  | vč.obkladu dna z čedičové dlažby | [14 empty] | VV | 3 | 1 | True | 0 | ROZPOCET
| VV |  | (u nástupnic s protiskluzovou úpravou), | [14 empty] | VV | 3 | 1 | True | 0 | ROZPOCET
| VV |  | vč.ukončení výtlaku v šachtě kolenem, nebo | [14 empty] | VV | 3 | 1 | True | 0 | ROZPOCET
| VV |  | atypickou tvarovkou z nerezového materiálu, | [14 empty] | VV | 3 | 1 | True | 0 | ROZPOCET
| VV |  | směřující do dna kanalizační šachty, | [14 empty] | VV | 3 | 1 | True | 0 | ROZPOCET
| VV |  | vč.podkladního betonu C12/15 tl.10cm | [14 empty] | VV | 3 | 1 | True | 0 | ROZPOCET
| VV |  | vč.štěrkopískového podsypu tl.15cm | [14 empty] | VV | 3 | 1 | True | 0 | ROZPOCET
| VV |  | vč.šachtových vložek | [14 empty] | VV | 3 | 1 | True | 0 | ROZPOCET
| VV |  | (závazná specifikace viz B. Souhrnná technická zpráva, kap.B.9.1. a výkres D.0.09) | [14 empty] | VV | 3 | 1 | True | 0 | ROZPOCET
| VV |  | (dodávka+montáž) | [14 empty] | VV | 3 | 1 | True | 0 | ROZPOCET
| VV |  | "dle D.1.02,3,4-1 TZ, tab.č.8" 3 |  | 3 | [12 empty] | VV | 3 | 2 | True | 1 | ROZPOCET
109 | K | ŠACHT500PV | Šachty betonové prefabrikované pro potrubí do DN600, výšky do 500cm, se zaústěním výtlaku | kmpl. | 1 |  | 0 |  |  | základní |  | 0 | 5.5 | 5.5 | 0 | 0 | 4 | K | 3 |  |  |  | ROZPOCET | 0 | 0 | 0 | 0 | 0 | 1 | 0 | 4 | 1774987371
| VV |  | světlého průměru DN1000, | [14 empty] | VV | 3 | 1 | True | 0 | ROZPOCET
| VV |  | vyskládané ze skruží, vyrovnávacích prstenců, kónusu nebo přechodových desek | [14 empty] | VV | 3 | 1 | True | 0 | ROZPOCET
| VV |  | (betonové dílce z vodostavebného betonu C40/50 s vysokou odolností proti obrusu | [14 empty] | VV | 3 | 1 | True | 0 | ROZPOCET
| VV |  | a proti agresivitě chemického prostředí stupně XA1 a proti mrazu XF1), | [14 empty] | VV | 3 | 1 | True | 0 | ROZPOCET
| VV |  | šachtové dno prefabrikované (odlité průmyslové | [14 empty] | VV | 3 | 1 | True | 0 | ROZPOCET
| VV |  | z jedné betonové směsi stejných parametrů), | [14 empty] | VV | 3 | 1 | True | 0 | ROZPOCET
| VV |  | vč.obkladu dna z čedičové dlažby | [14 empty] | VV | 3 | 1 | True | 0 | ROZPOCET
| VV |  | (u nástupnic s protiskluzovou úpravou), | [14 empty] | VV | 3 | 1 | True | 0 | ROZPOCET
| VV |  | vč.ukončení výtlaku v šachtě kolenem, nebo | [14 empty] | VV | 3 | 1 | True | 0 | ROZPOCET
| VV |  | atypickou tvarovkou z nerezového materiálu, | [14 empty] | VV | 3 | 1 | True | 0 | ROZPOCET
| VV |  | směřující do dna kanalizační šachty, | [14 empty] | VV | 3 | 1 | True | 0 | ROZPOCET
| VV |  | vč.podkladního betonu C12/15 tl.10cm | [14 empty] | VV | 3 | 1 | True | 0 | ROZPOCET
| VV |  | vč.štěrkopískového podsypu tl.15cm | [14 empty] | VV | 3 | 1 | True | 0 | ROZPOCET
| VV |  | vč.šachtových vložek | [14 empty] | VV | 3 | 1 | True | 0 | ROZPOCET
| VV |  | (závazná specifikace viz B. Souhrnná technická zpráva, kap.B.9.1. a výkres D.0.09) | [14 empty] | VV | 3 | 1 | True | 0 | ROZPOCET
| VV |  | (dodávka+montáž) | [14 empty] | VV | 3 | 1 | True | 0 | ROZPOCET
| VV |  | "dle D.1.02,3,4-1 TZ, tab.č.8" 1 |  | 1 | [12 empty] | VV | 3 | 2 | True | 1 | ROZPOCET
110 | K | SPAD400A | Spadiště betonové prefabrikované pro potrubí do DN600, výšky do 400cm, typ A | kmpl. | 1 |  | 0 |  |  | základní |  | 0 | 5.5 | 5.5 | 0 | 0 | 4 | K | 3 |  |  |  | ROZPOCET | 0 | 0 | 0 | 0 | 0 | 1 | 0 | 4 | 440989139
| VV |  | typ A - spadiště na hlavní stoce, v oblouku, bez přítoku | [14 empty] | VV | 3 | 1 | True | 0 | ROZPOCET
| VV |  | světlého průměru DN1000, | [14 empty] | VV | 3 | 1 | True | 0 | ROZPOCET
| VV |  | vyskládané ze skruží, vyrovnávacích prstenců, kónusu nebo přechodových desek | [14 empty] | VV | 3 | 1 | True | 0 | ROZPOCET
| VV |  | (betonové dílce z vodostavebného betonu C40/50 s vysokou odolností proti obrusu, | [14 empty] | VV | 3 | 1 | True | 0 | ROZPOCET
| VV |  | proti agresivitě chemického prostředí stupně XA1, proti mrazu XF1 | [14 empty] | VV | 3 | 1 | True | 0 | ROZPOCET
| VV |  | šachtové dno prefabrikované kompaktní | [14 empty] | VV | 3 | 1 | True | 0 | ROZPOCET
| VV |  | dno a nárazová stěna z čedičových segmentů se zaúhlováním 120 stupňů | [14 empty] | VV | 3 | 1 | True | 0 | ROZPOCET
| VV |  | vč.podkladního betonu C12/15 tl.10cm | [14 empty] | VV | 3 | 1 | True | 0 | ROZPOCET
| VV |  | vč.štěrkopískového podsypu tl.15cm | [14 empty] | VV | 3 | 1 | True | 0 | ROZPOCET
| VV |  | vč.šachtových vložek | [14 empty] | VV | 3 | 1 | True | 0 | ROZPOCET
| VV |  | (závazná specifikace viz B. Souhrnná technická zpráva, kap.B.9.1. a výkres D.0.07) | [14 empty] | VV | 3 | 1 | True | 0 | ROZPOCET
| VV |  | (dodávka+montáž) | [14 empty] | VV | 3 | 1 | True | 0 | ROZPOCET
| VV |  | "dle D.1.02,3,4-1 TZ, tab.č.9" 1 |  | 1 | [12 empty] | VV | 3 | 2 | True | 1 | ROZPOCET
111 | K | SPAD400B | Spadiště betonové prefabrikované pro potrubí do DN600, výšky do 400cm, typ B | kmpl. | 1 |  | 0 |  |  | základní |  | 0 | 5.5 | 5.5 | 0 | 0 | 4 | K | 3 |  |  |  | ROZPOCET | 0 | 0 | 0 | 0 | 0 | 1 | 0 | 4 | -1315153861
| VV |  | typ B - spadiště v místě zaústění vedlejší (boční) stoky do hlavní stoky na vedlejší stoce | [14 empty] | VV | 3 | 1 | True | 0 | ROZPOCET
| VV |  | světlého průměru DN1000, | [14 empty] | VV | 3 | 1 | True | 0 | ROZPOCET
| VV |  | vyskládané ze skruží, vyrovnávacích prstenců, kónusu nebo přechodových desek | [14 empty] | VV | 3 | 1 | True | 0 | ROZPOCET
| VV |  | (betonové dílce z vodostavebného betonu C40/50 s vysokou odolností proti obrusu, | [14 empty] | VV | 3 | 1 | True | 0 | ROZPOCET
| VV |  | proti agresivitě chemického prostředí stupně XA1, proti mrazu XF1 | [14 empty] | VV | 3 | 1 | True | 0 | ROZPOCET
| VV |  | šachtové dno prefabrikované kompaktní | [14 empty] | VV | 3 | 1 | True | 0 | ROZPOCET
| VV |  | dno a nárazová stěna z čedičových segmentů se zaúhlováním 120 stupňů | [14 empty] | VV | 3 | 1 | True | 0 | ROZPOCET
| VV |  | vč.podkladního betonu C12/15 tl.10cm | [14 empty] | VV | 3 | 1 | True | 0 | ROZPOCET
| VV |  | vč.štěrkopískového podsypu tl.15cm | [14 empty] | VV | 3 | 1 | True | 0 | ROZPOCET
| VV |  | vč.šachtových vložek | [14 empty] | VV | 3 | 1 | True | 0 | ROZPOCET
| VV |  | (závazná specifikace viz B. Souhrnná technická zpráva, kap.B.9.1. a výkres D.0.07) | [14 empty] | VV | 3 | 1 | True | 0 | ROZPOCET
| VV |  | (dodávka+montáž) | [14 empty] | VV | 3 | 1 | True | 0 | ROZPOCET
| VV |  | "dle D.1.02,3,4-1 TZ, tab.č.9" 1 |  | 1 | [12 empty] | VV | 3 | 2 | True | 1 | ROZPOCET
112 | K | SPAD500B | Spadiště betonové prefabrikované pro potrubí do DN600, výšky do 500cm, typ B | kmpl. | 2 |  | 0 |  |  | základní |  | 0 | 6.5 | 13 | 0 | 0 | 4 | K | 3 |  |  |  | ROZPOCET | 0 | 0 | 0 | 0 | 0 | 1 | 0 | 4 | 1191305210
| VV |  | typ B - spadiště v místě zaústění vedlejší (boční) stoky do hlavní stoky na vedlejší stoce | [14 empty] | VV | 3 | 1 | True | 0 | ROZPOCET
| VV |  | světlého průměru DN1000, | [14 empty] | VV | 3 | 1 | True | 0 | ROZPOCET
| VV |  | vyskládané ze skruží, vyrovnávacích prstenců, kónusu nebo přechodových desek | [14 empty] | VV | 3 | 1 | True | 0 | ROZPOCET
| VV |  | (betonové dílce z vodostavebného betonu C40/50 s vysokou odolností proti obrusu, | [14 empty] | VV | 3 | 1 | True | 0 | ROZPOCET
| VV |  | proti agresivitě chemického prostředí stupně XA1, proti mrazu XF1 | [14 empty] | VV | 3 | 1 | True | 0 | ROZPOCET
| VV |  | šachtové dno prefabrikované kompaktní | [14 empty] | VV | 3 | 1 | True | 0 | ROZPOCET
| VV |  | dno a nárazová stěna z čedičových segmentů se zaúhlováním 120 stupňů | [14 empty] | VV | 3 | 1 | True | 0 | ROZPOCET
| VV |  | vč.podkladního betonu C12/15 tl.10cm | [14 empty] | VV | 3 | 1 | True | 0 | ROZPOCET
| VV |  | vč.štěrkopískového podsypu tl.15cm | [14 empty] | VV | 3 | 1 | True | 0 | ROZPOCET
| VV |  | vč.šachtových vložek | [14 empty] | VV | 3 | 1 | True | 0 | ROZPOCET
| VV |  | (závazná specifikace viz B. Souhrnná technická zpráva, kap.B.9.1. a výkres D.0.07) | [14 empty] | VV | 3 | 1 | True | 0 | ROZPOCET
| VV |  | (dodávka+montáž) | [14 empty] | VV | 3 | 1 | True | 0 | ROZPOCET
| VV |  | "dle D.1.02,3,4-1 TZ, tab.č.9" 2 |  | 2 | [12 empty] | VV | 3 | 2 | True | 1 | ROZPOCET
113 | K | SPAD500C | Spadiště betonové prefabrikované pro potrubí do DN600, výšky do 500cm, typ C | kmpl. | 1 |  | 0 |  |  | základní |  | 0 | 6.5 | 6.5 | 0 | 0 | 4 | K | 3 |  |  |  | ROZPOCET | 0 | 0 | 0 | 0 | 0 | 1 | 0 | 4 | 1302501684
| VV |  | typ C - spadiště na hlavní stoce, vedlejší (boční) stoka napojená do dna revizní šachty | [14 empty] | VV | 3 | 1 | True | 0 | ROZPOCET
| VV |  | světlého průměru DN1000, | [14 empty] | VV | 3 | 1 | True | 0 | ROZPOCET
| VV |  | vyskládané ze skruží, vyrovnávacích prstenců, kónusu nebo přechodových desek | [14 empty] | VV | 3 | 1 | True | 0 | ROZPOCET
| VV |  | (betonové dílce z vodostavebného betonu C40/50 s vysokou odolností proti obrusu, | [14 empty] | VV | 3 | 1 | True | 0 | ROZPOCET
| VV |  | proti agresivitě chemického prostředí stupně XA1, proti mrazu XF1 | [14 empty] | VV | 3 | 1 | True | 0 | ROZPOCET
| VV |  | šachtové dno prefabrikované kompaktní | [14 empty] | VV | 3 | 1 | True | 0 | ROZPOCET
| VV |  | dno a nárazová stěna z čedičových segmentů se zaúhlováním 120 stupňů | [14 empty] | VV | 3 | 1 | True | 0 | ROZPOCET
| VV |  | vč.podkladního betonu C12/15 tl.10cm | [14 empty] | VV | 3 | 1 | True | 0 | ROZPOCET
| VV |  | vč.štěrkopískového podsypu tl.15cm | [14 empty] | VV | 3 | 1 | True | 0 | ROZPOCET
| VV |  | vč.šachtových vložek | [14 empty] | VV | 3 | 1 | True | 0 | ROZPOCET
| VV |  | (závazná specifikace viz B. Souhrnná technická zpráva, kap.B.9.1. a výkres D.0.07) | [14 empty] | VV | 3 | 1 | True | 0 | ROZPOCET
| VV |  | (dodávka+montáž) | [14 empty] | VV | 3 | 1 | True | 0 | ROZPOCET
| VV |  | "dle D.1.02,3,4-1 TZ, tab.č.9" 1 |  | 1 | [12 empty] | VV | 3 | 2 | True | 1 | ROZPOCET
114 | K | SPAD600C | Spadiště betonové prefabrikované pro potrubí do DN600, výšky do 600cm, typ C | kmpl. | 1 |  | 0 |  |  | základní |  | 0 | 7.5 | 7.5 | 0 | 0 | 4 | K | 3 |  |  |  | ROZPOCET | 0 | 0 | 0 | 0 | 0 | 1 | 0 | 4 | 923651046
| VV |  | typ C - spadiště na hlavní stoce, vedlejší (boční) stoka napojená do dna revizní šachty | [14 empty] | VV | 3 | 1 | True | 0 | ROZPOCET
| VV |  | světlého průměru DN1000, | [14 empty] | VV | 3 | 1 | True | 0 | ROZPOCET
| VV |  | vyskládané ze skruží, vyrovnávacích prstenců, kónusu nebo přechodových desek | [14 empty] | VV | 3 | 1 | True | 0 | ROZPOCET
| VV |  | (betonové dílce z vodostavebného betonu C40/50 s vysokou odolností proti obrusu, | [14 empty] | VV | 3 | 1 | True | 0 | ROZPOCET
| VV |  | proti agresivitě chemického prostředí stupně XA1, proti mrazu XF1 | [14 empty] | VV | 3 | 1 | True | 0 | ROZPOCET
| VV |  | šachtové dno prefabrikované kompaktní | [14 empty] | VV | 3 | 1 | True | 0 | ROZPOCET
| VV |  | dno a nárazová stěna z čedičových segmentů se zaúhlováním 120 stupňů | [14 empty] | VV | 3 | 1 | True | 0 | ROZPOCET
| VV |  | vč.podkladního betonu C12/15 tl.10cm | [14 empty] | VV | 3 | 1 | True | 0 | ROZPOCET
| VV |  | vč.štěrkopískového podsypu tl.15cm | [14 empty] | VV | 3 | 1 | True | 0 | ROZPOCET
| VV |  | vč.šachtových vložek | [14 empty] | VV | 3 | 1 | True | 0 | ROZPOCET
| VV |  | (závazná specifikace viz B. Souhrnná technická zpráva, kap.B.9.1. a výkres D.0.07) | [14 empty] | VV | 3 | 1 | True | 0 | ROZPOCET
| VV |  | (dodávka+montáž) | [14 empty] | VV | 3 | 1 | True | 0 | ROZPOCET
| VV |  | "dle D.1.02,3,4-1 TZ, tab.č.9" 1 |  | 1 | [12 empty] | VV | 3 | 2 | True | 1 | ROZPOCET
115 | K | ŠACHT300PDN800 | Šachty betonové prefabrikované pro potrubí do DN600, výšky do 300cm, DN800 | kmpl. | 7 |  | 0 |  |  | základní |  | 0 | 3.2 | 22.4 | 0 | 0 | 4 | K | 3 |  |  |  | ROZPOCET | 0 | 0 | 0 | 0 | 0 | 1 | 0 | 4 | 533620559
| VV |  | světlého průměru DN800, | [14 empty] | VV | 3 | 1 | True | 0 | ROZPOCET
| VV |  | vyskládané ze skruží, vyrovnávacích prstenců, kónusu nebo přechodových desek | [14 empty] | VV | 3 | 1 | True | 0 | ROZPOCET
| VV |  | (betonové dílce z vodostavebného betonu C40/50 s vysokou odolností proti obrusu | [14 empty] | VV | 3 | 1 | True | 0 | ROZPOCET
| VV |  | a proti agresivitě chemického prostředí stupně XA1 a proti mrazu XF1), | [14 empty] | VV | 3 | 1 | True | 0 | ROZPOCET
| VV |  | šachtové dno prefabrikované (odlité průmyslové | [14 empty] | VV | 3 | 1 | True | 0 | ROZPOCET
| VV |  | z jedné betonové směsi stejných parametrů), | [14 empty] | VV | 3 | 1 | True | 0 | ROZPOCET
| VV |  | průtočný žlábek výšky 1/2 DN odtokového potrubí, | [14 empty] | VV | 3 | 1 | True | 0 | ROZPOCET
| VV |  | vč.podkladního betonu C12/15 tl.10cm | [14 empty] | VV | 3 | 1 | True | 0 | ROZPOCET
| VV |  | vč.štěrkopískového podsypu tl.15cm | [14 empty] | VV | 3 | 1 | True | 0 | ROZPOCET
| VV |  | vč.šachtových vložek | [14 empty] | VV | 3 | 1 | True | 0 | ROZPOCET
| VV |  | (závazná specifikace viz B. Souhrnná technická zpráva, kap.B.9.1. a výkres D.0.03) | [14 empty] | VV | 3 | 1 | True | 0 | ROZPOCET
| VV |  | (dodávka+montáž) | [14 empty] | VV | 3 | 1 | True | 0 | ROZPOCET
| VV |  | "dle D.1.02,3,4-1 TZ, tab.č.6" 7 |  | 7 | [12 empty] | VV | 3 | 2 | True | 1 | ROZPOCET
116 | K | ŠACHT400P1500 | Šachty betonové prefabrikované pro potrubí do DN600, výšky do 400cm, DN1500 | kmpl. | 2 |  | 0 |  |  | základní |  | 0 | 5.5 | 11 | 0 | 0 | 4 | K | 3 |  |  |  | ROZPOCET | 0 | 0 | 0 | 0 | 0 | 1 | 0 | 4 | -601867893
| VV |  | světlého průměru DN1500, | [14 empty] | VV | 3 | 1 | True | 0 | ROZPOCET
| VV |  | vyskládané ze skruží, vyrovnávacích prstenců, kónusu nebo přechodových desek | [14 empty] | VV | 3 | 1 | True | 0 | ROZPOCET
| VV |  | (betonové dílce z vodostavebného betonu C40/50 s vysokou odolností proti obrusu | [14 empty] | VV | 3 | 1 | True | 0 | ROZPOCET
| VV |  | a proti agresivitě chemického prostředí stupně XA1 a proti mrazu XF1), | [14 empty] | VV | 3 | 1 | True | 0 | ROZPOCET
| VV |  | šachtové dno prefabrikované (odlité průmyslové | [14 empty] | VV | 3 | 1 | True | 0 | ROZPOCET
| VV |  | z jedné betonové směsi stejných parametrů), | [14 empty] | VV | 3 | 1 | True | 0 | ROZPOCET
| VV |  | průtočný žlábek výšky 1/2 DN odtokového potrubí, | [14 empty] | VV | 3 | 1 | True | 0 | ROZPOCET
| VV |  | vč.podkladního betonu C12/15 tl.10cm | [14 empty] | VV | 3 | 1 | True | 0 | ROZPOCET
| VV |  | vč.štěrkopískového podsypu tl.15cm | [14 empty] | VV | 3 | 1 | True | 0 | ROZPOCET
| VV |  | vč.šachtových vložek | [14 empty] | VV | 3 | 1 | True | 0 | ROZPOCET
| VV |  | (závazná specifikace viz B. Souhrnná technická zpráva, kap.B.9.1. a výkres D.0.04) | [14 empty] | VV | 3 | 1 | True | 0 | ROZPOCET
| VV |  | (dodávka+montáž) | [14 empty] | VV | 3 | 1 | True | 0 | ROZPOCET
| VV |  | "dle D.1.02,3,4-1 TZ, tab.č.6" 2 |  | 2 | [12 empty] | VV | 3 | 2 | True | 1 | ROZPOCET
117 | K | ŠACHTplast600300 | Šachty plastové DN600, výšky do 300cm | kmpl. | 12 |  | 0 |  |  | základní |  | 0 | 0.5 | 6 | 0 | 0 | 4 | K | 3 |  |  |  | ROZPOCET | 0 | 0 | 0 | 0 | 0 | 1 | 0 | 4 | 303670975
| VV |  | světlého průměru DN600, | [14 empty] | VV | 3 | 1 | True | 0 | ROZPOCET
| VV |  | vč.štěrkopískového podsypu tl.15cm | [14 empty] | VV | 3 | 1 | True | 0 | ROZPOCET
| VV |  | (závazná specifikace viz B. Souhrnná technická zpráva, kap.B.9.1. a výkres D.0.05) | [14 empty] | VV | 3 | 1 | True | 0 | ROZPOCET
| VV |  | (dodávka+montáž) | [14 empty] | VV | 3 | 1 | True | 0 | ROZPOCET
| VV |  | "dle D.1.02,3,4-1 TZ, tab.č.7" 12 |  | 12 | [12 empty] | VV | 3 | 2 | True | 1 | ROZPOCET
118 | K | ŠACHTplast600500 | Šachty plastové DN600, výšky do 500cm | kmpl. | 1 |  | 0 |  |  | základní |  | 0 | 0.6 | 0.6 | 0 | 0 | 4 | K | 3 |  |  |  | ROZPOCET | 0 | 0 | 0 | 0 | 0 | 1 | 0 | 4 | -595228076
| VV |  | světlého průměru DN600, | [14 empty] | VV | 3 | 1 | True | 0 | ROZPOCET
| VV |  | vč.štěrkopískového podsypu tl.15cm | [14 empty] | VV | 3 | 1 | True | 0 | ROZPOCET
| VV |  | (závazná specifikace viz B. Souhrnná technická zpráva, kap.B.9.1. a výkres D.0.05) | [14 empty] | VV | 3 | 1 | True | 0 | ROZPOCET
| VV |  | (dodávka+montáž) | [14 empty] | VV | 3 | 1 | True | 0 | ROZPOCET
| VV |  | "dle D.1.02,3,4-1 TZ, tab.č.7" 1 |  | 1 | [12 empty] | VV | 3 | 2 | True | 1 | ROZPOCET
119 | K | ŠACHAKUŠ300500 | Šachta akumulační z prefabrikovaných dílů, světlé půdorysné rozměry 3,0 x 5,0m, výška 4,3m | kmpl. | 1 |  | 0 |  |  | základní |  | 0 | 0 | 0 | 0 | 0 | 4 | K | 3 |  |  |  | ROZPOCET | 0 | 0 | 0 | 0 | 0 | 1 | 0 | 4 | 207749348
| VV |  | (závazná specifikace viz B. Souhrnná technická zpráva, kap.B.9.1. a výkres D.0.15) | [14 empty] | VV | 3 | 1 | True | 0 | ROZPOCET
| VV |  | (dodávka+montáž+přesun hmot) | [14 empty] | VV | 3 | 1 | True | 0 | ROZPOCET
| VV |  | "dle D.1.02,3,4-1 TZ, tab.č.10" 1 |  | 1 | [12 empty] | VV | 3 | 2 | True | 1 | ROZPOCET
120 | K | ŠACHAKUŠ250450 | Šachta akumulační z prefabrikovaných dílů, světlé půdorysné rozměry 2,5 x 4,5m, výška 4,5m | kmpl. | 1 |  | 0 |  |  | základní |  | 0 | 0 | 0 | 0 | 0 | 4 | K | 3 |  |  |  | ROZPOCET | 0 | 0 | 0 | 0 | 0 | 1 | 0 | 4 | -1963164407
| VV |  | (závazná specifikace viz B. Souhrnná technická zpráva, kap.B.9.1. a výkres D.0.15) | [14 empty] | VV | 3 | 1 | True | 0 | ROZPOCET
| VV |  | (dodávka+montáž+přesun hmot) | [14 empty] | VV | 3 | 1 | True | 0 | ROZPOCET
| VV |  | "dle D.1.02,3,4-1 TZ, tab.č.10" 1 |  | 1 | [12 empty] | VV | 3 | 2 | True | 1 | ROZPOCET
121 | M | POKLD400 | poklop na vstupní šachty D400 - rám celolitinový samonivelační s tlumící vložkou, víko litino-betonové bez odvětrání | ks | 143 |  | 0 |  |  | základní |  | 0 | 0.174 | 24.882 | 0 | 0 | 8 | M | 3 |  |  |  | ROZPOCET | 0 | 0 | 0 | 0 | 0 | 1 | 0 | 4 | 996156057
| PP |  | poklop na vstupní šachty D400 - rám celolitinový samonivelační s tlumící vložkou, víko litino-betonové bez odvětrání | [14 empty] | PP | 3
| P |  | Poznámka k položce: Závazná specifikace viz B. Souhrnná technická zpráva. | [14 empty] | P | 3
| VV |  | "dle D.1.02,3,4-1 TZ, tab.č.11" 155 |  | 155 | [12 empty] | VV | 3 | 2 | True | 0 | ROZPOCET
| VV |  | "odp.šachet s biofiltry" -12,00 |  | -12 | [12 empty] | VV | 3 | 2 | True | 0 | ROZPOCET
| VV |  | Součet |  | 143 | [12 empty] | VV | 3 | 4 | True | 1 | ROZPOCET
122 | M | POKLD400odv | poklop na vstupní šachty D400 - rám celolitinový samonivelační s tlumící vložkou, víko litino-betonové s odvětráním | ks | 12 |  | 0 |  |  | základní |  | 0 | 0.174 | 2.088 | 0 | 0 | 8 | M | 3 |  |  |  | ROZPOCET | 0 | 0 | 0 | 0 | 0 | 1 | 0 | 4 | 1274134811
| PP |  | poklop na vstupní šachty D400 - rám celolitinový samonivelační s tlumící vložkou, víko litino-betonové s odvětráním | [14 empty] | PP | 3
| P |  | Poznámka k položce: Závazná specifikace viz B. Souhrnná technická zpráva. | [14 empty] | P | 3
| VV |  | "šachty s biofiltry" 12 |  | 12 | [12 empty] | VV | 3 | 2 | True | 1 | ROZPOCET
123 | M | POKLB125 | poklop na vstupní šachty B125 - rám litino-betonový s tlumící vložkou, víko litino-betonové bez odvětrání | ks | 6 |  | 0 |  |  | základní |  | 0 | 0.115 | 0.69 | 0 | 0 | 8 | M | 3 |  |  |  | ROZPOCET | 0 | 0 | 0 | 0 | 0 | 1 | 0 | 4 | -416691472
| PP |  | poklop na vstupní šachty B125 - rám litino-betonový s tlumící vložkou, víko litino-betonové bez odvětrání | [14 empty] | PP | 3
| P |  | Poznámka k položce: Závazná specifikace viz B. Souhrnná technická zpráva. | [14 empty] | P | 3
| VV |  | "dle D.1.02,3,4-1 TZ, tab.č.11" 9 |  | 9 | [12 empty] | VV | 3 | 2 | True | 0 | ROZPOCET
| VV |  | "odp.šachet s biofiltry" -3 |  | -3 | [12 empty] | VV | 3 | 2 | True | 0 | ROZPOCET
| VV |  | Součet |  | 6 | [12 empty] | VV | 3 | 4 | True | 1 | ROZPOCET
124 | M | POKLB125odv | poklop na vstupní šachty B125 - rám litino-betonový s tlumící vložkou, víko litino-betonové s odvětráním | ks | 3 |  | 0 |  |  | základní |  | 0 | 0.115 | 0.345 | 0 | 0 | 8 | M | 3 |  |  |  | ROZPOCET | 0 | 0 | 0 | 0 | 0 | 1 | 0 | 4 | -1932576493
| PP |  | poklop na vstupní šachty B125 - rám litino-betonový s tlumící vložkou, víko litino-betonové s odvětráním | [14 empty] | PP | 3
| P |  | Poznámka k položce: Závazná specifikace viz B. Souhrnná technická zpráva. | [14 empty] | P | 3
| VV |  | "šachty s biofiltry" 3 |  | 3 | [12 empty] | VV | 3 | 2 | True | 1 | ROZPOCET
125 | M | POKLA15 | poklop na vstupní šachty A15 - rám litino-betonový s tlumící vložkou, víko litino-betonové bez odvětrání | ks | 18 |  | 0 |  |  | základní |  | 0 | 0.115 | 2.07 | 0 | 0 | 8 | M | 3 |  |  |  | ROZPOCET | 0 | 0 | 0 | 0 | 0 | 1 | 0 | 4 | 1624523972
| PP |  | poklop na vstupní šachty A15 - rám litino-betonový s tlumící vložkou, víko litino-betonové bez odvětrání | [14 empty] | PP | 3
| P |  | Poznámka k položce: Závazná specifikace viz B. Souhrnná technická zpráva | [14 empty] | P | 3
| VV |  | "dle D.1.02,3,4-1 TZ, tab.č.11" 18 |  | 18 | [12 empty] | VV | 3 | 2 | True | 1 | ROZPOCET
| D | 8.3 | Armatury a tvarovky |  |  |  | 0 |  |  |  |  | 0 |  | 1.521 |  | 0 | 1 | D | 2 |  |  |  | ROZPOCET | [6 empty] | 0
126 | M | TVPL250/150 | odbočka DN250/150 plnostěnná, integrovaný hrdlový spoj, kruhová tuhost min. SN12 | kus | 88 |  | 0 |  |  | základní |  | 0 | 0.005 | 0.44 | 0 | 0 | 8 | M | 3 |  |  |  | ROZPOCET | 0 | 0 | 0 | 0 | 0 | 1 | 0 | 4 | -544418340
| P |  | Poznámka k položce: Závazná specifikace viz B. Souhrnná technická zpráva. | [14 empty] | P | 3
127 | M | TVPL250/200 | odbočka DN250/200 plnostěnná, integrovaný hrdlový spoj, kruhová tuhost min. SN12 | kus | 22 |  | 0 |  |  | základní |  | 0 | 0.009 | 0.198 | 0 | 0 | 8 | M | 3 |  |  |  | ROZPOCET | 0 | 0 | 0 | 0 | 0 | 1 | 0 | 4 | -1034560672
| P |  | Poznámka k položce: Závazná specifikace viz B. Souhrnná technická zpráva. | [14 empty] | P | 3
128 | M | TVPL300/150 | odbočka DN300/150 plnostěnná, integrovaný hrdlový spoj, kruhová tuhost min. SN12 | kus | 77 |  | 0 |  |  | základní |  | 0 | 0.009 | 0.693 | 0 | 0 | 8 | M | 3 |  |  |  | ROZPOCET | 0 | 0 | 0 | 0 | 0 | 1 | 0 | 4 | -1197241984
| P |  | Poznámka k položce: Závazná specifikace viz B. Souhrnná technická zpráva. | [14 empty] | P | 3
129 | M | TVPL300/200 | odbočka DN300/200 plnostěnná, integrovaný hrdlový spoj, kruhová tuhost min. SN12 | kus | 19 |  | 0 |  |  | základní |  | 0 | 0.01 | 0.19 | 0 | 0 | 8 | M | 3 |  |  |  | ROZPOCET | 0 | 0 | 0 | 0 | 0 | 1 | 0 | 4 | -1107786268
| P |  | Poznámka k položce: Závazná specifikace viz B. Souhrnná technická zpráva. | [14 empty] | P | 3
| D | 8.4 | Trubní materiál |  |  |  | 0 |  |  |  |  | 0 |  | 43.639 |  | 0 | 1 | D | 2 |  |  |  | ROZPOCET | [6 empty] | 0
130 | K | 212755214 | Trativody z drenážních trubek plastových flexibilních D 100 mm bez lože | m | 716 |  | 0 | CS ÚRS 2019 01 |  | základní |  | 0 | 0.00049 | 0.35084 | 0 | 0 | 4 | K | 3 |  |  |  | ROZPOCET | 0 | 0 | 0 | 0 | 0 | 1 | 0 | 4 | 4236323
| PP |  | Trativody bez lože z drenážních trubek plastových flexibilních D 100 mm | [14 empty] | PP | 3
| VV |  | drenážní prohloubení hl.20cm | [14 empty] | VV | 3 | 1 | True | 0 | ROZPOCET
| VV |  | Laškov | [14 empty] | VV | 3 | 1 | True | 0 | ROZPOCET
| VV |  | stoka B | [14 empty] | VV | 3 | 1 | True | 0 | ROZPOCET
| VV |  | "drenážní prohloubení" 76,00 |  | 76 | [12 empty] | VV | 3 | 2 | True | 0 | ROZPOCET
| VV |  | stoka BB | [14 empty] | VV | 3 | 1 | True | 0 | ROZPOCET
| VV |  | "drenážní prohloubení" 96,50 |  | 96.5 | [12 empty] | VV | 3 | 2 | True | 0 | ROZPOCET
| VV |  | Kandia | [14 empty] | VV | 3 | 1 | True | 0 | ROZPOCET
| VV |  | stoka DA | [14 empty] | VV | 3 | 1 | True | 0 | ROZPOCET
| VV |  | "drenážní prohloubení" 186,00 |  | 186 | [12 empty] | VV | 3 | 2 | True | 0 | ROZPOCET
| VV |  | Dvorek | [14 empty] | VV | 3 | 1 | True | 0 | ROZPOCET
| VV |  | stoka F | [14 empty] | VV | 3 | 1 | True | 0 | ROZPOCET
| VV |  | "drenážní prohloubení" 47,00 |  | 47 | [12 empty] | VV | 3 | 2 | True | 0 | ROZPOCET
| VV |  | stoka FA | [14 empty] | VV | 3 | 1 | True | 0 | ROZPOCET
| VV |  | "drenážní prohloubení" 56,50 |  | 56.5 | [12 empty] | VV | 3 | 2 | True | 0 | ROZPOCET
| VV |  | stoka FB | [14 empty] | VV | 3 | 1 | True | 0 | ROZPOCET
| VV |  | "drenážní prohloubení" 30,00 |  | 30 | [12 empty] | VV | 3 | 2 | True | 0 | ROZPOCET
| VV |  | drenážní prohloubení hl.40cm | [14 empty] | VV | 3 | 1 | True | 0 | ROZPOCET
| VV |  | Laškov | [14 empty] | VV | 3 | 1 | True | 0 | ROZPOCET
| VV |  | stoka B | [14 empty] | VV | 3 | 1 | True | 0 | ROZPOCET
| VV |  | "drenážní prohloubení" 50,00 |  | 50 | [12 empty] | VV | 3 | 2 | True | 0 | ROZPOCET
| VV |  | stoka BA | [14 empty] | VV | 3 | 1 | True | 0 | ROZPOCET
| VV |  | "drenážní prohloubení" 45,00 |  | 45 | [12 empty] | VV | 3 | 2 | True | 0 | ROZPOCET
| VV |  | Kandia | [14 empty] | VV | 3 | 1 | True | 0 | ROZPOCET
| VV |  | stoka C, část 1 | [14 empty] | VV | 3 | 1 | True | 0 | ROZPOCET
| VV |  | "drenážní prohloubení" 90,00 |  | 90 | [12 empty] | VV | 3 | 2 | True | 0 | ROZPOCET
| VV |  | stoka D | [14 empty] | VV | 3 | 1 | True | 0 | ROZPOCET
| VV |  | "drenážní prohloubení" 39,00 |  | 39 | [12 empty] | VV | 3 | 2 | True | 0 | ROZPOCET
| VV |  | Součet |  | 716 | [12 empty] | VV | 3 | 4 | True | 1 | ROZPOCET
131 | M | TRPL200SN12 | potrubí DN200 z hladkého (s hladkým vnitřním i vnějším povrchem) PVC/PP materiálu s plnostěnnou stavbou stěny, integrovaný hrdlový spoj vč.těsnění, kruhová tuhost min. SN12 | m | 18.2 |  | 0 |  |  | základní |  | 0 | 0.005 | 0.091 | 0 | 0 | 8 | M | 3 |  |  |  | ROZPOCET | 0 | 0 | 0 | 0 | 0 | 1 | 0 | 4 | -976445131
| P |  | Poznámka k položce: Závazná specifikace viz B. Souhrnná technická zpráva. | [14 empty] | P | 3
132 | M | TRPL250SN8 | potrubí DN250 z hladkého (s hladkým vnitřním i vnějším povrchem) PVC/PP materiálu s plnostěnnou stavbou stěny, integrovaný hrdlový spoj vč.těsnění, kruhová tuhost min. SN8 | m | 436 |  | 0 |  |  | základní |  | 0 | 0.008 | 3.488 | 0 | 0 | 8 | M | 3 |  |  |  | ROZPOCET | 0 | 0 | 0 | 0 | 0 | 1 | 0 | 4 | 1516917634
| P |  | Poznámka k položce: Závazná specifikace viz B. Souhrnná technická zpráva. | [14 empty] | P | 3
133 | M | TRPL250SN12 | potrubí DN250 z hladkého (s hladkým vnitřním i vnějším povrchem) PVC/PP materiálu s plnostěnnou stavbou stěny, integrovaný hrdlový spoj vč.těsnění, kruhová tuhost min. SN12 | m | 1771.5 |  | 0 |  |  | základní |  | 0 | 0.008 | 14.172 | 0 | 0 | 8 | M | 3 |  |  |  | ROZPOCET | 0 | 0 | 0 | 0 | 0 | 1 | 0 | 4 | 20011938
| P |  | Poznámka k položce: Závazná specifikace viz B. Souhrnná technická zpráva. | [14 empty] | P | 3
134 | M | TRPL300SN8 | potrubí DN300 z hladkého (s hladkým vnitřním i vnějším povrchem) PVC/PP materiálu s plnostěnnou stavbou stěny, integrovaný hrdlový spoj vč.těsnění, kruhová tuhost min. SN8 | m | 1389.3 |  | 0 |  |  | základní |  | 0 | 0.0127 | 17.6441 | 0 | 0 | 8 | M | 3 |  |  |  | ROZPOCET | 0 | 0 | 0 | 0 | 0 | 1 | 0 | 4 | -1875057281
| P |  | Poznámka k položce: Závazná specifikace viz B. Souhrnná technická zpráva. | [14 empty] | P | 3
135 | M | TRPL300SN12 | potrubí DN300 z hladkého (s hladkým vnitřním i vnějším povrchem) PVC/PP materiálu s plnostěnnou stavbou stěny, integrovaný hrdlový spoj vč.těsnění, kruhová tuhost min. SN12 | m | 621.5 |  | 0 |  |  | základní |  | 0 | 0.0127 | 7.893 | 0 | 0 | 8 | M | 3 |  |  |  | ROZPOCET | 0 | 0 | 0 | 0 | 0 | 1 | 0 | 4 | 2004975196
| P |  | Poznámka k položce: Závazná specifikace viz B. Souhrnná technická zpráva. | [14 empty] | P | 3
| D | 99 | Přesun hmot |  |  |  | 0 |  |  |  |  | 0 |  | 0 |  | 0 | 1 | D | 1 |  |  |  | ROZPOCET | [6 empty] | 0
136 | K | 998276101 | Přesun hmot pro trubní vedení z trub z plastických hmot otevřený výkop | t | 1065.884 |  | 0 | CS ÚRS 2019 01 |  | základní |  | 0 | 0 | 0 | 0 | 0 | 4 | K | 2 |  |  |  | ROZPOCET | 0 | 0 | 0 | 0 | 0 | 1 | 0 | 4 | -188981975
| PP |  | Přesun hmot pro trubní vedení hloubené z trub z plastických hmot nebo sklolaminátových pro vodovody nebo kanalizace v otevřeném výkopu dopravní vzdálenost do 15 m | [14 empty] | PP | 2
| D | BT | Bezvýkopová technologie |  |  |  | 0 |  |  |  |  | 0 |  | 0.07516 |  | 0 | 1 | D | 1 |  |  |  | ROZPOCET | [6 empty] | 0
137 | K | BT500OC | Bezvýkopové provedení ocelové chráničky DN500 metodou horizontálního šnekového vrtání, vč.nasunutí potrubí z protlačovací kameniny DN300 | m | 16 |  | 0 |  |  | základní |  | 0 | 0 | 0 | 0 | 0 | 4 | K | 2 |  |  |  | ROZPOCET | 0 | 0 | 0 | 0 | 0 | 1 | 0 | 4 | 1618677972
| PP |  | Bezvýkopové provedení ocelové chráničky DN500 metodou horizontálního šnekového vrtání, vč.nasunutí potrubí z protlačovací kameniny DN300 | [14 empty] | PP | 2
| VV |  | - pilotní vrt ocel.tyčemi průměr cca 110mm | [14 empty] | VV | 2 | 1 | True | 0 | ROZPOCET
| VV |  | - rozšíření pilotního vrtu na průměr DN 500mm metodou horizontálního šnekového vrtání | [14 empty] | VV | 2 | 1 | True | 0 | ROZPOCET
| VV |  | s protlačováním trvalých ocel.chrániček DN 500mm dl.2,0m (spoj.svarem) | [14 empty] | VV | 2 | 1 | True | 0 | ROZPOCET
| VV |  | - vsunutí hrdlové kameniny protlačovací DN300 | [14 empty] | VV | 2 | 1 | True | 0 | ROZPOCET
| VV |  | vč.kluzných objímek a manžet na uzavření konců chráničky | [14 empty] | VV | 2 | 1 | True | 0 | ROZPOCET
| VV |  | V ceně započtena dodávka a montáž materiálu, veškeré stroje vč.dopravy na staveniště a jejich pohybu po staveništi, přesun hmot. | [14 empty] | VV | 2 | 1 | True | 0 | ROZPOCET
| VV |  | dle D.1.02,3,4-1 TZ, tab.č.4: | [14 empty] | VV | 2 | 1 | True | 0 | ROZPOCET
| VV |  | 16,00 |  | 16 | [12 empty] | VV | 2 | 2 | True | 1 | ROZPOCET
138 | K | BTjamstartšnek | Příplatek na vystrojení startovací jámy pro technologii horizontálního šnekového vrtání (zpevnění dna ŽB panely, opěrná zeď ze ŽB panelů apod.) | ks | 1 |  | 0 |  |  | základní |  | 0 | 0 | 0 | 0 | 0 | 4 | K | 2 |  |  |  | ROZPOCET | 0 | 0 | 0 | 0 | 0 | 1 | 0 | 4 | -1468120857
| VV |  | (dodávka+montáž+demontáž+likvidace) | [14 empty] | VV | 2 | 1 | True | 0 | ROZPOCET
| VV |  | (zemní práce pro jámy započteny v položkách odd.1 - Zemní práce, | [14 empty] | VV | 2 | 1 | True | 0 | ROZPOCET
| VV |  | bourání a obnova povrchu jam započteno v odd. K - Komunikace) | [14 empty] | VV | 2 | 1 | True | 0 | ROZPOCET
| VV |  | dle D.1.02,3,4-1 TZ, tab.č.4: | [14 empty] | VV | 2 | 1 | True | 0 | ROZPOCET
| VV |  | 1 |  | 1 | [12 empty] | VV | 2 | 2 | True | 1 | ROZPOCET
139 | K | BTjamkoncšnek | Příplatek na vystrojení koncové jámy pro technologii horizontálního šnekového vrtání (zpevnění dna ŽB panely, opěrná zeď ze ŽB panelů apod.) | ks | 1 |  | 0 |  |  | základní |  | 0 | 0 | 0 | 0 | 0 | 4 | K | 2 |  |  |  | ROZPOCET | 0 | 0 | 0 | 0 | 0 | 1 | 0 | 4 | -374680385
| VV |  | (dodávka+montáž+demontáž+likvidace) | [14 empty] | VV | 2 | 1 | True | 0 | ROZPOCET
| VV |  | (zemní práce pro jámy započteny v položkách odd.1 - Zemní práce, | [14 empty] | VV | 2 | 1 | True | 0 | ROZPOCET
| VV |  | bourání a obnova povrchu jam započteno v odd. K - Komunikace) | [14 empty] | VV | 2 | 1 | True | 0 | ROZPOCET
| VV |  | dle D.1.02,3,4-1 TZ, tab.č.4: | [14 empty] | VV | 2 | 1 | True | 0 | ROZPOCET
| VV |  | 1 |  | 1 | [12 empty] | VV | 2 | 2 | True | 1 | ROZPOCET
140 | K | 837362221 | Montáž kameninových tvarovek jednoosých s integrovaným těsněním otevřený výkop DN 250 | kus | 2 |  | 0 | CS ÚRS 2019 01 |  | základní |  | 0 | 8e-05 | 0.00016 | 0 | 0 | 4 | K | 2 |  |  |  | ROZPOCET | 0 | 0 | 0 | 0 | 0 | 1 | 0 | 4 | 211115501
| PP |  | Montáž kameninových tvarovek na potrubí z trub kameninových v otevřeném výkopu s integrovaným těsněním jednoosých DN 250 | [14 empty] | PP | 2
| VV |  | napojení potrubí KAM na šachty | [14 empty] | VV | 2 | 1 | True | 0 | ROZPOCET
| VV |  | "GA kusy" 1 |  | 1 | [12 empty] | VV | 2 | 2 | True | 0 | ROZPOCET
| VV |  | "GZ kusy" 1 |  | 1 | [12 empty] | VV | 2 | 2 | True | 0 | ROZPOCET
| VV |  | Součet |  | 2 | [12 empty] | VV | 2 | 4 | True | 1 | ROZPOCET
141 | M | 59710846 | trouba kameninová glazovaná zkrácená DN 250mm L60(75)cm třída 160 spojovací systém C | kus | 1 |  | 0 | CS ÚRS 2019 01 |  | základní |  | 0 | 0.041 | 0.041 | 0 | 0 | 8 | M | 2 |  |  |  | ROZPOCET | 0 | 0 | 0 | 0 | 0 | 1 | 0 | 4 | 921768767
| PP |  | trouba kameninová glazovaná zkrácená DN 250mm L60(75)cm třída 160 spojovací systém C | [14 empty] | PP | 2
142 | M | 59710876 | trouba kameninová glazovaná zkrácená bez hrdla DN 250mm L 60(75)cm třída 160 spojovací systém C | kus | 1 |  | 0 | CS ÚRS 2019 01 |  | základní |  | 0 | 0.034 | 0.034 | 0 | 0 | 8 | M | 2 |  |  |  | ROZPOCET | 0 | 0 | 0 | 0 | 0 | 1 | 0 | 4 | 1280422949
| PP |  | trouba kameninová glazovaná zkrácená bez hrdla DN 250mm L 60(75)cm třída 160 spojovací systém C | [14 empty] | PP | 2
143 | K | BT300PE | Bezvýkopové provedení kanalizačního potrubí z potrubí PP DN300 metodou horizontálně řízené mikrotuneláže s bentonitovým výplachem | m | 853 |  | 0 |  |  | základní |  | 0 | 0 | 0 | 0 | 0 | 4 | K | 2 |  |  |  | ROZPOCET | 0 | 0 | 0 | 0 | 0 | 1 | 0 | 4 | 1433621713
| VV |  | - pilotní vrt průměr 90mm provedený vysokotlakým vodním paprskem kombinovaným s rozrušením zeminy pomocí vrtací hlavy | [14 empty] | VV | 2 | 1 | True | 0 | ROZPOCET
| VV |  | - rozšíření pilotního vrtu na požadovaný průměr za stálého pažení bentonitovou směsí | [14 empty] | VV | 2 | 1 | True | 0 | ROZPOCET
| VV |  | - zatažení plastového potrubí protlačovacího DN300 | [14 empty] | VV | 2 | 1 | True | 0 | ROZPOCET
| VV |  | (plnostěnné hladké potrubí z PP s plnostěnnou stavbou stěny, | [14 empty] | VV | 2 | 1 | True | 0 | ROZPOCET
| VV |  | se zvýšenou odolností proti pomalému šíření trhlin, | [14 empty] | VV | 2 | 1 | True | 0 | ROZPOCET
| VV |  | speciálně pro bezvýkopovou pokládku, | [14 empty] | VV | 2 | 1 | True | 0 | ROZPOCET
| VV |  | kruhová tuhost SN16, | [14 empty] | VV | 2 | 1 | True | 0 | ROZPOCET
| VV |  | potrubí bez hrdel pro spojení svarem natupo, | [14 empty] | VV | 2 | 1 | True | 0 | ROZPOCET
| VV |  | po svařování bude provedeno odstranění vnitřního zesíleného sváru vhodným | [14 empty] | VV | 2 | 1 | True | 0 | ROZPOCET
| VV |  | přípravkem tak, aby nedošlo ke zmenšení průtočného profilu potrubí) | [14 empty] | VV | 2 | 1 | True | 0 | ROZPOCET
| VV |  | V ceně započtena dodávka a montáž veškerého materiálu, veškeré stroje vč.dopravy na staveniště a jejich pohybu po staveništi, přesun hmot. | [14 empty] | VV | 2 | 1 | True | 0 | ROZPOCET
| VV |  | Dále v ceně započteny stroje, dodávka a práce spojené s použitím bentonitové směsi, vč.jejího odvozu a likvidace (cca 181m3, odvoz 17km). | [14 empty] | VV | 2 | 1 | True | 0 | ROZPOCET
| VV |  | dle D.1.02,3,4-1 TZ, tab.č.5: | [14 empty] | VV | 2 | 1 | True | 0 | ROZPOCET
| VV |  | 853,00 |  | 853 | [12 empty] | VV | 2 | 2 | True | 1 | ROZPOCET
144 | K | BTjamstartHDD | Příplatek na vystrojení startovací jámy pro technologii horizontálně řízené mikrotuneláže (zpevnění dna ŽB panely, opěrná zeď ze ŽB panelů apod.) | ks | 12 |  | 0 |  |  | základní |  | 0 | 0 | 0 | 0 | 0 | 4 | K | 2 |  |  |  | ROZPOCET | 0 | 0 | 0 | 0 | 0 | 1 | 0 | 4 | -1325762830
| VV |  | (dodávka+montáž+demontáž+likvidace) | [14 empty] | VV | 2 | 1 | True | 0 | ROZPOCET
| VV |  | (zemní práce pro jámy započteny v položkách odd.1 - Zemní práce, | [14 empty] | VV | 2 | 1 | True | 0 | ROZPOCET
| VV |  | bourání a obnova povrchu jam započteno v odd. K - Komunikace) | [14 empty] | VV | 2 | 1 | True | 0 | ROZPOCET
| VV |  | dle D.1.02,3,4-1 TZ, tab.č.5: | [14 empty] | VV | 2 | 1 | True | 0 | ROZPOCET
| VV |  | 12 |  | 12 | [12 empty] | VV | 2 | 2 | True | 1 | ROZPOCET
145 | K | BTjamkoncHDD | Příplatek na vystrojení koncovéí jámy pro technologii horizontálně řízené mikrotuneláže (zpevnění dna ŽB panely, opěrná zeď ze ŽB panelů apod.) | ks | 14 |  | 0 |  |  | základní |  | 0 | 0 | 0 | 0 | 0 | 4 | K | 2 |  |  |  | ROZPOCET | 0 | 0 | 0 | 0 | 0 | 1 | 0 | 4 | 1498457549
| VV |  | (dodávka+montáž+demontáž+likvidace) | [14 empty] | VV | 2 | 1 | True | 0 | ROZPOCET
| VV |  | (zemní práce pro jámy započteny v položkách odd.1 - Zemní práce, | [14 empty] | VV | 2 | 1 | True | 0 | ROZPOCET
| VV |  | bourání a obnova povrchu jam započteno v odd. K - Komunikace) | [14 empty] | VV | 2 | 1 | True | 0 | ROZPOCET
| VV |  | dle D.1.02-1 TZ, tab.č.7: | [14 empty] | VV | 2 | 1 | True | 0 | ROZPOCET
| VV |  | 14 |  | 14 | [12 empty] | VV | 2 | 2 | True | 1 | ROZPOCET
146 | K | 162701105 | Vodorovné přemístění do 10000 m výkopku/sypaniny z horniny tř. 1 až 4 | m3 | 122.8 |  | 0 | CS ÚRS 2019 01 |  | základní |  | 0 | 0 | 0 | 0 | 0 | 4 | K | 2 |  |  |  | ROZPOCET | 0 | 0 | 0 | 0 | 0 | 1 | 0 | 4 | 1143778548
| PP |  | Vodorovné přemístění výkopku nebo sypaniny po suchu na obvyklém dopravním prostředku, bez naložení výkopku, avšak se složením bez rozhrnutí z horniny tř. 1 až 4 na vzdálenost přes 9 000 do 10 000 m | [14 empty] | PP | 2
| VV |  | zemina vytlačená při protlačování trub: | [14 empty] | VV | 2 | 1 | True | 0 | ROZPOCET
| VV |  | "DN250" 16,00*3,14*0,16*0,16 |  | 1.286 | [12 empty] | VV | 2 | 2 | True | 0 | ROZPOCET
| VV |  | "DN300" 853,00*3,14*0,21*0,21 |  | 118.118 | [12 empty] | VV | 2 | 2 | True | 0 | ROZPOCET
| VV |  | "DN500" 16,00*3,14*0,26*0,26 |  | 3.396 | [12 empty] | VV | 2 | 2 | True | 0 | ROZPOCET
| VV |  | Součet |  | 122.8 | [12 empty] | VV | 2 | 4 | True | 1 | ROZPOCET
147 | K | 162701109 | Příplatek k vodorovnému přemístění výkopku/sypaniny z horniny tř. 1 až 4 ZKD 1000 m přes 10000 m | m3 | 859.6 |  | 0 | CS ÚRS 2019 01 |  | základní |  | 0 | 0 | 0 | 0 | 0 | 4 | K | 2 |  |  |  | ROZPOCET | 0 | 0 | 0 | 0 | 0 | 1 | 0 | 4 | -1501933600
| PP |  | Vodorovné přemístění výkopku nebo sypaniny po suchu na obvyklém dopravním prostředku, bez naložení výkopku, avšak se složením bez rozhrnutí z horniny tř. 1 až 4 na vzdálenost Příplatek k ceně za každých dalších i započatých 1 000 m | [14 empty] | PP | 2
| VV |  | 122,8*7 |  | 859.6 | [12 empty] | VV | 2 | 2 | True | 1 | ROZPOCET
148 | K | 167101102 | Nakládání výkopku z hornin tř. 1 až 4 přes 100 m3 | m3 | 122.8 |  | 0 | CS ÚRS 2019 01 |  | základní |  | 0 | 0 | 0 | 0 | 0 | 4 | K | 2 |  |  |  | ROZPOCET | 0 | 0 | 0 | 0 | 0 | 1 | 0 | 4 | 1210120528
| PP |  | Nakládání, skládání a překládání neulehlého výkopku nebo sypaniny nakládání, množství přes 100 m3, z hornin tř. 1 až 4 | [14 empty] | PP | 2
| VV |  | 122,8 |  | 122.8 | [12 empty] | VV | 2 | 2 | True | 1 | ROZPOCET
149 | K | 171201201 | Uložení sypaniny na skládky | m3 | 122.8 |  | 0 | CS ÚRS 2019 01 |  | základní |  | 0 | 0 | 0 | 0 | 0 | 4 | K | 2 |  |  |  | ROZPOCET | 0 | 0 | 0 | 0 | 0 | 1 | 0 | 4 | 1073830658
| PP |  | Uložení sypaniny na skládky | [14 empty] | PP | 2
| VV |  | 122,8 |  | 122.8 | [12 empty] | VV | 2 | 2 | True | 1 | ROZPOCET
150 | K | 171201211 | Poplatek za uložení stavebního odpadu - zeminy a kameniva na skládce | t | 245.6 |  | 0 | CS ÚRS 2019 01 |  | základní |  | 0 | 0 | 0 | 0 | 0 | 4 | K | 2 |  |  |  | ROZPOCET | 0 | 0 | 0 | 0 | 0 | 1 | 0 | 4 | -1246569794
| PP |  | Poplatek za uložení stavebního odpadu na skládce (skládkovné) zeminy a kameniva zatříděného do Katalogu odpadů pod kódem 170 504 | [14 empty] | PP | 2
| VV |  | 122,8*2,00 |  | 245.6 | [12 empty] | VV | 2 | 2 | True | 1 | ROZPOCET
| D | K | Komunikace |  |  |  | 0 |  |  |  |  | 0 |  | 9084.447 |  | 300.6 | 1 | D | 1 |  |  |  | ROZPOCET | [6 empty] | 0
| D | 17 | Komunikace - zásypy |  |  |  | 0 |  |  |  |  | 0 |  | 0 |  | 0 | 1 | D | 2 |  |  |  | ROZPOCET | [6 empty] | 0
151 | K | 174101101 | Zásyp jam, šachet rýh nebo kolem objektů sypaninou se zhutněním | m3 | 8252.291 |  | 0 | CS ÚRS 2019 01 |  | základní |  | 0 | 0 | 0 | 0 | 0 | 4 | K | 3 |  |  |  | ROZPOCET | 0 | 0 | 0 | 0 | 0 | 1 | 0 | 4 | -1748973657
| PP |  | Zásyp sypaninou z jakékoliv horniny s uložením výkopku ve vrstvách se zhutněním jam, šachet, rýh nebo kolem objektů v těchto vykopávkách | [14 empty] | PP | 3
| VV |  | zásyp štěrkopískem | [14 empty] | VV | 3 | 1 | True | 0 | ROZPOCET
| VV |  | "výkopy" 525,52+14656,732 |  | 15182.252 | [12 empty] | VV | 3 | 2 | True | 0 | ROZPOCET
| VV |  | "odpočet lože štěrk" -(866,704+115,14+112,88) |  | -1094.724 | [12 empty] | VV | 3 | 2 | True | 0 | ROZPOCET
| VV |  | "odpočet obsypu" -3479,237 |  | -3479.237 | [12 empty] | VV | 3 | 2 | True | 0 | ROZPOCET
| VV |  | "odpočet zásypu zeminou" -2356 |  | -2356 | [12 empty] | VV | 3 | 2 | True | 0 | ROZPOCET
| VV |  | Součet |  | 8252.291 | [12 empty] | VV | 3 | 4 | True | 1 | ROZPOCET
152 | M | 583312091 | kamenivo pro zásypy v komunikacích - štěrkopísek frakce 0-16mm | t | 16951.031 |  | 0 |  |  | základní |  | 0 | 0 | 0 | 0 | 0 | 8 | M | 3 |  |  |  | ROZPOCET | 0 | 0 | 0 | 0 | 0 | 1 | 0 | 4 | 68356698
| VV |  | 8252,291*2,0541 |  | 16951.031 | [12 empty] | VV | 3 | 2 | True | 1 | ROZPOCET
153 | K | 162501102 | Vodorovné přemístění do 3000 m výkopku/sypaniny z horniny tř. 1 až 4 | m3 | 8252.291 |  | 0 | CS ÚRS 2019 01 |  | základní |  | 0 | 0 | 0 | 0 | 0 | 4 | K | 3 |  |  |  | ROZPOCET | 0 | 0 | 0 | 0 | 0 | 1 | 0 | 4 | 194761254
| PP |  | Vodorovné přemístění výkopku nebo sypaniny po suchu na obvyklém dopravním prostředku, bez naložení výkopku, avšak se složením bez rozhrnutí z horniny tř. 1 až 4 na vzdálenost přes 2 500 do 3 000 m | [14 empty] | PP | 3
| VV |  | dovoz materiálu pro zásyp | [14 empty] | VV | 3 | 1 | True | 0 | ROZPOCET
| VV |  | "materiál pro zásyp" 8252,291 |  | 8252.291 | [12 empty] | VV | 3 | 2 | True | 1 | ROZPOCET
154 | K | 167101102 | Nakládání výkopku z hornin tř. 1 až 4 přes 100 m3 | m3 | 8252.291 |  | 0 | CS ÚRS 2019 01 |  | základní |  | 0 | 0 | 0 | 0 | 0 | 4 | K | 3 |  |  |  | ROZPOCET | 0 | 0 | 0 | 0 | 0 | 1 | 0 | 4 | 1818104739
| PP |  | Nakládání, skládání a překládání neulehlého výkopku nebo sypaniny nakládání, množství přes 100 m3, z hornin tř. 1 až 4 | [14 empty] | PP | 3
| VV |  | dovoz materiálu pro zásyp | [14 empty] | VV | 3 | 1 | True | 0 | ROZPOCET
| VV |  | "materiál pro zásyp" 8252,291 |  | 8252.291 | [12 empty] | VV | 3 | 2 | True | 1 | ROZPOCET
| D | KK | Krajské komunikace (živičné) |  |  |  | 0 |  |  |  |  | 0 |  | 8009.2703 |  | 161.4 | 1 | D | 2 |  |  |  | ROZPOCET | [6 empty] | 0
155 | K | 564761111.01 | Podklad z kameniva hrubého drceného vel. 0-63 mm tl 200 mm (dodávka+montáž) | m2 | 4899.77 |  | 0 |  |  | základní |  | 0 | 0.38625 | 1892.5362 | 0 | 0 | 4 | K | 3 |  |  |  | ROZPOCET | 0 | 0 | 0 | 0 | 0 | 1 | 0 | 4 | 621073103
| PP |  | Podklad nebo kryt z kameniva hrubého drceného vel. 0-63 mm s rozprostřením a zhutněním, po zhutnění tl. 200 mm (dodávka+montáž) | [14 empty] | PP | 3
| VV |  | krajské komunikace | [14 empty] | VV | 3 | 1 | True | 0 | ROZPOCET
| VV |  | jámy: | [14 empty] | VV | 3 | 1 | True | 0 | ROZPOCET
| VV |  | startovací a koncové jámy pro bezvýkop.provedení - dle D.1.02,3,4-1 TZ, tab.č.5 (HDD) | [14 empty] | VV | 3 | 1 | True | 0 | ROZPOCET
| VV |  | Kandia | [14 empty] | VV | 3 | 1 | True | 0 | ROZPOCET
| VV |  | (3,50+0,20*2)*(3,00+0,20*2)*2 +(2,00+0,20*2)*(2,00+0,20*2)*3 |  | 43.8 | [12 empty] | VV | 3 | 2 | True | 0 | ROZPOCET
| VV |  | vpichovací jámy pro bezvýkop.provedení (9,0m před start.jámami HDD) | [14 empty] | VV | 3 | 1 | True | 0 | ROZPOCET
| VV |  | (1,00+0,20*2)*(1,50+0,20*2)*2 |  | 5.32 | [12 empty] | VV | 3 | 2 | True | 0 | ROZPOCET
| VV |  | rýhy: | [14 empty] | VV | 3 | 1 | True | 0 | ROZPOCET
| VV |  | dle D.1.02,3,4-1 TZ, tab.č.14 | [14 empty] | VV | 3 | 1 | True | 0 | ROZPOCET
| VV |  | 2065,50*(1,30+0,20*2) +(1,70)*(10+18+5+4+4+7+11) |  | 3611.65 | [12 empty] | VV | 3 | 2 | True | 0 | ROZPOCET
| VV |  | rozšíření (menší než 1m od okraje): | [14 empty] | VV | 3 | 1 | True | 0 | ROZPOCET
| VV |  | Laškov | [14 empty] | VV | 3 | 1 | True | 0 | ROZPOCET
| VV |  | 750,00*(0,50+0,60) |  | 825 | [12 empty] | VV | 3 | 2 | True | 0 | ROZPOCET
| VV |  | 60,00*(0,60+0,60) |  | 72 | [12 empty] | VV | 3 | 2 | True | 0 | ROZPOCET
| VV |  | Kandia | [14 empty] | VV | 3 | 1 | True | 0 | ROZPOCET
| VV |  | 110,00*(0,30+0,60) |  | 99 | [12 empty] | VV | 3 | 2 | True | 0 | ROZPOCET
| VV |  | 30,00*(0,40+0,60) |  | 30 | [12 empty] | VV | 3 | 2 | True | 0 | ROZPOCET
| VV |  | Dvorek | [14 empty] | VV | 3 | 1 | True | 0 | ROZPOCET
| VV |  | 130,00*(0,70+0,60) |  | 169 | [12 empty] | VV | 3 | 2 | True | 0 | ROZPOCET
| VV |  | 40,00*(0,50+0,60) |  | 44 | [12 empty] | VV | 3 | 2 | True | 0 | ROZPOCET
| VV |  | Součet |  | 4899.77 | [12 empty] | VV | 3 | 4 | True | 1 | ROZPOCET
156 | K | 564760111.01 | Podklad z kameniva hrubého drceného vel. 0-32 mm tl 200 mm (dodávka+montáž) | m2 | 5529.13 |  | 0 |  |  | základní |  | 0 | 0.396 | 2189.5355 | 0 | 0 | 4 | K | 3 |  |  |  | ROZPOCET | 0 | 0 | 0 | 0 | 0 | 1 | 0 | 4 | -1579381112
| PP |  | Podklad nebo kryt z kameniva hrubého drceného vel. 0-32 mm s rozprostřením a zhutněním, po zhutnění tl. 200 mm (dodávka+montáž) | [14 empty] | PP | 3
| VV |  | krajské komunikace | [14 empty] | VV | 3 | 1 | True | 0 | ROZPOCET
| VV |  | jámy: | [14 empty] | VV | 3 | 1 | True | 0 | ROZPOCET
| VV |  | startovací a koncové jámy pro bezvýkop.provedení - dle D.1.02,3,4-1 TZ, tab.č.5 (HDD) | [14 empty] | VV | 3 | 1 | True | 0 | ROZPOCET
| VV |  | Kandia | [14 empty] | VV | 3 | 1 | True | 0 | ROZPOCET
| VV |  | (3,50+0,40*2)*(3,00+0,40*2)*2 +(2,00+0,40*2)*(2,00+0,40*2)*3 |  | 56.2 | [12 empty] | VV | 3 | 2 | True | 0 | ROZPOCET
| VV |  | vpichovací jámy pro bezvýkop.provedení (9,0m před start.jámami HDD) | [14 empty] | VV | 3 | 1 | True | 0 | ROZPOCET
| VV |  | (1,00+0,40*2)*(1,50+0,40*2)*2 |  | 8.28 | [12 empty] | VV | 3 | 2 | True | 0 | ROZPOCET
| VV |  | rýhy: | [14 empty] | VV | 3 | 1 | True | 0 | ROZPOCET
| VV |  | dle D.1.02,3,4-1 TZ, tab.č.14 | [14 empty] | VV | 3 | 1 | True | 0 | ROZPOCET
| VV |  | 2065,50*(1,30+0,40*2) +(1,90)*(10+18+5+4+4+7+11) |  | 4449.65 | [12 empty] | VV | 3 | 2 | True | 0 | ROZPOCET
| VV |  | rozšíření (menší než 1m od okraje): | [14 empty] | VV | 3 | 1 | True | 0 | ROZPOCET
| VV |  | Laškov | [14 empty] | VV | 3 | 1 | True | 0 | ROZPOCET
| VV |  | 750,00*(0,50+0,40) |  | 675 | [12 empty] | VV | 3 | 2 | True | 0 | ROZPOCET
| VV |  | 60,00*(0,60+0,40) |  | 60 | [12 empty] | VV | 3 | 2 | True | 0 | ROZPOCET
| VV |  | Kandia | [14 empty] | VV | 3 | 1 | True | 0 | ROZPOCET
| VV |  | 110,00*(0,30+0,40) |  | 77 | [12 empty] | VV | 3 | 2 | True | 0 | ROZPOCET
| VV |  | 30,00*(0,40+0,40) |  | 24 | [12 empty] | VV | 3 | 2 | True | 0 | ROZPOCET
| VV |  | Dvorek | [14 empty] | VV | 3 | 1 | True | 0 | ROZPOCET
| VV |  | 130,00*(0,70+0,40) |  | 143 | [12 empty] | VV | 3 | 2 | True | 0 | ROZPOCET
| VV |  | 40,00*(0,50+0,40) |  | 36 | [12 empty] | VV | 3 | 2 | True | 0 | ROZPOCET
| VV |  | Součet |  | 5529.13 | [12 empty] | VV | 3 | 4 | True | 1 | ROZPOCET
157 | K | 565156111 | Asfaltový beton vrstva podkladní ACP 22 (obalované kamenivo OKH) tl 70 mm š do 3 m | m2 | 6160.73 |  | 0 | CS ÚRS 2019 01 |  | základní |  | 0 | 0.18463 | 1137.4556 | 0 | 0 | 4 | K | 3 |  |  |  | ROZPOCET | 0 | 0 | 0 | 0 | 0 | 1 | 0 | 4 | -2109876749
| PP |  | Asfaltový beton vrstva podkladní ACP 22 (obalované kamenivo hrubozrnné - OKH) s rozprostřením a zhutněním v pruhu šířky do 3 m, po zhutnění tl. 70 mm | [14 empty] | PP | 3
| VV |  | krajské komunikace | [14 empty] | VV | 3 | 1 | True | 0 | ROZPOCET
| VV |  | jámy: | [14 empty] | VV | 3 | 1 | True | 0 | ROZPOCET
| VV |  | startovací a koncové jámy pro bezvýkop.provedení - dle D.1.02,3,4-1 TZ, tab.č.5 (HDD) | [14 empty] | VV | 3 | 1 | True | 0 | ROZPOCET
| VV |  | Kandia | [14 empty] | VV | 3 | 1 | True | 0 | ROZPOCET
| VV |  | (3,50+0,60*2)*(3,00+0,60*2)*2 +(2,00+0,60*2)*(2,00+0,60*2)*3 |  | 70.2 | [12 empty] | VV | 3 | 2 | True | 0 | ROZPOCET
| VV |  | vpichovací jámy pro bezvýkop.provedení (9,0m před start.jámami HDD) | [14 empty] | VV | 3 | 1 | True | 0 | ROZPOCET
| VV |  | (1,00+0,60*2)*(1,50+0,60*2)*2 |  | 11.88 | [12 empty] | VV | 3 | 2 | True | 0 | ROZPOCET
| VV |  | rýhy: | [14 empty] | VV | 3 | 1 | True | 0 | ROZPOCET
| VV |  | dle D.1.02,3,4-1 TZ, tab.č.14 | [14 empty] | VV | 3 | 1 | True | 0 | ROZPOCET
| VV |  | 2065,50*(1,30+0,60*2) +(2,10)*(10+18+5+4+4+7+11) |  | 5287.65 | [12 empty] | VV | 3 | 2 | True | 0 | ROZPOCET
| VV |  | rozšíření (menší než 1m od okraje): | [14 empty] | VV | 3 | 1 | True | 0 | ROZPOCET
| VV |  | Laškov | [14 empty] | VV | 3 | 1 | True | 0 | ROZPOCET
| VV |  | 750,00*(0,50+0,20) |  | 525 | [12 empty] | VV | 3 | 2 | True | 0 | ROZPOCET
| VV |  | 60,00*(0,60+0,20) |  | 48 | [12 empty] | VV | 3 | 2 | True | 0 | ROZPOCET
| VV |  | Kandia | [14 empty] | VV | 3 | 1 | True | 0 | ROZPOCET
| VV |  | 110,00*(0,30+0,20) |  | 55 | [12 empty] | VV | 3 | 2 | True | 0 | ROZPOCET
| VV |  | 30,00*(0,40+0,20) |  | 18 | [12 empty] | VV | 3 | 2 | True | 0 | ROZPOCET
| VV |  | Dvorek | [14 empty] | VV | 3 | 1 | True | 0 | ROZPOCET
| VV |  | 130,00*(0,70+0,20) |  | 117 | [12 empty] | VV | 3 | 2 | True | 0 | ROZPOCET
| VV |  | 40,00*(0,50+0,20) |  | 28 | [12 empty] | VV | 3 | 2 | True | 0 | ROZPOCET
| VV |  | Součet |  | 6160.73 | [12 empty] | VV | 3 | 4 | True | 1 | ROZPOCET
158 | K | 573211112 | Postřik živičný spojovací z asfaltu v množství 0,70 kg/m2 | m2 | 6794.57 |  | 0 | CS ÚRS 2019 01 |  | základní |  | 0 | 0.00071 | 4.8241 | 0 | 0 | 4 | K | 3 |  |  |  | ROZPOCET | 0 | 0 | 0 | 0 | 0 | 1 | 0 | 4 | -1609221260
| PP |  | Postřik spojovací PS bez posypu kamenivem z asfaltu silničního, v množství 0,70 kg/m2 | [14 empty] | PP | 3
| VV |  | krajské komunikace | [14 empty] | VV | 3 | 1 | True | 0 | ROZPOCET
| VV |  | jámy: | [14 empty] | VV | 3 | 1 | True | 0 | ROZPOCET
| VV |  | startovací a koncové jámy pro bezvýkop.provedení - dle D.1.02,3,4-1 TZ, tab.č.5 (HDD) | [14 empty] | VV | 3 | 1 | True | 0 | ROZPOCET
| VV |  | Kandia | [14 empty] | VV | 3 | 1 | True | 0 | ROZPOCET
| VV |  | (3,50+0,80*2)*(3,00+0,80*2)*2 +(2,00+0,80*2)*(2,00+0,80*2)*3 |  | 85.8 | [12 empty] | VV | 3 | 2 | True | 0 | ROZPOCET
| VV |  | vpichovací jámy pro bezvýkop.provedení (9,0m před start.jámami HDD) | [14 empty] | VV | 3 | 1 | True | 0 | ROZPOCET
| VV |  | (1,00+0,80*2)*(1,50+0,80*2)*2 |  | 16.12 | [12 empty] | VV | 3 | 2 | True | 0 | ROZPOCET
| VV |  | rýhy: | [14 empty] | VV | 3 | 1 | True | 0 | ROZPOCET
| VV |  | dle D.1.02,3,4-1 TZ, tab.č.14 | [14 empty] | VV | 3 | 1 | True | 0 | ROZPOCET
| VV |  | 2065,50*(1,30+0,80*2) +(2,30)*(10+18+5+4+4+7+11) |  | 6125.65 | [12 empty] | VV | 3 | 2 | True | 0 | ROZPOCET
| VV |  | rozšíření (menší než 1m od okraje): | [14 empty] | VV | 3 | 1 | True | 0 | ROZPOCET
| VV |  | Laškov | [14 empty] | VV | 3 | 1 | True | 0 | ROZPOCET
| VV |  | 750,00*(0,50+0,0) |  | 375 | [12 empty] | VV | 3 | 2 | True | 0 | ROZPOCET
| VV |  | 60,00*(0,60+0,0) |  | 36 | [12 empty] | VV | 3 | 2 | True | 0 | ROZPOCET
| VV |  | Kandia | [14 empty] | VV | 3 | 1 | True | 0 | ROZPOCET
| VV |  | 110,00*(0,30+0,0) |  | 33 | [12 empty] | VV | 3 | 2 | True | 0 | ROZPOCET
| VV |  | 30,00*(0,40+0,0) |  | 12 | [12 empty] | VV | 3 | 2 | True | 0 | ROZPOCET
| VV |  | Dvorek | [14 empty] | VV | 3 | 1 | True | 0 | ROZPOCET
| VV |  | 130,00*(0,70+0,0) |  | 91 | [12 empty] | VV | 3 | 2 | True | 0 | ROZPOCET
| VV |  | 40,00*(0,50+0,0) |  | 20 | [12 empty] | VV | 3 | 2 | True | 0 | ROZPOCET
| VV |  | Součet |  | 6794.57 | [12 empty] | VV | 3 | 4 | True | 1 | ROZPOCET
159 | K | 577155132 | Asfaltový beton vrstva ložní ACL 16 (ABH) tl 60 mm š do 3 m z modifikovaného asfaltu | m2 | 6794.57 |  | 0 | CS ÚRS 2019 01 |  | základní |  | 0 | 0.15559 | 1057.1671 | 0 | 0 | 4 | K | 3 |  |  |  | ROZPOCET | 0 | 0 | 0 | 0 | 0 | 1 | 0 | 4 | 1183053568
| PP |  | Asfaltový beton vrstva ložní ACL 16 (ABH) s rozprostřením a zhutněním z modifikovaného asfaltu v pruhu šířky do 3 m, po zhutnění tl. 60 mm | [14 empty] | PP | 3
| VV |  | krajské komunikace | [14 empty] | VV | 3 | 1 | True | 0 | ROZPOCET
| VV |  | jámy: | [14 empty] | VV | 3 | 1 | True | 0 | ROZPOCET
| VV |  | startovací a koncové jámy pro bezvýkop.provedení - dle D.1.02,3,4-1 TZ, tab.č.5 (HDD) | [14 empty] | VV | 3 | 1 | True | 0 | ROZPOCET
| VV |  | Kandia | [14 empty] | VV | 3 | 1 | True | 0 | ROZPOCET
| VV |  | (3,50+0,80*2)*(3,00+0,80*2)*2 +(2,00+0,80*2)*(2,00+0,80*2)*3 |  | 85.8 | [12 empty] | VV | 3 | 2 | True | 0 | ROZPOCET
| VV |  | vpichovací jámy pro bezvýkop.provedení (9,0m před start.jámami HDD) | [14 empty] | VV | 3 | 1 | True | 0 | ROZPOCET
| VV |  | (1,00+0,80*2)*(1,50+0,80*2)*2 |  | 16.12 | [12 empty] | VV | 3 | 2 | True | 0 | ROZPOCET
| VV |  | rýhy: | [14 empty] | VV | 3 | 1 | True | 0 | ROZPOCET
| VV |  | dle D.1.02,3,4-1 TZ, tab.č.14 | [14 empty] | VV | 3 | 1 | True | 0 | ROZPOCET
| VV |  | 2065,50*(1,30+0,80*2) +(2,30)*(10+18+5+4+4+7+11) |  | 6125.65 | [12 empty] | VV | 3 | 2 | True | 0 | ROZPOCET
| VV |  | rozšíření (menší než 1m od okraje): | [14 empty] | VV | 3 | 1 | True | 0 | ROZPOCET
| VV |  | Laškov | [14 empty] | VV | 3 | 1 | True | 0 | ROZPOCET
| VV |  | 750,00*(0,50+0,0) |  | 375 | [12 empty] | VV | 3 | 2 | True | 0 | ROZPOCET
| VV |  | 60,00*(0,60+0,0) |  | 36 | [12 empty] | VV | 3 | 2 | True | 0 | ROZPOCET
| VV |  | Kandia | [14 empty] | VV | 3 | 1 | True | 0 | ROZPOCET
| VV |  | 110,00*(0,30+0,0) |  | 33 | [12 empty] | VV | 3 | 2 | True | 0 | ROZPOCET
| VV |  | 30,00*(0,40+0,0) |  | 12 | [12 empty] | VV | 3 | 2 | True | 0 | ROZPOCET
| VV |  | Dvorek | [14 empty] | VV | 3 | 1 | True | 0 | ROZPOCET
| VV |  | 130,00*(0,70+0,0) |  | 91 | [12 empty] | VV | 3 | 2 | True | 0 | ROZPOCET
| VV |  | 40,00*(0,50+0,0) |  | 20 | [12 empty] | VV | 3 | 2 | True | 0 | ROZPOCET
| VV |  | Součet |  | 6794.57 | [12 empty] | VV | 3 | 4 | True | 1 | ROZPOCET
160 | K | 573211106 | Postřik živičný spojovací z asfaltu v množství 0,20 kg/m2 | m2 | 11525 |  | 0 | CS ÚRS 2019 01 |  | základní |  | 0 | 0.00021 | 2.4203 | 0 | 0 | 4 | K | 3 |  |  |  | ROZPOCET | 0 | 0 | 0 | 0 | 0 | 1 | 0 | 4 | 1106596659
| PP |  | Postřik spojovací PS bez posypu kamenivem z asfaltu silničního, v množství 0,20 kg/m2 | [14 empty] | PP | 3
| VV |  | krajské komunikace | [14 empty] | VV | 3 | 1 | True | 0 | ROZPOCET
| VV |  | "dle D.1.02,3,4-1 TZ, tab.č.16" 11525,00 |  | 11525 | [12 empty] | VV | 3 | 2 | True | 1 | ROZPOCET
161 | K | 577144131 | Asfaltový beton vrstva obrusná ACO 11 (ABS) tř. I tl 50 mm š do 3 m z modifikovaného asfaltu | m2 | 11525 |  | 0 | CS ÚRS 2019 01 |  | základní |  | 0 | 0.12966 | 1494.3315 | 0 | 0 | 4 | K | 3 |  |  |  | ROZPOCET | 0 | 0 | 0 | 0 | 0 | 1 | 0 | 4 | -1438060017
| PP |  | Asfaltový beton vrstva obrusná ACO 11 (ABS) s rozprostřením a se zhutněním z modifikovaného asfaltu v pruhu šířky do 3 m, po zhutnění tl. 50 mm | [14 empty] | PP | 3
| VV |  | krajské komunikace | [14 empty] | VV | 3 | 1 | True | 0 | ROZPOCET
| VV |  | "dle D.1.02,3,4-1 TZ, tab.č.16" 11525,00 |  | 11525 | [12 empty] | VV | 3 | 2 | True | 1 | ROZPOCET
162 | K | UTES-KK | Pružná asfaltová zálivka - utěsnění styku starého a nového krytu vozovky (prac.spáry proříznuty do hl.min. 25mm) (dodávka+montáž) | m | 1757 |  | 0 |  |  | základní |  | 0 | 0 | 0 | 0 | 0 | 4 | K | 3 |  |  |  | ROZPOCET | 0 | 0 | 0 | 0 | 0 | 1 | 0 | 4 | 824093061
| VV |  | "Laškov" 1295,00 |  | 1295 | [12 empty] | VV | 3 | 2 | True | 0 | ROZPOCET
| VV |  | "Kandia" 147,00 |  | 147 | [12 empty] | VV | 3 | 2 | True | 0 | ROZPOCET
| VV |  | "Dvorek" 315,00 |  | 315 | [12 empty] | VV | 3 | 2 | True | 0 | ROZPOCET
| VV |  | Součet |  | 1757 | [12 empty] | VV | 3 | 4 | True | 1 | ROZPOCET
163 | K | PROVIZ-KK | Provizorní oprava krajské komunikace asfalt | m2 | 11525 |  | 0 |  |  | základní |  | 0 | 0 | 0 | 0 | 0 | 4 | K | 3 |  |  |  | ROZPOCET | 0 | 0 | 0 | 0 | 0 | 1 | 0 | 4 | 1680314527
| VV |  | ve složení: | [14 empty] | VV | 3 | 1 | True | 0 | ROZPOCET
| VV |  | - spojovací asfaltový postřik 0,2kg/m2 | [14 empty] | VV | 3 | 1 | True | 0 | ROZPOCET
| VV |  | - asfaltový beton pro obrusné vrstvy ACO11+ tl.5cm | [14 empty] | VV | 3 | 1 | True | 0 | ROZPOCET
| VV |  | vč.případného doplňování poklesů | [14 empty] | VV | 3 | 1 | True | 0 | ROZPOCET
| VV |  | (dodávka+montáž+přesun hmot) | [14 empty] | VV | 3 | 1 | True | 0 | ROZPOCET
| VV |  | krajská komunikace asfalt-provizorní oprava | [14 empty] | VV | 3 | 1 | True | 0 | ROZPOCET
| VV |  | "dle D.1.02,3,4-1 TZ, tab.č.16" 11525,00 |  | 11525 | [12 empty] | VV | 3 | 2 | True | 1 | ROZPOCET
164 | K | 113202111 | Vytrhání obrub krajníků obrubníků stojatých | m | 720 |  | 0 | CS ÚRS 2019 01 |  | základní |  | 0 | 0 | 0 | 0.205 | 147.6 | 4 | K | 3 |  |  |  | ROZPOCET | 0 | 0 | 0 | 0 | 0 | 1 | 0 | 4 | 863299681
| PP |  | Vytrhání obrub s vybouráním lože, s přemístěním hmot na skládku na vzdálenost do 3 m nebo s naložením na dopravní prostředek z krajníků nebo obrubníků stojatých | [14 empty] | PP | 3
165 | K | 916131213 | Osazení silničního obrubníku betonového stojatého s boční opěrou do lože z betonu prostého | m | 720 |  | 0 | CS ÚRS 2019 01 |  | základní |  | 0 | 0.3 | 216 | 0 | 0 | 4 | K | 3 |  |  |  | ROZPOCET | 0 | 0 | 0 | 0 | 0 | 1 | 0 | 4 | -1224899682
| PP |  | Osazení silničního obrubníku betonového se zřízením lože, s vyplněním a zatřením spár cementovou maltou stojatého s boční opěrou z betonu prostého, do lože z betonu prostého | [14 empty] | PP | 3
| VV |  | použity stávající obrubníky (jejich hmotnost pro přesun hmot započtena v položce) | [14 empty] | VV | 3 | 1 | True | 0 | ROZPOCET
| VV |  | 720,00 |  | 720 | [12 empty] | VV | 3 | 2 | True | 1 | ROZPOCET
166 | K | 979024443 | Očištění vybouraných obrubníků a krajníků silničních | m | 720 |  | 0 | CS ÚRS 2019 01 |  | základní |  | 0 | 0 | 0 | 0 | 0 | 4 | K | 3 |  |  |  | ROZPOCET | 0 | 0 | 0 | 0 | 0 | 1 | 0 | 4 | -1182159612
| PP |  | Očištění vybouraných prvků komunikací od spojovacího materiálu s odklizením a uložením očištěných hmot a spojovacího materiálu na skládku na vzdálenost do 10 m obrubníků a krajníků, vybouraných z jakéhokoliv lože a s jakoukoliv výplní spár silničních | [14 empty] | PP | 3
167 | K | 113201111 | Vytrhání obrub chodníkových ležatých | m | 60 |  | 0 | CS ÚRS 2019 01 |  | základní |  | 0 | 0 | 0 | 0.23 | 13.8 | 4 | K | 3 |  |  |  | ROZPOCET | 0 | 0 | 0 | 0 | 0 | 1 | 0 | 4 | -26389229
| PP |  | Vytrhání obrub s vybouráním lože, s přemístěním hmot na skládku na vzdálenost do 3 m nebo s naložením na dopravní prostředek chodníkových ležatých | [14 empty] | PP | 3
168 | K | 916231213 | Osazení chodníkového obrubníku betonového stojatého s boční opěrou do lože z betonu prostého | m | 60 |  | 0 | CS ÚRS 2019 01 |  | základní |  | 0 | 0.25 | 15 | 0 | 0 | 4 | K | 3 |  |  |  | ROZPOCET | 0 | 0 | 0 | 0 | 0 | 1 | 0 | 4 | -1220807626
| PP |  | Osazení chodníkového obrubníku betonového se zřízením lože, s vyplněním a zatřením spár cementovou maltou stojatého s boční opěrou z betonu prostého, do lože z betonu prostého | [14 empty] | PP | 3
| VV |  | použity stávající obrubníky (jejich hmotnost pro přesun hmot započtena v položce) | [14 empty] | VV | 3 | 1 | True | 0 | ROZPOCET
| VV |  | 60,00 |  | 60 | [12 empty] | VV | 3 | 2 | True | 1 | ROZPOCET
169 | K | 979024442 | Očištění vybouraných obrubníků a krajníků chodníkových | m | 60 |  | 0 | CS ÚRS 2019 01 |  | základní |  | 0 | 0 | 0 | 0 | 0 | 4 | K | 3 |  |  |  | ROZPOCET | 0 | 0 | 0 | 0 | 0 | 1 | 0 | 4 | -640276163
| PP |  | Očištění vybouraných prvků komunikací od spojovacího materiálu s odklizením a uložením očištěných hmot a spojovacího materiálu na skládku na vzdálenost do 10 m obrubníků a krajníků, vybouraných z jakéhokoliv lože a s jakoukoliv výplní spár chodníkových | [14 empty] | PP | 3
170 | K | 998225111 | Přesun hmot pro pozemní komunikace s krytem z kamene, monolitickým betonovým nebo živičným | t | 8010.423 |  | 0 | CS ÚRS 2019 01 |  | základní |  | 0 | 0 | 0 | 0 | 0 | 4 | K | 3 |  |  |  | ROZPOCET | 0 | 0 | 0 | 0 | 0 | 1 | 0 | 4 | 1221237531
| PP |  | Přesun hmot pro komunikace s krytem z kameniva, monolitickým betonovým nebo živičným dopravní vzdálenost do 200 m jakékoliv délky objektu | [14 empty] | PP | 3
| D | MK | Místní komunikace |  |  |  | 0 |  |  |  |  | 0 |  | 1075.1767 |  | 139.2 | 1 | D | 2 |  |  |  | ROZPOCET | [6 empty] | 0
171 | K | 564251111 | Podklad nebo podsyp ze štěrkopísku ŠP tl 150 mm | m2 | 824.29 |  | 0 | CS ÚRS 2019 01 |  | základní |  | 0 | 0.30361 | 250.2627 | 0 | 0 | 4 | K | 3 |  |  |  | ROZPOCET | 0 | 0 | 0 | 0 | 0 | 1 | 0 | 4 | 748901748
| PP |  | Podklad nebo podsyp ze štěrkopísku ŠP s rozprostřením, vlhčením a zhutněním, po zhutnění tl. 150 mm | [14 empty] | PP | 3
| VV |  | místní komunikace asfalt | [14 empty] | VV | 3 | 1 | True | 0 | ROZPOCET
| VV |  | jámy: | [14 empty] | VV | 3 | 1 | True | 0 | ROZPOCET
| VV |  | startovací a koncové jámy pro bezvýkop.provedení - dle D.1.02,3,4-1 TZ, tab.č.5 (HDD) | [14 empty] | VV | 3 | 1 | True | 0 | ROZPOCET
| VV |  | Laškov | [14 empty] | VV | 3 | 1 | True | 0 | ROZPOCET
| VV |  | (2,00+0,20*2)*(2,00+0,20*2)*1 |  | 5.76 | [12 empty] | VV | 3 | 2 | True | 0 | ROZPOCET
| VV |  | Dvorek | [14 empty] | VV | 3 | 1 | True | 0 | ROZPOCET
| VV |  | (3,50+0,20*2)*(3,00+0,20*2)*1 |  | 13.26 | [12 empty] | VV | 3 | 2 | True | 0 | ROZPOCET
| VV |  | startovací a koncové jámy pro bezvýkop.provedení - dle D.1.02,3,4-1 TZ, tab.č.4 (šnek) | [14 empty] | VV | 3 | 1 | True | 0 | ROZPOCET
| VV |  | Kandia | [14 empty] | VV | 3 | 1 | True | 0 | ROZPOCET
| VV |  | (3,50+0,20*2)*(3,00+0,20*2)*1 +(2,00+0,20*2)*(2,00+0,20*2)*1 |  | 19.02 | [12 empty] | VV | 3 | 2 | True | 0 | ROZPOCET
| VV |  | rýhy: | [14 empty] | VV | 3 | 1 | True | 0 | ROZPOCET
| VV |  | dle D.1.02,3,4-1 TZ, tab.č.17 | [14 empty] | VV | 3 | 1 | True | 0 | ROZPOCET
| VV |  | 441,50*(1,30+0,20*2) +(1,70)*(3+2+4+1+1+1+2+6+1) |  | 786.25 | [12 empty] | VV | 3 | 2 | True | 0 | ROZPOCET
| VV |  | Součet |  | 824.29 | [12 empty] | VV | 3 | 4 | True | 1 | ROZPOCET
172 | K | 565231112 | Podklad ze štěrku částečně zpevněného cementovou maltou ŠCM tl 200 mm | m2 | 824.29 |  | 0 | CS ÚRS 2019 01 |  | základní |  | 0 | 0.51817 | 427.1223 | 0 | 0 | 4 | K | 3 |  |  |  | ROZPOCET | 0 | 0 | 0 | 0 | 0 | 1 | 0 | 4 | 910152331
| PP |  | Podklad ze štěrku částečně zpevněného cementovou maltou ŠCM s rozprostřením a s hutněním, po zhutnění tl. 200 mm | [14 empty] | PP | 3
| VV |  | "místní komunikace asfalt" 824,29 |  | 824.29 | [12 empty] | VV | 3 | 2 | True | 1 | ROZPOCET
173 | K | 573111114 | Postřik živičný infiltrační s posypem z asfaltu množství 2 kg/m2 | m2 | 824.29 |  | 0 | CS ÚRS 2019 01 |  | základní |  | 0 | 0.00702 | 5.7865 | 0 | 0 | 4 | K | 3 |  |  |  | ROZPOCET | 0 | 0 | 0 | 0 | 0 | 1 | 0 | 4 | 523654895
| PP |  | Postřik infiltrační PI z asfaltu silničního s posypem kamenivem, v množství 2,00 kg/m2 | [14 empty] | PP | 3
| VV |  | "místní komunikace asfalt" 824,29 |  | 824.29 | [12 empty] | VV | 3 | 2 | True | 1 | ROZPOCET
174 | K | 565135111 | Asfaltový beton vrstva podkladní ACP 16 (obalované kamenivo OKS) tl 50 mm š do 3 m | m2 | 824.29 |  | 0 | CS ÚRS 2019 01 |  | základní |  | 0 | 0.13188 | 108.7074 | 0 | 0 | 4 | K | 3 |  |  |  | ROZPOCET | 0 | 0 | 0 | 0 | 0 | 1 | 0 | 4 | -515284215
| PP |  | Asfaltový beton vrstva podkladní ACP 16 (obalované kamenivo střednězrnné - OKS) s rozprostřením a zhutněním v pruhu šířky do 3 m, po zhutnění tl. 50 mm | [14 empty] | PP | 3
| VV |  | "místní komunikace asfalt" 824,29 |  | 824.29 | [12 empty] | VV | 3 | 2 | True | 1 | ROZPOCET
175 | K | 573211109 | Postřik živičný spojovací z asfaltu v množství 0,50 kg/m2 | m2 | 824.29 |  | 0 | CS ÚRS 2019 01 |  | základní |  | 0 | 0.00051 | 0.42039 | 0 | 0 | 4 | K | 3 |  |  |  | ROZPOCET | 0 | 0 | 0 | 0 | 0 | 1 | 0 | 4 | -672692147
| PP |  | Postřik spojovací PS bez posypu kamenivem z asfaltu silničního, v množství 0,50 kg/m2 | [14 empty] | PP | 3
| VV |  | "místní komunikace asfalt" 824,29 |  | 824.29 | [12 empty] | VV | 3 | 2 | True | 1 | ROZPOCET
176 | K | 577144131 | Asfaltový beton vrstva obrusná ACO 11 (ABS) tř. I tl 50 mm š do 3 m z modifikovaného asfaltu | m2 | 824.29 |  | 0 | CS ÚRS 2019 01 |  | základní |  | 0 | 0.12966 | 106.8774 | 0 | 0 | 4 | K | 3 |  |  |  | ROZPOCET | 0 | 0 | 0 | 0 | 0 | 1 | 0 | 4 | 1244611553
| PP |  | Asfaltový beton vrstva obrusná ACO 11 (ABS) s rozprostřením a se zhutněním z modifikovaného asfaltu v pruhu šířky do 3 m, po zhutnění tl. 50 mm | [14 empty] | PP | 3
| VV |  | "místní komunikace asfalt" 824,29 |  | 824.29 | [12 empty] | VV | 3 | 2 | True | 1 | ROZPOCET
177 | K | UTES-MK | Živičná zálivka - utěsnění styku starého a nového krytu vozovky (prac.spáry proříznuty do hl.min. 25mm) (dodávka+montáž) | m | 960.8 |  | 0 |  |  | základní |  | 0 | 0 | 0 | 0 | 0 | 4 | K | 3 |  |  |  | ROZPOCET | 0 | 0 | 0 | 0 | 0 | 1 | 0 | 4 | -1287892421
| VV |  | místní komunikace asfalt | [14 empty] | VV | 3 | 1 | True | 0 | ROZPOCET
| VV |  | jámy: | [14 empty] | VV | 3 | 1 | True | 0 | ROZPOCET
| VV |  | startovací a koncové jámy pro bezvýkop.provedení - dle D.1.02,3,4-1 TZ, tab.č.5 (HDD) | [14 empty] | VV | 3 | 1 | True | 0 | ROZPOCET
| VV |  | Laškov | [14 empty] | VV | 3 | 1 | True | 0 | ROZPOCET
| VV |  | (2,00+0,20*2+2,00+0,20*2)*2*1 |  | 9.6 | [12 empty] | VV | 3 | 2 | True | 0 | ROZPOCET
| VV |  | Dvorek | [14 empty] | VV | 3 | 1 | True | 0 | ROZPOCET
| VV |  | (3,50+0,20*2+3,00+0,20*2)*2*1 |  | 14.6 | [12 empty] | VV | 3 | 2 | True | 0 | ROZPOCET
| VV |  | startovací a koncové jámy pro bezvýkop.provedení - dle D.1.02,3,4-1 TZ, tab.č.4 (šnek) | [14 empty] | VV | 3 | 1 | True | 0 | ROZPOCET
| VV |  | Kandia | [14 empty] | VV | 3 | 1 | True | 0 | ROZPOCET
| VV |  | (3,50+0,20*2+3,00+0,20*2)*2*1 +(2,00+0,20*2+2,00+0,20*2)*2*1 |  | 24.2 | [12 empty] | VV | 3 | 2 | True | 0 | ROZPOCET
| VV |  | rýhy: | [14 empty] | VV | 3 | 1 | True | 0 | ROZPOCET
| VV |  | dle D.1.02,3,4-1 TZ, tab.č.17 | [14 empty] | VV | 3 | 1 | True | 0 | ROZPOCET
| VV |  | 441,50*2 +(1,40)*(3+2+4+1+1+1+2+6+1) |  | 912.4 | [12 empty] | VV | 3 | 2 | True | 0 | ROZPOCET
| VV |  | Součet |  | 960.8 | [12 empty] | VV | 3 | 4 | True | 1 | ROZPOCET
178 | K | PROVIZ-MK | Provizorní oprava místní komunikace | m2 | 824.29 |  | 0 |  |  | základní |  | 0 | 0 | 0 | 0 | 0 | 4 | K | 3 |  |  |  | ROZPOCET | 0 | 0 | 0 | 0 | 0 | 1 | 0 | 4 | -1606401894
| VV |  | - spojovací postřik 0,5kg/m2 | [14 empty] | VV | 3 | 1 | True | 0 | ROZPOCET
| VV |  | - asfaltový recykláž tl.5cm | [14 empty] | VV | 3 | 1 | True | 0 | ROZPOCET
| VV |  | vč.případného doplňování poklesů | [14 empty] | VV | 3 | 1 | True | 0 | ROZPOCET
| VV |  | (dodávka+montáž+přesun hmot) | [14 empty] | VV | 3 | 1 | True | 0 | ROZPOCET
| VV |  | místní komunikace asfalt-provizorní oprava | [14 empty] | VV | 3 | 1 | True | 0 | ROZPOCET
| VV |  | 824,29 |  | 824.29 | [12 empty] | VV | 3 | 2 | True | 1 | ROZPOCET
179 | K | K-PM45 | Bourání+obnova komunikace penetrační makadam (celková tl.konstrukce 45cm) | m2 | 274.55 |  | 0 |  |  | základní |  | 0 | 0 | 0 | 0 | 0 | 4 | K | 3 |  |  |  | ROZPOCET | 0 | 0 | 0 | 0 | 0 | 1 | 0 | 4 | 1244926666
| VV |  | vč.přesunu hmot, odvozu suti na skládku a poplatku za skládku suti | [14 empty] | VV | 3 | 1 | True | 0 | ROZPOCET
| VV |  | ve složení: | [14 empty] | VV | 3 | 1 | True | 0 | ROZPOCET
| VV |  | - penetrační makadam tl.10cm | [14 empty] | VV | 3 | 1 | True | 0 | ROZPOCET
| VV |  | - štěrk tl.20cm | [14 empty] | VV | 3 | 1 | True | 0 | ROZPOCET
| VV |  | - štěrkopísek tl.15cm | [14 empty] | VV | 3 | 1 | True | 0 | ROZPOCET
| VV |  | (dodávka+montáž) | [14 empty] | VV | 3 | 1 | True | 0 | ROZPOCET
| VV |  | dle D.1.02,3,4-1 TZ, tab.č.17 | [14 empty] | VV | 3 | 1 | True | 0 | ROZPOCET
| VV |  | 155,50*(1,30+0,20*2) +(1,70)*(4+1+1) |  | 274.55 | [12 empty] | VV | 3 | 2 | True | 1 | ROZPOCET
180 | K | K-KS15 | Bourání+obnova štěrkové komunikace (celková tl.konstrukce 15cm) | m2 | 628.15 |  | 0 |  |  | základní |  | 0 | 0 | 0 | 0 | 0 | 4 | K | 3 |  |  |  | ROZPOCET | 0 | 0 | 0 | 0 | 0 | 1 | 0 | 4 | -1968013690
| VV |  | vč.přesunu hmot, odvozu suti na skládku a poplatku za skládku suti | [14 empty] | VV | 3 | 1 | True | 0 | ROZPOCET
| VV |  | ve složení: | [14 empty] | VV | 3 | 1 | True | 0 | ROZPOCET
| VV |  | - posyp podkladu kamenivem drceným v množství do 35 kg/m2 se zavibrováním | [14 empty] | VV | 3 | 1 | True | 0 | ROZPOCET
| VV |  | - vibrovaný štěrk fr. 32/63 mm tl.15cm | [14 empty] | VV | 3 | 1 | True | 0 | ROZPOCET
| VV |  | (dodávka+montáž) | [14 empty] | VV | 3 | 1 | True | 0 | ROZPOCET
| VV |  | dle D.1.02,3,4-1 TZ, tab.č.17 | [14 empty] | VV | 3 | 1 | True | 0 | ROZPOCET
| VV |  | 352,50*(1,30+0,20*2)+(1,70)*(1+1+3+4+1+4+2+1) |  | 628.15 | [12 empty] | VV | 3 | 2 | True | 1 | ROZPOCET
181 | K | K-KV_ZD42 | Bourání+obnova vjezdu - zámková dlažba (celková tl.konstrukce 42cm) | m2 | 9.2 |  | 0 |  |  | základní |  | 0 | 0 | 0 | 0 | 0 | 4 | K | 3 |  |  |  | ROZPOCET | 0 | 0 | 0 | 0 | 0 | 1 | 0 | 4 | 1705334090
| PP |  | Bourání+obnova vjezdu - zámková dlažba (celková tl.konstrukce 42cm) | [14 empty] | PP | 3
| VV |  | vč.přesunu hmot, odvozu suti na skládku a poplatku za skládku suti | [14 empty] | VV | 3 | 1 | True | 0 | ROZPOCET
| VV |  | ve složení | [14 empty] | VV | 3 | 1 | True | 0 | ROZPOCET
| VV |  | - zámková betonová dlažba původní tl.8cm | [14 empty] | VV | 3 | 1 | True | 0 | ROZPOCET
| VV |  | - kamenivo drcené frakce 4/8 mm tl.4cm | [14 empty] | VV | 3 | 1 | True | 0 | ROZPOCET
| VV |  | - beton C8/10 tl.15cm | [14 empty] | VV | 3 | 1 | True | 0 | ROZPOCET
| VV |  | - štěrkopísek tl.15cm | [14 empty] | VV | 3 | 1 | True | 0 | ROZPOCET
| VV |  | (dodávka+montáž) | [14 empty] | VV | 3 | 1 | True | 0 | ROZPOCET
| VV |  | dle D.1.02,3,4-1 TZ, tab.č.18 | [14 empty] | VV | 3 | 1 | True | 0 | ROZPOCET
| VV |  | 4,00*(1,30+0,50*2) |  | 9.2 | [12 empty] | VV | 3 | 2 | True | 1 | ROZPOCET
182 | K | K-CH_BD23 | Bourání+obnova chodníku - betonová dlažba (celková tl.konstrukce 23cm) | m2 | 64.4 |  | 0 |  |  | základní |  | 0 | 0 | 0 | 0 | 0 | 4 | K | 3 |  |  |  | ROZPOCET | 0 | 0 | 0 | 0 | 0 | 1 | 0 | 4 | 1305135128
| PP |  | Bourání+obnova chodníku - betonová dlažba (celková tl.konstrukce 23cm) | [14 empty] | PP | 3
| VV |  | vč.přesunu hmot, odvozu suti na skládku a poplatku za skládku suti | [14 empty] | VV | 3 | 1 | True | 0 | ROZPOCET
| VV |  | ve složení: | [14 empty] | VV | 3 | 1 | True | 0 | ROZPOCET
| VV |  | - betonové dlaždice původní tl.4cm | [14 empty] | VV | 3 | 1 | True | 0 | ROZPOCET
| VV |  | - písek tl.4cm | [14 empty] | VV | 3 | 1 | True | 0 | ROZPOCET
| VV |  | - štěrkodrť tl.15cm | [14 empty] | VV | 3 | 1 | True | 0 | ROZPOCET
| VV |  | (dodávka+montáž) | [14 empty] | VV | 3 | 1 | True | 0 | ROZPOCET
| VV |  | vč.přesunu hmot, odvozu suti na skládku a poplatku za skládku suti | [14 empty] | VV | 3 | 1 | True | 0 | ROZPOCET
| VV |  | ve složení | [14 empty] | VV | 3 | 1 | True | 0 | ROZPOCET
| VV |  | - zámková betonová dlažba původní tl.8cm | [14 empty] | VV | 3 | 1 | True | 0 | ROZPOCET
| VV |  | - kamenivo drcené frakce 4/8 mm tl.4cm | [14 empty] | VV | 3 | 1 | True | 0 | ROZPOCET
| VV |  | - beton C8/10 tl.15cm | [14 empty] | VV | 3 | 1 | True | 0 | ROZPOCET
| VV |  | - štěrkopísek tl.15cm | [14 empty] | VV | 3 | 1 | True | 0 | ROZPOCET
| VV |  | (dodávka+montáž) | [14 empty] | VV | 3 | 1 | True | 0 | ROZPOCET
| VV |  | dle D.1.02,3,4-1 TZ, tab.č.18 | [14 empty] | VV | 3 | 1 | True | 0 | ROZPOCET
| VV |  | 28,00*(1,30+0,50*2) |  | 64.4 | [12 empty] | VV | 3 | 2 | True | 1 | ROZPOCET
183 | K | 113202111 | Vytrhání obrub krajníků obrubníků stojatých | m | 320 |  | 0 | CS ÚRS 2019 01 |  | základní |  | 0 | 0 | 0 | 0.205 | 65.6 | 4 | K | 3 |  |  |  | ROZPOCET | 0 | 0 | 0 | 0 | 0 | 1 | 0 | 4 | 768176416
| PP |  | Vytrhání obrub s vybouráním lože, s přemístěním hmot na skládku na vzdálenost do 3 m nebo s naložením na dopravní prostředek z krajníků nebo obrubníků stojatých | [14 empty] | PP | 3
184 | K | 916131213 | Osazení silničního obrubníku betonového stojatého s boční opěrou do lože z betonu prostého | m | 320 |  | 0 | CS ÚRS 2019 01 |  | základní |  | 0 | 0.3 | 96 | 0 | 0 | 4 | K | 3 |  |  |  | ROZPOCET | 0 | 0 | 0 | 0 | 0 | 1 | 0 | 4 | 1616414718
| PP |  | Osazení silničního obrubníku betonového se zřízením lože, s vyplněním a zatřením spár cementovou maltou stojatého s boční opěrou z betonu prostého, do lože z betonu prostého | [14 empty] | PP | 3
| VV |  | použity stávající obrubníky (jejich hmotnost pro přesun hmot započtena v položce) | [14 empty] | VV | 3 | 1 | True | 0 | ROZPOCET
| VV |  | 320,00 |  | 320 | [12 empty] | VV | 3 | 2 | True | 1 | ROZPOCET
185 | K | 979024443 | Očištění vybouraných obrubníků a krajníků silničních | m | 320 |  | 0 | CS ÚRS 2019 01 |  | základní |  | 0 | 0 | 0 | 0 | 0 | 4 | K | 3 |  |  |  | ROZPOCET | 0 | 0 | 0 | 0 | 0 | 1 | 0 | 4 | -570301418
| PP |  | Očištění vybouraných prvků komunikací od spojovacího materiálu s odklizením a uložením očištěných hmot a spojovacího materiálu na skládku na vzdálenost do 10 m obrubníků a krajníků, vybouraných z jakéhokoliv lože a s jakoukoliv výplní spár silničních | [14 empty] | PP | 3
186 | K | 113201111 | Vytrhání obrub chodníkových ležatých | m | 320 |  | 0 | CS ÚRS 2019 01 |  | základní |  | 0 | 0 | 0 | 0.23 | 73.6 | 4 | K | 3 |  |  |  | ROZPOCET | 0 | 0 | 0 | 0 | 0 | 1 | 0 | 4 | 1437895106
| PP |  | Vytrhání obrub s vybouráním lože, s přemístěním hmot na skládku na vzdálenost do 3 m nebo s naložením na dopravní prostředek chodníkových ležatých | [14 empty] | PP | 3
187 | K | 916231213 | Osazení chodníkového obrubníku betonového stojatého s boční opěrou do lože z betonu prostého | m | 320 |  | 0 | CS ÚRS 2019 01 |  | základní |  | 0 | 0.25 | 80 | 0 | 0 | 4 | K | 3 |  |  |  | ROZPOCET | 0 | 0 | 0 | 0 | 0 | 1 | 0 | 4 | -1875154078
| PP |  | Osazení chodníkového obrubníku betonového se zřízením lože, s vyplněním a zatřením spár cementovou maltou stojatého s boční opěrou z betonu prostého, do lože z betonu prostého | [14 empty] | PP | 3
| VV |  | použity stávající obrubníky (jejich hmotnost pro přesun hmot započtena v položce) | [14 empty] | VV | 3 | 1 | True | 0 | ROZPOCET
| VV |  | 320,00 |  | 320 | [12 empty] | VV | 3 | 2 | True | 1 | ROZPOCET
188 | K | 979024442 | Očištění vybouraných obrubníků a krajníků chodníkových | m | 320 |  | 0 | CS ÚRS 2019 01 |  | základní |  | 0 | 0 | 0 | 0 | 0 | 4 | K | 3 |  |  |  | ROZPOCET | 0 | 0 | 0 | 0 | 0 | 1 | 0 | 4 | -1345512002
| PP |  | Očištění vybouraných prvků komunikací od spojovacího materiálu s odklizením a uložením očištěných hmot a spojovacího materiálu na skládku na vzdálenost do 10 m obrubníků a krajníků, vybouraných z jakéhokoliv lože a s jakoukoliv výplní spár chodníkových | [14 empty] | PP | 3
189 | K | 998225111 | Přesun hmot pro pozemní komunikace s krytem z kamene, monolitickým betonovým nebo živičným | t | 1075.259 |  | 0 | CS ÚRS 2019 01 |  | základní |  | 0 | 0 | 0 | 0 | 0 | 4 | K | 3 |  |  |  | ROZPOCET | 0 | 0 | 0 | 0 | 0 | 1 | 0 | 4 | -622822482
| PP |  | Přesun hmot pro komunikace s krytem z kameniva, monolitickým betonovým nebo živičným dopravní vzdálenost do 200 m jakékoliv délky objektu | [14 empty] | PP | 3
| D | KB | Komunikace - bourání |  |  |  | 0 |  |  |  |  | 0 |  | 1.2349 |  | 9206.0169 | 1 | D | 1 |  |  |  | ROZPOCET | [6 empty] | 0
| D | KKb | Krajské komunikace (živičné) - bourání |  |  |  | 0 |  |  |  |  | 0 |  | 1.1525 |  | 8516.9105 | 1 | D | 2 |  |  |  | ROZPOCET | [6 empty] | 0
190 | K | 113107222 | Odstranění podkladu z kameniva drceného tl 200 mm strojně pl přes 200 m2 | m2 | 4899.77 |  | 0 | CS ÚRS 2019 01 |  | základní |  | 0 | 0 | 0 | 0.29 | 1420.9333 | 4 | K | 3 |  |  |  | ROZPOCET | 0 | 0 | 0 | 0 | 0 | 1 | 0 | 4 | -1448860079
| PP |  | Odstranění podkladů nebo krytů strojně plochy jednotlivě přes 200 m2 s přemístěním hmot na skládku na vzdálenost do 20 m nebo s naložením na dopravní prostředek z kameniva hrubého drceného, o tl. vrstvy přes 100 do 200 mm | [14 empty] | PP | 3
| VV |  | krajské komunikace | [14 empty] | VV | 3 | 1 | True | 0 | ROZPOCET
| VV |  | jámy: | [14 empty] | VV | 3 | 1 | True | 0 | ROZPOCET
| VV |  | startovací a koncové jámy pro bezvýkop.provedení - dle D.1.02,3,4-1 TZ, tab.č.5 (HDD) | [14 empty] | VV | 3 | 1 | True | 0 | ROZPOCET
| VV |  | Kandia | [14 empty] | VV | 3 | 1 | True | 0 | ROZPOCET
| VV |  | (3,50+0,20*2)*(3,00+0,20*2)*2 +(2,00+0,20*2)*(2,00+0,20*2)*3 |  | 43.8 | [12 empty] | VV | 3 | 2 | True | 0 | ROZPOCET
| VV |  | vpichovací jámy pro bezvýkop.provedení (9,0m před start.jámami HDD) | [14 empty] | VV | 3 | 1 | True | 0 | ROZPOCET
| VV |  | (1,00+0,20*2)*(1,50+0,20*2)*2 |  | 5.32 | [12 empty] | VV | 3 | 2 | True | 0 | ROZPOCET
| VV |  | rýhy: | [14 empty] | VV | 3 | 1 | True | 0 | ROZPOCET
| VV |  | dle D.1.02,3,4-1 TZ, tab.č.14 | [14 empty] | VV | 3 | 1 | True | 0 | ROZPOCET
| VV |  | 2065,50*(1,30+0,20*2) +(1,70)*(10+18+5+4+4+7+11) |  | 3611.65 | [12 empty] | VV | 3 | 2 | True | 0 | ROZPOCET
| VV |  | rozšíření (menší než 1m od okraje): | [14 empty] | VV | 3 | 1 | True | 0 | ROZPOCET
| VV |  | Laškov | [14 empty] | VV | 3 | 1 | True | 0 | ROZPOCET
| VV |  | 750,00*(0,50+0,60) |  | 825 | [12 empty] | VV | 3 | 2 | True | 0 | ROZPOCET
| VV |  | 60,00*(0,60+0,60) |  | 72 | [12 empty] | VV | 3 | 2 | True | 0 | ROZPOCET
| VV |  | Kandia | [14 empty] | VV | 3 | 1 | True | 0 | ROZPOCET
| VV |  | 110,00*(0,30+0,60) |  | 99 | [12 empty] | VV | 3 | 2 | True | 0 | ROZPOCET
| VV |  | 30,00*(0,40+0,60) |  | 30 | [12 empty] | VV | 3 | 2 | True | 0 | ROZPOCET
| VV |  | Dvorek | [14 empty] | VV | 3 | 1 | True | 0 | ROZPOCET
| VV |  | 130,00*(0,70+0,60) |  | 169 | [12 empty] | VV | 3 | 2 | True | 0 | ROZPOCET
| VV |  | 40,00*(0,50+0,60) |  | 44 | [12 empty] | VV | 3 | 2 | True | 0 | ROZPOCET
| VV |  | Součet |  | 4899.77 | [12 empty] | VV | 3 | 4 | True | 1 | ROZPOCET
191 | K | 113107222 | Odstranění podkladu z kameniva drceného tl 200 mm strojně pl přes 200 m2 | m2 | 5529.13 |  | 0 | CS ÚRS 2019 01 |  | základní |  | 0 | 0 | 0 | 0.29 | 1603.4477 | 4 | K | 3 |  |  |  | ROZPOCET | 0 | 0 | 0 | 0 | 0 | 1 | 0 | 4 | 1129070033
| PP |  | Odstranění podkladů nebo krytů strojně plochy jednotlivě přes 200 m2 s přemístěním hmot na skládku na vzdálenost do 20 m nebo s naložením na dopravní prostředek z kameniva hrubého drceného, o tl. vrstvy přes 100 do 200 mm | [14 empty] | PP | 3
| VV |  | krajské komunikace | [14 empty] | VV | 3 | 1 | True | 0 | ROZPOCET
| VV |  | jámy: | [14 empty] | VV | 3 | 1 | True | 0 | ROZPOCET
| VV |  | startovací a koncové jámy pro bezvýkop.provedení - dle D.1.02,3,4-1 TZ, tab.č.5 (HDD) | [14 empty] | VV | 3 | 1 | True | 0 | ROZPOCET
| VV |  | Kandia | [14 empty] | VV | 3 | 1 | True | 0 | ROZPOCET
| VV |  | (3,50+0,40*2)*(3,00+0,40*2)*2 +(2,00+0,40*2)*(2,00+0,40*2)*3 |  | 56.2 | [12 empty] | VV | 3 | 2 | True | 0 | ROZPOCET
| VV |  | vpichovací jámy pro bezvýkop.provedení (9,0m před start.jámami HDD) | [14 empty] | VV | 3 | 1 | True | 0 | ROZPOCET
| VV |  | (1,00+0,40*2)*(1,50+0,40*2)*2 |  | 8.28 | [12 empty] | VV | 3 | 2 | True | 0 | ROZPOCET
| VV |  | rýhy: | [14 empty] | VV | 3 | 1 | True | 0 | ROZPOCET
| VV |  | dle D.1.02,3,4-1 TZ, tab.č.14 | [14 empty] | VV | 3 | 1 | True | 0 | ROZPOCET
| VV |  | 2065,50*(1,30+0,40*2) +(1,90)*(10+18+5+4+4+7+11) |  | 4449.65 | [12 empty] | VV | 3 | 2 | True | 0 | ROZPOCET
| VV |  | rozšíření (menší než 1m od okraje): | [14 empty] | VV | 3 | 1 | True | 0 | ROZPOCET
| VV |  | Laškov | [14 empty] | VV | 3 | 1 | True | 0 | ROZPOCET
| VV |  | 750,00*(0,50+0,40) |  | 675 | [12 empty] | VV | 3 | 2 | True | 0 | ROZPOCET
| VV |  | 60,00*(0,60+0,40) |  | 60 | [12 empty] | VV | 3 | 2 | True | 0 | ROZPOCET
| VV |  | Kandia | [14 empty] | VV | 3 | 1 | True | 0 | ROZPOCET
| VV |  | 110,00*(0,30+0,40) |  | 77 | [12 empty] | VV | 3 | 2 | True | 0 | ROZPOCET
| VV |  | 30,00*(0,40+0,40) |  | 24 | [12 empty] | VV | 3 | 2 | True | 0 | ROZPOCET
| VV |  | Dvorek | [14 empty] | VV | 3 | 1 | True | 0 | ROZPOCET
| VV |  | 130,00*(0,70+0,40) |  | 143 | [12 empty] | VV | 3 | 2 | True | 0 | ROZPOCET
| VV |  | 40,00*(0,50+0,40) |  | 36 | [12 empty] | VV | 3 | 2 | True | 0 | ROZPOCET
| VV |  | Součet |  | 5529.13 | [12 empty] | VV | 3 | 4 | True | 1 | ROZPOCET
192 | K | 113107221 | Odstranění podkladu z kameniva drceného tl 100 mm strojně pl přes 200 m2 | m2 | 6160.73 |  | 0 | CS ÚRS 2019 01 |  | základní |  | 0 | 0 | 0 | 0.17 | 1047.3241 | 4 | K | 3 |  |  |  | ROZPOCET | 0 | 0 | 0 | 0 | 0 | 1 | 0 | 4 | -1349289736
| PP |  | Odstranění podkladů nebo krytů strojně plochy jednotlivě přes 200 m2 s přemístěním hmot na skládku na vzdálenost do 20 m nebo s naložením na dopravní prostředek z kameniva hrubého drceného, o tl. vrstvy do 100 mm | [14 empty] | PP | 3
| VV |  | krajské komunikace | [14 empty] | VV | 3 | 1 | True | 0 | ROZPOCET
| VV |  | jámy: | [14 empty] | VV | 3 | 1 | True | 0 | ROZPOCET
| VV |  | startovací a koncové jámy pro bezvýkop.provedení - dle D.1.02,3,4-1 TZ, tab.č.5 (HDD) | [14 empty] | VV | 3 | 1 | True | 0 | ROZPOCET
| VV |  | Kandia | [14 empty] | VV | 3 | 1 | True | 0 | ROZPOCET
| VV |  | (3,50+0,60*2)*(3,00+0,60*2)*2 +(2,00+0,60*2)*(2,00+0,60*2)*3 |  | 70.2 | [12 empty] | VV | 3 | 2 | True | 0 | ROZPOCET
| VV |  | vpichovací jámy pro bezvýkop.provedení (9,0m před start.jámami HDD) | [14 empty] | VV | 3 | 1 | True | 0 | ROZPOCET
| VV |  | (1,00+0,60*2)*(1,50+0,60*2)*2 |  | 11.88 | [12 empty] | VV | 3 | 2 | True | 0 | ROZPOCET
| VV |  | rýhy: | [14 empty] | VV | 3 | 1 | True | 0 | ROZPOCET
| VV |  | dle D.1.02,3,4-1 TZ, tab.č.14 | [14 empty] | VV | 3 | 1 | True | 0 | ROZPOCET
| VV |  | 2065,50*(1,30+0,60*2) +(2,10)*(10+18+5+4+4+7+11) |  | 5287.65 | [12 empty] | VV | 3 | 2 | True | 0 | ROZPOCET
| VV |  | rozšíření (menší než 1m od okraje): | [14 empty] | VV | 3 | 1 | True | 0 | ROZPOCET
| VV |  | Laškov | [14 empty] | VV | 3 | 1 | True | 0 | ROZPOCET
| VV |  | 750,00*(0,50+0,20) |  | 525 | [12 empty] | VV | 3 | 2 | True | 0 | ROZPOCET
| VV |  | 60,00*(0,60+0,20) |  | 48 | [12 empty] | VV | 3 | 2 | True | 0 | ROZPOCET
| VV |  | Kandia | [14 empty] | VV | 3 | 1 | True | 0 | ROZPOCET
| VV |  | 110,00*(0,30+0,20) |  | 55 | [12 empty] | VV | 3 | 2 | True | 0 | ROZPOCET
| VV |  | 30,00*(0,40+0,20) |  | 18 | [12 empty] | VV | 3 | 2 | True | 0 | ROZPOCET
| VV |  | Dvorek | [14 empty] | VV | 3 | 1 | True | 0 | ROZPOCET
| VV |  | 130,00*(0,70+0,20) |  | 117 | [12 empty] | VV | 3 | 2 | True | 0 | ROZPOCET
| VV |  | 40,00*(0,50+0,20) |  | 28 | [12 empty] | VV | 3 | 2 | True | 0 | ROZPOCET
| VV |  | Součet |  | 6160.73 | [12 empty] | VV | 3 | 4 | True | 1 | ROZPOCET
193 | K | 113107242 | Odstranění podkladu živičného tl 100 mm strojně pl přes 200 m2 | m2 | 6794.57 |  | 0 | CS ÚRS 2019 01 |  | základní |  | 0 | 0 | 0 | 0.22 | 1494.8054 | 4 | K | 3 |  |  |  | ROZPOCET | 0 | 0 | 0 | 0 | 0 | 1 | 0 | 4 | -527496800
| PP |  | Odstranění podkladů nebo krytů strojně plochy jednotlivě přes 200 m2 s přemístěním hmot na skládku na vzdálenost do 20 m nebo s naložením na dopravní prostředek živičných, o tl. vrstvy přes 50 do 100 mm | [14 empty] | PP | 3
| VV |  | krajské komunikace | [14 empty] | VV | 3 | 1 | True | 0 | ROZPOCET
| VV |  | jámy: | [14 empty] | VV | 3 | 1 | True | 0 | ROZPOCET
| VV |  | startovací a koncové jámy pro bezvýkop.provedení - dle D.1.02,3,4-1 TZ, tab.č.5 (HDD) | [14 empty] | VV | 3 | 1 | True | 0 | ROZPOCET
| VV |  | Kandia | [14 empty] | VV | 3 | 1 | True | 0 | ROZPOCET
| VV |  | (3,50+0,80*2)*(3,00+0,80*2)*2 +(2,00+0,80*2)*(2,00+0,80*2)*3 |  | 85.8 | [12 empty] | VV | 3 | 2 | True | 0 | ROZPOCET
| VV |  | vpichovací jámy pro bezvýkop.provedení (9,0m před start.jámami HDD) | [14 empty] | VV | 3 | 1 | True | 0 | ROZPOCET
| VV |  | (1,00+0,80*2)*(1,50+0,80*2)*2 |  | 16.12 | [12 empty] | VV | 3 | 2 | True | 0 | ROZPOCET
| VV |  | rýhy: | [14 empty] | VV | 3 | 1 | True | 0 | ROZPOCET
| VV |  | dle D.1.02,3,4-1 TZ, tab.č.14 | [14 empty] | VV | 3 | 1 | True | 0 | ROZPOCET
| VV |  | 2065,50*(1,30+0,80*2) +(2,30)*(10+18+5+4+4+7+11) |  | 6125.65 | [12 empty] | VV | 3 | 2 | True | 0 | ROZPOCET
| VV |  | rozšíření (menší než 1m od okraje): | [14 empty] | VV | 3 | 1 | True | 0 | ROZPOCET
| VV |  | Laškov | [14 empty] | VV | 3 | 1 | True | 0 | ROZPOCET
| VV |  | 750,00*(0,50+0,0) |  | 375 | [12 empty] | VV | 3 | 2 | True | 0 | ROZPOCET
| VV |  | 60,00*(0,60+0,0) |  | 36 | [12 empty] | VV | 3 | 2 | True | 0 | ROZPOCET
| VV |  | Kandia | [14 empty] | VV | 3 | 1 | True | 0 | ROZPOCET
| VV |  | 110,00*(0,30+0,0) |  | 33 | [12 empty] | VV | 3 | 2 | True | 0 | ROZPOCET
| VV |  | 30,00*(0,40+0,0) |  | 12 | [12 empty] | VV | 3 | 2 | True | 0 | ROZPOCET
| VV |  | Dvorek | [14 empty] | VV | 3 | 1 | True | 0 | ROZPOCET
| VV |  | 130,00*(0,70+0,0) |  | 91 | [12 empty] | VV | 3 | 2 | True | 0 | ROZPOCET
| VV |  | 40,00*(0,50+0,0) |  | 20 | [12 empty] | VV | 3 | 2 | True | 0 | ROZPOCET
| VV |  | Součet |  | 6794.57 | [12 empty] | VV | 3 | 4 | True | 1 | ROZPOCET
194 | K | 919735112 | Řezání stávajícího živičného krytu hl do 100 mm | m | 4318.4 |  | 0 | CS ÚRS 2019 01 |  | základní |  | 0 | 0 | 0 | 0 | 0 | 4 | K | 3 |  |  |  | ROZPOCET | 0 | 0 | 0 | 0 | 0 | 1 | 0 | 4 | -1215274148
| PP |  | Řezání stávajícího živičného krytu nebo podkladu hloubky přes 50 do 100 mm | [14 empty] | PP | 3
| VV |  | krajské komunikace | [14 empty] | VV | 3 | 1 | True | 0 | ROZPOCET
| VV |  | jámy: | [14 empty] | VV | 3 | 1 | True | 0 | ROZPOCET
| VV |  | startovací a koncové jámy pro bezvýkop.provedení - dle D.1.02,3,4-1 TZ, tab.č.5 (HDD) | [14 empty] | VV | 3 | 1 | True | 0 | ROZPOCET
| VV |  | Kandia | [14 empty] | VV | 3 | 1 | True | 0 | ROZPOCET
| VV |  | (3,50+0,80*2+3,00+0,80*2)*2*2 +(2,00+0,80*2+2,00+0,80*2)*2*3 |  | 82 | [12 empty] | VV | 3 | 2 | True | 0 | ROZPOCET
| VV |  | vpichovací jámy pro bezvýkop.provedení (9,0m před start.jámami HDD) | [14 empty] | VV | 3 | 1 | True | 0 | ROZPOCET
| VV |  | (1,00+0,80*2+1,50+0,80*2)*2*2 |  | 22.8 | [12 empty] | VV | 3 | 2 | True | 0 | ROZPOCET
| VV |  | rýhy: | [14 empty] | VV | 3 | 1 | True | 0 | ROZPOCET
| VV |  | dle D.1.02,3,4-1 TZ, tab.č.14 | [14 empty] | VV | 3 | 1 | True | 0 | ROZPOCET
| VV |  | 2065,50*2 +(1,40)*(10+18+5+4+4+7+11) |  | 4213.6 | [12 empty] | VV | 3 | 2 | True | 0 | ROZPOCET
| VV |  | Součet |  | 4318.4 | [12 empty] | VV | 3 | 4 | True | 1 | ROZPOCET
195 | K | 113154223 | Frézování živičného krytu tl 50 mm pruh š 1 m pl do 1000 m2 bez překážek v trase | m2 | 11525 |  | 0 | CS ÚRS 2019 01 |  | základní |  | 0 | 5e-05 | 0.57625 | 0.128 | 1475.2 | 4 | K | 3 |  |  |  | ROZPOCET | 0 | 0 | 0 | 0 | 0 | 1 | 0 | 4 | 288641898
| PP |  | Frézování živičného podkladu nebo krytu s naložením na dopravní prostředek plochy přes 500 do 1 000 m2 bez překážek v trase pruhu šířky do 1 m, tloušťky vrstvy 50 mm | [14 empty] | PP | 3
| VV |  | krajské komunikace | [14 empty] | VV | 3 | 1 | True | 0 | ROZPOCET
| VV |  | "dle D.1.02,3,4-1 TZ, tab.č.16" 11525,00 |  | 11525 | [12 empty] | VV | 3 | 2 | True | 1 | ROZPOCET
196 | K | 113154223 | Frézování živičného krytu tl 50 mm pruh š 1 m pl do 1000 m2 bez překážek v trase | m2 | 11525 |  | 0 | CS ÚRS 2019 01 |  | základní |  | 0 | 5e-05 | 0.57625 | 0.128 | 1475.2 | 4 | K | 3 |  |  |  | ROZPOCET | 0 | 0 | 0 | 0 | 0 | 1 | 0 | 4 | 580532887
| PP |  | Frézování živičného podkladu nebo krytu s naložením na dopravní prostředek plochy přes 500 do 1 000 m2 bez překážek v trase pruhu šířky do 1 m, tloušťky vrstvy 50 mm | [14 empty] | PP | 3
| VV |  | krajská komunikace asfalt-provizorní oprava | [14 empty] | VV | 3 | 1 | True | 0 | ROZPOCET
| VV |  | "dle D.1.02,3,4-1 TZ, tab.č.16" 11525,00 |  | 11525 | [12 empty] | VV | 3 | 2 | True | 1 | ROZPOCET
197 | K | 997221551 | Vodorovná doprava suti ze sypkých materiálů do 1 km | t | 8516.91 |  | 0 | CS ÚRS 2019 01 |  | základní |  | 0 | 0 | 0 | 0 | 0 | 4 | K | 3 |  |  |  | ROZPOCET | 0 | 0 | 0 | 0 | 0 | 1 | 0 | 4 | -1016367574
| PP |  | Vodorovná doprava suti bez naložení, ale se složením a s hrubým urovnáním ze sypkých materiálů, na vzdálenost do 1 km | [14 empty] | PP | 3
| VV |  | krajské komunikace | [14 empty] | VV | 3 | 1 | True | 0 | ROZPOCET
| VV |  | "kam.drcené tl.20cm" 4899,77*0,290 |  | 1420.933 | [12 empty] | VV | 3 | 2 | True | 0 | ROZPOCET
| VV |  | "kam.drcené tl.20cm" 5529,13*0,290 |  | 1603.448 | [12 empty] | VV | 3 | 2 | True | 0 | ROZPOCET
| VV |  | "kam.drcené tl.10cm" 6160,73*0,170 |  | 1047.324 | [12 empty] | VV | 3 | 2 | True | 0 | ROZPOCET
| VV |  | "živice tl.10cm" 6794,57*0,220 |  | 1494.805 | [12 empty] | VV | 3 | 2 | True | 0 | ROZPOCET
| VV |  | "živice fréz.tl.5cm" 11525,00*0,128 |  | 1475.2 | [12 empty] | VV | 3 | 2 | True | 0 | ROZPOCET
| VV |  | krajské komunikace | [14 empty] | VV | 3 | 1 | True | 0 | ROZPOCET
| VV |  | "živice tl.5cm" 11525,00*0,128 |  | 1475.2 | [12 empty] | VV | 3 | 2 | True | 0 | ROZPOCET
| VV |  | Součet |  | 8516.91 | [12 empty] | VV | 3 | 4 | True | 1 | ROZPOCET
198 | K | 997221559 | Příplatek ZKD 1 km u vodorovné dopravy suti ze sypkých materiálů | t | 136270.56 |  | 0 | CS ÚRS 2019 01 |  | základní |  | 0 | 0 | 0 | 0 | 0 | 4 | K | 3 |  |  |  | ROZPOCET | 0 | 0 | 0 | 0 | 0 | 1 | 0 | 4 | -827940417
| PP |  | Vodorovná doprava suti bez naložení, ale se složením a s hrubým urovnáním Příplatek k ceně za každý další i započatý 1 km přes 1 km | [14 empty] | PP | 3
| VV |  | krajské komunikace | [14 empty] | VV | 3 | 1 | True | 0 | ROZPOCET
| VV |  | 8516,91*16 |  | 136270.56 | [12 empty] | VV | 3 | 2 | True | 1 | ROZPOCET
199 | K | 997221845 | Poplatek za uložení na skládce (skládkovné) odpadu asfaltového bez dehtu kód odpadu 170 302 | t | 4445.205 |  | 0 | CS ÚRS 2019 01 |  | základní |  | 0 | 0 | 0 | 0 | 0 | 4 | K | 3 |  |  |  | ROZPOCET | 0 | 0 | 0 | 0 | 0 | 1 | 0 | 4 | -1043275528
| PP |  | Poplatek za uložení stavebního odpadu na skládce (skládkovné) asfaltového bez obsahu dehtu zatříděného do Katalogu odpadů pod kódem 170 302 | [14 empty] | PP | 3
| VV |  | krajské komunikace | [14 empty] | VV | 3 | 1 | True | 0 | ROZPOCET
| VV |  | "živice tl.10cm" 6794,57*0,220 |  | 1494.805 | [12 empty] | VV | 3 | 2 | True | 0 | ROZPOCET
| VV |  | "živice fréz.tl.5cm" 11525,00*0,128 |  | 1475.2 | [12 empty] | VV | 3 | 2 | True | 0 | ROZPOCET
| VV |  | krajské komunikace-provizorní oprava | [14 empty] | VV | 3 | 1 | True | 0 | ROZPOCET
| VV |  | "živice tl.5cm" 11525,00*0,128 |  | 1475.2 | [12 empty] | VV | 3 | 2 | True | 0 | ROZPOCET
| VV |  | Součet |  | 4445.205 | [12 empty] | VV | 3 | 4 | True | 1 | ROZPOCET
200 | K | 997221855 | Poplatek za uložení na skládce (skládkovné) zeminy a kameniva kód odpadu 170 504 | t | 4071.705 |  | 0 | CS ÚRS 2019 01 |  | základní |  | 0 | 0 | 0 | 0 | 0 | 4 | K | 3 |  |  |  | ROZPOCET | 0 | 0 | 0 | 0 | 0 | 1 | 0 | 4 | -1934981618
| PP |  | Poplatek za uložení stavebního odpadu na skládce (skládkovné) zeminy a kameniva zatříděného do Katalogu odpadů pod kódem 170 504 | [14 empty] | PP | 3
| VV |  | krajské komunikace | [14 empty] | VV | 3 | 1 | True | 0 | ROZPOCET
| VV |  | "kam.drcené tl.20cm" 4899,77*0,290 |  | 1420.933 | [12 empty] | VV | 3 | 2 | True | 0 | ROZPOCET
| VV |  | "kam.drcené tl.20cm" 5529,13*0,290 |  | 1603.448 | [12 empty] | VV | 3 | 2 | True | 0 | ROZPOCET
| VV |  | "kam.drcené tl.10cm" 6160,73*0,170 |  | 1047.324 | [12 empty] | VV | 3 | 2 | True | 0 | ROZPOCET
| VV |  | Součet |  | 4071.705 | [12 empty] | VV | 3 | 4 | True | 1 | ROZPOCET
| D | MKb | Místní komunikace - bourání |  |  |  | 0 |  |  |  |  | 0 |  | 0.082429 |  | 689.1064 | 1 | D | 2 |  |  |  | ROZPOCET | [6 empty] | 0
201 | K | 113107224 | Odstranění podkladu z kameniva drceného tl 400 mm strojně pl přes 200 m2 | m2 | 824.29 |  | 0 | CS ÚRS 2019 01 |  | základní |  | 0 | 0 | 0 | 0.58 | 478.0882 | 4 | K | 3 |  |  |  | ROZPOCET | 0 | 0 | 0 | 0 | 0 | 1 | 0 | 4 | -70979468
| PP |  | Odstranění podkladů nebo krytů strojně plochy jednotlivě přes 200 m2 s přemístěním hmot na skládku na vzdálenost do 20 m nebo s naložením na dopravní prostředek z kameniva hrubého drceného, o tl. vrstvy přes 300 do 400 mm | [14 empty] | PP | 3
| VV |  | "místní komunikace asfalt" 824,29 |  | 824.29 | [12 empty] | VV | 3 | 2 | True | 1 | ROZPOCET
202 | K | 113154223 | Frézování živičného krytu tl 50 mm pruh š 1 m pl do 1000 m2 bez překážek v trase | m2 | 824.29 |  | 0 | CS ÚRS 2019 01 |  | základní |  | 0 | 5e-05 | 0.041215 | 0.128 | 105.5091 | 4 | K | 3 |  |  |  | ROZPOCET | 0 | 0 | 0 | 0 | 0 | 1 | 0 | 4 | 319505285
| PP |  | Frézování živičného podkladu nebo krytu s naložením na dopravní prostředek plochy přes 500 do 1 000 m2 bez překážek v trase pruhu šířky do 1 m, tloušťky vrstvy 50 mm | [14 empty] | PP | 3
| VV |  | "místní komunikace asfalt" 824,29 |  | 824.29 | [12 empty] | VV | 3 | 2 | True | 1 | ROZPOCET
203 | K | 113154223 | Frézování živičného krytu tl 50 mm pruh š 1 m pl do 1000 m2 bez překážek v trase | m2 | 824.29 |  | 0 | CS ÚRS 2019 01 |  | základní |  | 0 | 5e-05 | 0.041215 | 0.128 | 105.5091 | 4 | K | 3 |  |  |  | ROZPOCET | 0 | 0 | 0 | 0 | 0 | 1 | 0 | 4 | 1593375522
| PP |  | Frézování živičného podkladu nebo krytu s naložením na dopravní prostředek plochy přes 500 do 1 000 m2 bez překážek v trase pruhu šířky do 1 m, tloušťky vrstvy 50 mm | [14 empty] | PP | 3
| VV |  | "místní komunikace asfalt-provizorní oprava" 824,29 |  | 824.29 | [12 empty] | VV | 3 | 2 | True | 1 | ROZPOCET
204 | K | 919735111 | Řezání stávajícího živičného krytu hl do 50 mm | m | 960.8 |  | 0 | CS ÚRS 2019 01 |  | základní |  | 0 | 0 | 0 | 0 | 0 | 4 | K | 3 |  |  |  | ROZPOCET | 0 | 0 | 0 | 0 | 0 | 1 | 0 | 4 | -1562100511
| PP |  | Řezání stávajícího živičného krytu nebo podkladu hloubky do 50 mm | [14 empty] | PP | 3
| VV |  | místní komunikace asfalt | [14 empty] | VV | 3 | 1 | True | 0 | ROZPOCET
| VV |  | jámy: | [14 empty] | VV | 3 | 1 | True | 0 | ROZPOCET
| VV |  | startovací a koncové jámy pro bezvýkop.provedení - dle D.1.02,3,4-1 TZ, tab.č.5 (HDD) | [14 empty] | VV | 3 | 1 | True | 0 | ROZPOCET
| VV |  | Laškov | [14 empty] | VV | 3 | 1 | True | 0 | ROZPOCET
| VV |  | (2,00+0,20*2+2,00+0,20*2)*2*1 |  | 9.6 | [12 empty] | VV | 3 | 2 | True | 0 | ROZPOCET
| VV |  | Dvorek | [14 empty] | VV | 3 | 1 | True | 0 | ROZPOCET
| VV |  | (3,50+0,20*2+3,00+0,20*2)*2*1 |  | 14.6 | [12 empty] | VV | 3 | 2 | True | 0 | ROZPOCET
| VV |  | startovací a koncové jámy pro bezvýkop.provedení - dle D.1.02,3,4-1 TZ, tab.č.4 (šnek) | [14 empty] | VV | 3 | 1 | True | 0 | ROZPOCET
| VV |  | Kandia | [14 empty] | VV | 3 | 1 | True | 0 | ROZPOCET
| VV |  | (3,50+0,20*2+3,00+0,20*2)*2*1 +(2,00+0,20*2+2,00+0,20*2)*2*1 |  | 24.2 | [12 empty] | VV | 3 | 2 | True | 0 | ROZPOCET
| VV |  | rýhy: | [14 empty] | VV | 3 | 1 | True | 0 | ROZPOCET
| VV |  | dle D.1.02,3,4-1 TZ, tab.č.17 | [14 empty] | VV | 3 | 1 | True | 0 | ROZPOCET
| VV |  | 441,50*2 +(1,40)*(3+2+4+1+1+1+2+6+1) |  | 912.4 | [12 empty] | VV | 3 | 2 | True | 0 | ROZPOCET
| VV |  | Součet |  | 960.8 | [12 empty] | VV | 3 | 4 | True | 1 | ROZPOCET
205 | K | 997221551 | Vodorovná doprava suti ze sypkých materiálů do 1 km | t | 689.106 |  | 0 | CS ÚRS 2019 01 |  | základní |  | 0 | 0 | 0 | 0 | 0 | 4 | K | 3 |  |  |  | ROZPOCET | 0 | 0 | 0 | 0 | 0 | 1 | 0 | 4 | -1549975578
| PP |  | Vodorovná doprava suti bez naložení, ale se složením a s hrubým urovnáním ze sypkých materiálů, na vzdálenost do 1 km | [14 empty] | PP | 3
| VV |  | místní komunikace asfalt | [14 empty] | VV | 3 | 1 | True | 0 | ROZPOCET
| VV |  | "podklady" 824,29*0,580 |  | 478.088 | [12 empty] | VV | 3 | 2 | True | 0 | ROZPOCET
| VV |  | "živice" 824,29*0,128 |  | 105.509 | [12 empty] | VV | 3 | 2 | True | 0 | ROZPOCET
| VV |  | místní komunikace asfalt-provizorní oprava | [14 empty] | VV | 3 | 1 | True | 0 | ROZPOCET
| VV |  | "živice" 824,29*0,128 |  | 105.509 | [12 empty] | VV | 3 | 2 | True | 0 | ROZPOCET
| VV |  | Součet |  | 689.106 | [12 empty] | VV | 3 | 4 | True | 1 | ROZPOCET
206 | K | 997221559 | Příplatek ZKD 1 km u vodorovné dopravy suti ze sypkých materiálů | t | 11025.696 |  | 0 | CS ÚRS 2019 01 |  | základní |  | 0 | 0 | 0 | 0 | 0 | 4 | K | 3 |  |  |  | ROZPOCET | 0 | 0 | 0 | 0 | 0 | 1 | 0 | 4 | -1568926577
| PP |  | Vodorovná doprava suti bez naložení, ale se složením a s hrubým urovnáním Příplatek k ceně za každý další i započatý 1 km přes 1 km | [14 empty] | PP | 3
| VV |  | 689,106*16 |  | 11025.696 | [12 empty] | VV | 3 | 2 | True | 1 | ROZPOCET
207 | K | 997221845 | Poplatek za uložení na skládce (skládkovné) odpadu asfaltového bez dehtu kód odpadu 170 302 | t | 211.018 |  | 0 | CS ÚRS 2019 01 |  | základní |  | 0 | 0 | 0 | 0 | 0 | 4 | K | 3 |  |  |  | ROZPOCET | 0 | 0 | 0 | 0 | 0 | 1 | 0 | 4 | -1071494874
| PP |  | Poplatek za uložení stavebního odpadu na skládce (skládkovné) asfaltového bez obsahu dehtu zatříděného do Katalogu odpadů pod kódem 170 302 | [14 empty] | PP | 3
| VV |  | místní komunikace asfalt | [14 empty] | VV | 3 | 1 | True | 0 | ROZPOCET
| VV |  | "živice" 824,29*0,128 |  | 105.509 | [12 empty] | VV | 3 | 2 | True | 0 | ROZPOCET
| VV |  | místní komunikace asfalt-provizorní oprava | [14 empty] | VV | 3 | 1 | True | 0 | ROZPOCET
| VV |  | "živice" 824,29*0,128 |  | 105.509 | [12 empty] | VV | 3 | 2 | True | 0 | ROZPOCET
| VV |  | Součet |  | 211.018 | [12 empty] | VV | 3 | 4 | True | 1 | ROZPOCET
208 | K | 997221855 | Poplatek za uložení na skládce (skládkovné) zeminy a kameniva kód odpadu 170 504 | t | 478.088 |  | 0 | CS ÚRS 2019 01 |  | základní |  | 0 | 0 | 0 | 0 | 0 | 4 | K | 3 |  |  |  | ROZPOCET | 0 | 0 | 0 | 0 | 0 | 1 | 0 | 4 | -1959936435
| PP |  | Poplatek za uložení stavebního odpadu na skládce (skládkovné) zeminy a kameniva zatříděného do Katalogu odpadů pod kódem 170 504 | [14 empty] | PP | 3
| VV |  | místní komunikace asfalt | [14 empty] | VV | 3 | 1 | True | 0 | ROZPOCET
| VV |  | "podklady" 824,29*0,580 |  | 478.088 | [12 empty] | VV | 3 | 2 | True | 1 | ROZPOCET
| D | Ostatní | Ostatní |  |  |  | 0 |  |  |  |  | 0 |  | 0 |  | 0 | 1 | D | 1 |  |  |  | ROZPOCET | [6 empty] | 0
209 | K | DP01 | Zřízení + odstranění dočasných přechodů v průběhu stavby, resp.zajištění výkopu | kmpl | 1 |  | 0 |  |  | základní |  | 0 | 0 | 0 | 0 | 0 | 4 | K | 2 |  |  |  | ROZPOCET | 0 | 0 | 0 | 0 | 0 | 1 | 0 | 4 | 1538054665
210 | K | Ost-0203 | Obnova stávajících plotových zídek při jejich narušení | m | 350 |  | 0 |  |  | základní |  | 0 | 0 | 0 | 0 | 0 | 4 | K | 2 |  |  |  | ROZPOCET | 0 | 0 | 0 | 0 | 0 | 1 | 0 | 4 | 1422596126
| VV |  | - dodávka+montáž veškerého materiálu | [14 empty] | VV | 2 | 1 | True | 0 | ROZPOCET
| VV |  | - přesun hmot | [14 empty] | VV | 2 | 1 | True | 0 | ROZPOCET
| VV |  | - odvoz suti na skládku vč.poplatku za skládku | [14 empty] | VV | 2 | 1 | True | 0 | ROZPOCET
| VV |  | "Laškov" 150,00 |  | 150 | [12 empty] | VV | 2 | 2 | True | 0 | ROZPOCET
| VV |  | "Kandia" 100,00 |  | 100 | [12 empty] | VV | 2 | 2 | True | 0 | ROZPOCET
| VV |  | "Dvorek" 100,00 |  | 100 | [12 empty] | VV | 2 | 2 | True | 0 | ROZPOCET
| VV |  | Součet |  | 350 | [12 empty] | VV | 2 | 4 | True | 1 | ROZPOCET
211 | K | Statbud | Statické zajištění budov | kmpl | 1 |  | 0 |  |  | základní |  | 0 | 0 | 0 | 0 | 0 | 4 | K | 2 |  |  |  | ROZPOCET | 0 | 0 | 0 | 0 | 0 | 1 | 0 | 4 | -1800057780
| PP |  | Statické zajištění budov | [14 empty] | PP | 2
| VV |  | Přesné provedení dle Souhrnné technické zprávy, kap.B.9.14 | [14 empty] | VV | 2 | 1 | True | 0 | ROZPOCET
| VV |  | dle D.1.02,3,4-1 TZ, tab.č.30,31 | [14 empty] | VV | 2 | 1 | True | 0 | ROZPOCET
| VV |  | - zemědělské stavení - dl.cca 7,0m | [14 empty] | VV | 2 | 1 | True | 0 | ROZPOCET
| VV |  | - ohradní zeď - dl.cca 16,0m | [14 empty] | VV | 2 | 1 | True | 0 | ROZPOCET
| VV |  | - budova dl.cca 25,0m | [14 empty] | VV | 2 | 1 | True | 0 | ROZPOCET
| VV |  | - budova dl.cca 6,0m | [14 empty] | VV | 2 | 1 | True | 0 | ROZPOCET
| VV |  | - budova dl.cca 5,0m | [14 empty] | VV | 2 | 1 | True | 0 | ROZPOCET
| VV |  | 1 |  | 1 | [12 empty] | VV | 2 | 2 | True | 1 | ROZPOCET
212 | K | Statsl | Statické zajištění sloupů NN pomocí mikropilot a želbet převázky | kmpl | 3 |  | 0 |  |  | základní |  | 0 | 0 | 0 | 0 | 0 | 4 | K | 2 |  |  |  | ROZPOCET | 0 | 0 | 0 | 0 | 0 | 1 | 0 | 4 | -1568120623
| VV |  | Přesné provedení dle Souhrnné technické zprávy, kap.B.9.15 | [14 empty] | VV | 2 | 1 | True | 0 | ROZPOCET
| VV |  | "dle D.1.02,3,4-1 TZ, tab.č.28,29" 3 |  | 3 | [12 empty] | VV | 2 | 2 | True | 1 | ROZPOCET
| D | POS | Přeložky a ochrana podzemních sítí |  |  |  | 0 |  |  |  |  | 0 |  | 0 |  | 0 | 1 | D | 1 |  |  |  | ROZPOCET | [6 empty] | 0
213 | K | PřelKan1.1 | Přeložka kanalizace "PřK 1.1" | m | 37 |  | 0 |  |  | základní |  | 0 | 0 | 0 | 0 | 0 | 4 | K | 2 |  |  |  | ROZPOCET | 0 | 0 | 0 | 0 | 0 | 1 | 0 | 4 | -944834681
| VV |  | z trub plastových DN500 | [14 empty] | VV | 2 | 1 | True | 0 | ROZPOCET
| VV |  | kompletní provedení: | [14 empty] | VV | 2 | 1 | True | 0 | ROZPOCET
| VV |  | - zemní práce vč.pažení | [14 empty] | VV | 2 | 1 | True | 0 | ROZPOCET
| VV |  | - odvoz přebytečné zeminy na skládku vč.poplatku za skládku | [14 empty] | VV | 2 | 1 | True | 0 | ROZPOCET
| VV |  | - lože a obsyp potrubí ze štěrkopísku | [14 empty] | VV | 2 | 1 | True | 0 | ROZPOCET
| VV |  | - zásyp štěrkodrtí | [14 empty] | VV | 2 | 1 | True | 0 | ROZPOCET
| VV |  | - potrubí plastové DN500 dl.37,0m | [14 empty] | VV | 2 | 1 | True | 0 | ROZPOCET
| VV |  | - úprava terénu-místní komunikace štěrk (skladba a provedení dle výkresu D.0.17) | [14 empty] | VV | 2 | 1 | True | 0 | ROZPOCET
| VV |  | vč.odvozu suti na skládku a poplatku za skládku suti | [14 empty] | VV | 2 | 1 | True | 0 | ROZPOCET
| VV |  | (dodávka+montáž+přesun hmot) | [14 empty] | VV | 2 | 1 | True | 0 | ROZPOCET
| VV |  | - vybourání potrubí DN500 dl.37,0m | [14 empty] | VV | 2 | 1 | True | 0 | ROZPOCET
| VV |  | vč.odvozu suti na skládku a poplatku za skládku suti | [14 empty] | VV | 2 | 1 | True | 0 | ROZPOCET
| VV |  | Do celkové ceny zahrnout: | [14 empty] | VV | 2 | 1 | True | 0 | ROZPOCET
| VV |  | - kanalizační šachty betonové DN800 - 3ks | [14 empty] | VV | 2 | 1 | True | 0 | ROZPOCET
| VV |  | - poklop D400 - 2ks | [14 empty] | VV | 2 | 1 | True | 0 | ROZPOCET
| VV |  | - poklop D400 s vtokovou mříží a kalovým košem - 1ks | [14 empty] | VV | 2 | 1 | True | 0 | ROZPOCET
| VV |  | - přepojení, dopojení přípojek (4ks) - dl. 4,0m | [14 empty] | VV | 2 | 1 | True | 0 | ROZPOCET
| VV |  | (dodávka+montáž+přesun hmot) | [14 empty] | VV | 2 | 1 | True | 0 | ROZPOCET
| VV |  | Přesné provedení dle Projektové dokumentace - B. Souhrnná technická zpráva, kap.B.9.10 | [14 empty] | VV | 2 | 1 | True | 0 | ROZPOCET
| VV |  | a D.1.02,3,4-1 Technická zpráva, kap.1.f) | [14 empty] | VV | 2 | 1 | True | 0 | ROZPOCET
| VV |  | Rozsah je orientační vzhledem k tomu, že v daném úseku není | [14 empty] | VV | 2 | 1 | True | 0 | ROZPOCET
| VV |  | jasný průběh stávajících inženýrských sítí. | [14 empty] | VV | 2 | 1 | True | 0 | ROZPOCET
| VV |  | Přesný rozsah bude upřesněn až po nasondování stávajícího potrubí na staveništi. | [14 empty] | VV | 2 | 1 | True | 0 | ROZPOCET
| VV |  | "dle D.1.02,3,4-1 TZ, tab.č.21" 37,00 |  | 37 | [12 empty] | VV | 2 | 2 | True | 1 | ROZPOCET
214 | K | PřelKan1.2 | Přeložka kanalizace "PřK 1.2" | m | 40 |  | 0 |  |  | základní |  | 0 | 0 | 0 | 0 | 0 | 4 | K | 2 |  |  |  | ROZPOCET | 0 | 0 | 0 | 0 | 0 | 1 | 0 | 4 | -1970677501
| VV |  | z trub plastových DN500 | [14 empty] | VV | 2 | 1 | True | 0 | ROZPOCET
| VV |  | kompletní provedení: | [14 empty] | VV | 2 | 1 | True | 0 | ROZPOCET
| VV |  | - zemní práce vč.pažení | [14 empty] | VV | 2 | 1 | True | 0 | ROZPOCET
| VV |  | - odvoz přebytečné zeminy na skládku vč.poplatku za skládku | [14 empty] | VV | 2 | 1 | True | 0 | ROZPOCET
| VV |  | - lože a obsyp potrubí ze štěrkopísku | [14 empty] | VV | 2 | 1 | True | 0 | ROZPOCET
| VV |  | - zásyp štěrkodrtí | [14 empty] | VV | 2 | 1 | True | 0 | ROZPOCET
| VV |  | - potrubí plastové DN500 dl.40,0m | [14 empty] | VV | 2 | 1 | True | 0 | ROZPOCET
| VV |  | - úprava terénu-místní komunikace štěrk (skladba a provedení dle výkresu D.0.17) | [14 empty] | VV | 2 | 1 | True | 0 | ROZPOCET
| VV |  | vč.odvozu suti na skládku a poplatku za skládku suti | [14 empty] | VV | 2 | 1 | True | 0 | ROZPOCET
| VV |  | (dodávka+montáž+přesun hmot) | [14 empty] | VV | 2 | 1 | True | 0 | ROZPOCET
| VV |  | - vybourání potrubí DN500 dl.40,0m | [14 empty] | VV | 2 | 1 | True | 0 | ROZPOCET
| VV |  | vč.odvozu suti na skládku a poplatku za skládku suti | [14 empty] | VV | 2 | 1 | True | 0 | ROZPOCET
| VV |  | Do celkové ceny zahrnout: | [14 empty] | VV | 2 | 1 | True | 0 | ROZPOCET
| VV |  | - kanalizační šachty betonové DN1000 - 1ks | [14 empty] | VV | 2 | 1 | True | 0 | ROZPOCET
| VV |  | - kanalizační šachty betonové DN800 - 1ks | [14 empty] | VV | 2 | 1 | True | 0 | ROZPOCET
| VV |  | - kanalizační šachty plastové DN600 - 1ks | [14 empty] | VV | 2 | 1 | True | 0 | ROZPOCET
| VV |  | - poklop D400 - 3ks | [14 empty] | VV | 2 | 1 | True | 0 | ROZPOCET
| VV |  | (dodávka+montáž+přesun hmot) | [14 empty] | VV | 2 | 1 | True | 0 | ROZPOCET
| VV |  | Přesné provedení dle Projektové dokumentace - B. Souhrnná technická zpráva, kap.B.9.10 | [14 empty] | VV | 2 | 1 | True | 0 | ROZPOCET
| VV |  | a D.1.02,3,4-1 Technická zpráva, kap.1.f) | [14 empty] | VV | 2 | 1 | True | 0 | ROZPOCET
| VV |  | Rozsah je orientační vzhledem k tomu, že v daném úseku není | [14 empty] | VV | 2 | 1 | True | 0 | ROZPOCET
| VV |  | jasný průběh stávajících inženýrských sítí. | [14 empty] | VV | 2 | 1 | True | 0 | ROZPOCET
| VV |  | Přesný rozsah bude upřesněn až po nasondování stávajícího potrubí na staveništi. | [14 empty] | VV | 2 | 1 | True | 0 | ROZPOCET
| VV |  | "dle D.1.02,3,4-1 TZ, tab.č.21" 40,00 |  | 40 | [12 empty] | VV | 2 | 2 | True | 1 | ROZPOCET
215 | K | PřelKan3 | Přeložka kanalizace "PřK 3" | m | 33 |  | 0 |  |  | základní |  | 0 | 0 | 0 | 0 | 0 | 4 | K | 2 |  |  |  | ROZPOCET | 0 | 0 | 0 | 0 | 0 | 1 | 0 | 4 | -1859897147
| VV |  | z trub plastových DN300 | [14 empty] | VV | 2 | 1 | True | 0 | ROZPOCET
| VV |  | kompletní provedení: | [14 empty] | VV | 2 | 1 | True | 0 | ROZPOCET
| VV |  | - zemní práce vč.pažení | [14 empty] | VV | 2 | 1 | True | 0 | ROZPOCET
| VV |  | - odvoz přebytečné zeminy na skládku vč.poplatku za skládku | [14 empty] | VV | 2 | 1 | True | 0 | ROZPOCET
| VV |  | - lože a obsyp potrubí ze štěrkopísku | [14 empty] | VV | 2 | 1 | True | 0 | ROZPOCET
| VV |  | - zásyp štěrkodrtí | [14 empty] | VV | 2 | 1 | True | 0 | ROZPOCET
| VV |  | - potrubí plastové DN300 dl.33,0m | [14 empty] | VV | 2 | 1 | True | 0 | ROZPOCET
| VV |  | - úprava terénu-místní komunikace štěrk (skladba a provedení dle výkresu D.0.17) | [14 empty] | VV | 2 | 1 | True | 0 | ROZPOCET
| VV |  | vč.odvozu suti na skládku a poplatku za skládku suti | [14 empty] | VV | 2 | 1 | True | 0 | ROZPOCET
| VV |  | (dodávka+montáž+přesun hmot) | [14 empty] | VV | 2 | 1 | True | 0 | ROZPOCET
| VV |  | - vybourání potrubí DN300 dl.33,0m | [14 empty] | VV | 2 | 1 | True | 0 | ROZPOCET
| VV |  | vč.odvozu suti na skládku a poplatku za skládku suti | [14 empty] | VV | 2 | 1 | True | 0 | ROZPOCET
| VV |  | Do celkové ceny zahrnout: | [14 empty] | VV | 2 | 1 | True | 0 | ROZPOCET
| VV |  | - kanalizační šachty plastové DN600 - 2ks | [14 empty] | VV | 2 | 1 | True | 0 | ROZPOCET
| VV |  | - kanalizační šachty plastové DN800 - 1ks | [14 empty] | VV | 2 | 1 | True | 0 | ROZPOCET
| VV |  | - poklop D400 - 2ks | [14 empty] | VV | 2 | 1 | True | 0 | ROZPOCET
| VV |  | - poklop D400 s vtokovou mříží a kalovým košem - 1ks | [14 empty] | VV | 2 | 1 | True | 0 | ROZPOCET
| VV |  | - přepojení, dopojení přípojek (5ks) - dl. 5,0m | [14 empty] | VV | 2 | 1 | True | 0 | ROZPOCET
| VV |  | (dodávka+montáž+přesun hmot) | [14 empty] | VV | 2 | 1 | True | 0 | ROZPOCET
| VV |  | Přesné provedení dle Projektové dokumentace - B. Souhrnná technická zpráva, kap.B.9.10 | [14 empty] | VV | 2 | 1 | True | 0 | ROZPOCET
| VV |  | a D.1.02,3,4-1 Technická zpráva, kap.1.f) | [14 empty] | VV | 2 | 1 | True | 0 | ROZPOCET
| VV |  | Rozsah je orientační vzhledem k tomu, že v daném úseku není | [14 empty] | VV | 2 | 1 | True | 0 | ROZPOCET
| VV |  | jasný průběh stávajících inženýrských sítí. | [14 empty] | VV | 2 | 1 | True | 0 | ROZPOCET
| VV |  | Přesný rozsah bude upřesněn až po nasondování stávajícího potrubí na staveništi. | [14 empty] | VV | 2 | 1 | True | 0 | ROZPOCET
| VV |  | "dle D.1.02,3,4-1 TZ, tab.č.21" 33,00 |  | 33 | [12 empty] | VV | 2 | 2 | True | 1 | ROZPOCET
216 | K | PřelKan4 | Přeložka kanalizace "PřK 4" | m | 17 |  | 0 |  |  | základní |  | 0 | 0 | 0 | 0 | 0 | 4 | K | 2 |  |  |  | ROZPOCET | 0 | 0 | 0 | 0 | 0 | 1 | 0 | 4 | 456827396
| VV |  | z trub plastových DN400 | [14 empty] | VV | 2 | 1 | True | 0 | ROZPOCET
| VV |  | kompletní provedení: | [14 empty] | VV | 2 | 1 | True | 0 | ROZPOCET
| VV |  | - zemní práce vč.pažení | [14 empty] | VV | 2 | 1 | True | 0 | ROZPOCET
| VV |  | - odvoz přebytečné zeminy na skládku vč.poplatku za skládku | [14 empty] | VV | 2 | 1 | True | 0 | ROZPOCET
| VV |  | - lože a obsyp potrubí ze štěrkopísku | [14 empty] | VV | 2 | 1 | True | 0 | ROZPOCET
| VV |  | - zásyp štěrkodrtí | [14 empty] | VV | 2 | 1 | True | 0 | ROZPOCET
| VV |  | - potrubí plastové DN400 dl.12,0m | [14 empty] | VV | 2 | 1 | True | 0 | ROZPOCET
| VV |  | - potrubí plastové DN150 dl.5,0m | [14 empty] | VV | 2 | 1 | True | 0 | ROZPOCET
| VV |  | - úprava terénu-místní komunikace asfalt (skladba a provedení dle výkresu D.0.17) | [14 empty] | VV | 2 | 1 | True | 0 | ROZPOCET
| VV |  | vč.odvozu suti na skládku a poplatku za skládku suti | [14 empty] | VV | 2 | 1 | True | 0 | ROZPOCET
| VV |  | (dodávka+montáž+přesun hmot) | [14 empty] | VV | 2 | 1 | True | 0 | ROZPOCET
| VV |  | - vybourání potrubí DN400 dl.12,0m | [14 empty] | VV | 2 | 1 | True | 0 | ROZPOCET
| VV |  | vč.odvozu suti na skládku a poplatku za skládku suti | [14 empty] | VV | 2 | 1 | True | 0 | ROZPOCET
| VV |  | Do celkové ceny zahrnout: | [14 empty] | VV | 2 | 1 | True | 0 | ROZPOCET
| VV |  | - kanalizační šachty betonové DN1000 - 2ks | [14 empty] | VV | 2 | 1 | True | 0 | ROZPOCET
| VV |  | - poklop D400 - 2ks | [14 empty] | VV | 2 | 1 | True | 0 | ROZPOCET
| VV |  | - přepojení, dopojení přípojek (2ks) - dl. 2,0m | [14 empty] | VV | 2 | 1 | True | 0 | ROZPOCET
| VV |  | (dodávka+montáž+přesun hmot) | [14 empty] | VV | 2 | 1 | True | 0 | ROZPOCET
| VV |  | Přesné provedení dle Projektové dokumentace - B. Souhrnná technická zpráva, kap.B.9.10 | [14 empty] | VV | 2 | 1 | True | 0 | ROZPOCET
| VV |  | a D.1.02,3,4-1 Technická zpráva, kap.1.f) | [14 empty] | VV | 2 | 1 | True | 0 | ROZPOCET
| VV |  | Rozsah je orientační vzhledem k tomu, že v daném úseku není | [14 empty] | VV | 2 | 1 | True | 0 | ROZPOCET
| VV |  | jasný průběh stávajících inženýrských sítí. | [14 empty] | VV | 2 | 1 | True | 0 | ROZPOCET
| VV |  | Přesný rozsah bude upřesněn až po nasondování stávajícího potrubí na staveništi. | [14 empty] | VV | 2 | 1 | True | 0 | ROZPOCET
| VV |  | "dle D.1.02,3,4-1 TZ, tab.č.20" 12,00+5,00 |  | 17 | [12 empty] | VV | 2 | 2 | True | 1 | ROZPOCET
217 | K | RekKan500 | Rekonstrukce kanalizace DN500 | m | 62 |  | 0 |  |  | základní |  | 0 | 0 | 0 | 0 | 0 | 4 | K | 2 |  |  |  | ROZPOCET | 0 | 0 | 0 | 0 | 0 | 1 | 0 | 4 | 1897191011
| VV |  | z trub plastových DN500 | [14 empty] | VV | 2 | 1 | True | 0 | ROZPOCET
| VV |  | kompletní provedení: | [14 empty] | VV | 2 | 1 | True | 0 | ROZPOCET
| VV |  | - zemní práce vč.pažení | [14 empty] | VV | 2 | 1 | True | 0 | ROZPOCET
| VV |  | - odvoz přebytečné zeminy na skládku vč.poplatku za skládku | [14 empty] | VV | 2 | 1 | True | 0 | ROZPOCET
| VV |  | - lože a obsyp potrubí ze štěrkopísku | [14 empty] | VV | 2 | 1 | True | 0 | ROZPOCET
| VV |  | - zásyp štěrkodrtí | [14 empty] | VV | 2 | 1 | True | 0 | ROZPOCET
| VV |  | - potrubí plastové DN500 dl.62,0m | [14 empty] | VV | 2 | 1 | True | 0 | ROZPOCET
| VV |  | - úprava terénu-místní komunikace štěrk (skladba a provedení dle výkresu D.0.17) | [14 empty] | VV | 2 | 1 | True | 0 | ROZPOCET
| VV |  | vč.odvozu suti na skládku a poplatku za skládku suti | [14 empty] | VV | 2 | 1 | True | 0 | ROZPOCET
| VV |  | (dodávka+montáž+přesun hmot) | [14 empty] | VV | 2 | 1 | True | 0 | ROZPOCET
| VV |  | - vybourání potrubí DN500 dl.62,0m | [14 empty] | VV | 2 | 1 | True | 0 | ROZPOCET
| VV |  | vč.odvozu suti na skládku a poplatku za skládku suti | [14 empty] | VV | 2 | 1 | True | 0 | ROZPOCET
| VV |  | Do celkové ceny zahrnout: | [14 empty] | VV | 2 | 1 | True | 0 | ROZPOCET
| VV |  | - kanalizační šachty betonové DN800 - 1ks | [14 empty] | VV | 2 | 1 | True | 0 | ROZPOCET
| VV |  | - kanalizační šachty betonové DN1000 - 1ks | [14 empty] | VV | 2 | 1 | True | 0 | ROZPOCET
| VV |  | - poklop D400 - 1ks | [14 empty] | VV | 2 | 1 | True | 0 | ROZPOCET
| VV |  | - poklop D400 s vtokovou mříží a kalovým košem - 1ks | [14 empty] | VV | 2 | 1 | True | 0 | ROZPOCET
| VV |  | - přepojení, dopojení přípojek (2ks) - dl. 2,0m | [14 empty] | VV | 2 | 1 | True | 0 | ROZPOCET
| VV |  | (dodávka+montáž+přesun hmot) | [14 empty] | VV | 2 | 1 | True | 0 | ROZPOCET
| VV |  | Přesné provedení dle Projektové dokumentace - B. Souhrnná technická zpráva, kap.B.9.10 | [14 empty] | VV | 2 | 1 | True | 0 | ROZPOCET
| VV |  | a D.1.02,3,4-1 Technická zpráva, kap.1.f) | [14 empty] | VV | 2 | 1 | True | 0 | ROZPOCET
| VV |  | Rozsah je orientační vzhledem k tomu, že v daném úseku není | [14 empty] | VV | 2 | 1 | True | 0 | ROZPOCET
| VV |  | jasný průběh stávajících inženýrských sítí. | [14 empty] | VV | 2 | 1 | True | 0 | ROZPOCET
| VV |  | Přesný rozsah bude upřesněn až po nasondování stávajícího potrubí na staveništi. | [14 empty] | VV | 2 | 1 | True | 0 | ROZPOCET
| VV |  | "dle D.1.02,3,4-1 TZ, tab.č.22" 62,00 |  | 62 | [12 empty] | VV | 2 | 2 | True | 1 | ROZPOCET
218 | K | RekKan200 | Rekonstrukce kanalizace DN200 | m | 16 |  | 0 |  |  | základní |  | 0 | 0 | 0 | 0 | 0 | 4 | K | 2 |  |  |  | ROZPOCET | 0 | 0 | 0 | 0 | 0 | 1 | 0 | 4 | 471859981
| VV |  | z trub plastových DN200 | [14 empty] | VV | 2 | 1 | True | 0 | ROZPOCET
| VV |  | kompletní provedení: | [14 empty] | VV | 2 | 1 | True | 0 | ROZPOCET
| VV |  | - zemní práce vč.pažení | [14 empty] | VV | 2 | 1 | True | 0 | ROZPOCET
| VV |  | - odvoz přebytečné zeminy na skládku vč.poplatku za skládku | [14 empty] | VV | 2 | 1 | True | 0 | ROZPOCET
| VV |  | - lože a obsyp potrubí ze štěrkopísku | [14 empty] | VV | 2 | 1 | True | 0 | ROZPOCET
| VV |  | - zásyp štěrkodrtí | [14 empty] | VV | 2 | 1 | True | 0 | ROZPOCET
| VV |  | - potrubí plastové DN200 dl.16,0m | [14 empty] | VV | 2 | 1 | True | 0 | ROZPOCET
| VV |  | - úprava terénu-místní komunikace asfalt (skladba a provedení dle výkresu D.0.17) | [14 empty] | VV | 2 | 1 | True | 0 | ROZPOCET
| VV |  | vč.odvozu suti na skládku a poplatku za skládku suti | [14 empty] | VV | 2 | 1 | True | 0 | ROZPOCET
| VV |  | (dodávka+montáž+přesun hmot) | [14 empty] | VV | 2 | 1 | True | 0 | ROZPOCET
| VV |  | - vybourání potrubí DN200 dl.16,0m | [14 empty] | VV | 2 | 1 | True | 0 | ROZPOCET
| VV |  | vč.odvozu suti na skládku a poplatku za skládku suti | [14 empty] | VV | 2 | 1 | True | 0 | ROZPOCET
| VV |  | Do celkové ceny zahrnout: | [14 empty] | VV | 2 | 1 | True | 0 | ROZPOCET
| VV |  | - kanalizační šachty betonové DN800 - 1ks | [14 empty] | VV | 2 | 1 | True | 0 | ROZPOCET
| VV |  | - poklop D400 s vtokovou mříží a kalovým košem - 1ks | [14 empty] | VV | 2 | 1 | True | 0 | ROZPOCET
| VV |  | - přepojení, dopojení přípojek (2ks) - dl. 2,0m | [14 empty] | VV | 2 | 1 | True | 0 | ROZPOCET
| VV |  | (dodávka+montáž+přesun hmot) | [14 empty] | VV | 2 | 1 | True | 0 | ROZPOCET
| VV |  | Přesné provedení dle Projektové dokumentace - B. Souhrnná technická zpráva, kap.B.9.10 | [14 empty] | VV | 2 | 1 | True | 0 | ROZPOCET
| VV |  | a D.1.02,3,4-1 Technická zpráva, kap.1.f) | [14 empty] | VV | 2 | 1 | True | 0 | ROZPOCET
| VV |  | Rozsah je orientační vzhledem k tomu, že v daném úseku není | [14 empty] | VV | 2 | 1 | True | 0 | ROZPOCET
| VV |  | jasný průběh stávajících inženýrských sítí. | [14 empty] | VV | 2 | 1 | True | 0 | ROZPOCET
| VV |  | Přesný rozsah bude upřesněn až po nasondování stávajícího potrubí na staveništi. | [14 empty] | VV | 2 | 1 | True | 0 | ROZPOCET
| VV |  | "dle D.1.02,3,4-1 TZ, tab.č.22" 16,00 |  | 16 | [12 empty] | VV | 2 | 2 | True | 1 | ROZPOCET
219 | K | Zatrub500 | Zatrubnění příkopu DN500 | m | 100 |  | 0 |  |  | základní |  | 0 | 0 | 0 | 0 | 0 | 4 | K | 2 |  |  |  | ROZPOCET | 0 | 0 | 0 | 0 | 0 | 1 | 0 | 4 | 419414171
| VV |  | z trub železobetonových DN500 | [14 empty] | VV | 2 | 1 | True | 0 | ROZPOCET
| VV |  | kompletní provedení: | [14 empty] | VV | 2 | 1 | True | 0 | ROZPOCET
| VV |  | - zemní práce vč.pažení | [14 empty] | VV | 2 | 1 | True | 0 | ROZPOCET
| VV |  | - odvoz přebytečné zeminy na skládku vč.poplatku za skládku | [14 empty] | VV | 2 | 1 | True | 0 | ROZPOCET
| VV |  | - lože pod potrubí z betonu, vč.podkladních prahů | [14 empty] | VV | 2 | 1 | True | 0 | ROZPOCET
| VV |  | - obsyp potrubí ze štěrkopísku | [14 empty] | VV | 2 | 1 | True | 0 | ROZPOCET
| VV |  | - zásyp zeminou | [14 empty] | VV | 2 | 1 | True | 0 | ROZPOCET
| VV |  | - potrubí železobetonové DN500 dl.100,0m | [14 empty] | VV | 2 | 1 | True | 0 | ROZPOCET
| VV |  | - úprava terénu-ornice | [14 empty] | VV | 2 | 1 | True | 0 | ROZPOCET
| VV |  | vč.odvozu suti na skládku a poplatku za skládku suti | [14 empty] | VV | 2 | 1 | True | 0 | ROZPOCET
| VV |  | (dodávka+montáž+přesun hmot) | [14 empty] | VV | 2 | 1 | True | 0 | ROZPOCET
| VV |  | Do celkové ceny zahrnout: | [14 empty] | VV | 2 | 1 | True | 0 | ROZPOCET
| VV |  | - kanalizační šachty betonové DN1000 - 5ks | [14 empty] | VV | 2 | 1 | True | 0 | ROZPOCET
| VV |  | - poklop B125 - 5ks | [14 empty] | VV | 2 | 1 | True | 0 | ROZPOCET
| VV |  | - přepojení, dopojení přípojek (4ks) - dl. 4,0m | [14 empty] | VV | 2 | 1 | True | 0 | ROZPOCET
| VV |  | - pročištění a vyspádování stávající meliorační stoky v dl.50,0m | [14 empty] | VV | 2 | 1 | True | 0 | ROZPOCET
| VV |  | (dodávka+montáž+přesun hmot) | [14 empty] | VV | 2 | 1 | True | 0 | ROZPOCET
| VV |  | Přesné provedení dle Projektové dokumentace - B. Souhrnná technická zpráva, kap.B.9.11 | [14 empty] | VV | 2 | 1 | True | 0 | ROZPOCET
| VV |  | a D.1.02,3,4-1 Technická zpráva, kap.1.g) | [14 empty] | VV | 2 | 1 | True | 0 | ROZPOCET
| VV |  | "dle D.1.02,3,4-1 TZ, tab.č.23" 100,00 |  | 100 | [12 empty] | VV | 2 | 2 | True | 1 | ROZPOCET
220 | K | PřelVod1 | Přeložka vodovodu "PřV 1" | m | 120 |  | 0 |  |  | základní |  | 0 | 0 | 0 | 0 | 0 | 4 | K | 2 |  |  |  | ROZPOCET | 0 | 0 | 0 | 0 | 0 | 1 | 0 | 4 | 398118625
| VV |  | z potrubí polyetylénového PE100+ RC SDR 11 s ochranným pláštěm, tlakové třídy PN 16 | [14 empty] | VV | 2 | 1 | True | 0 | ROZPOCET
| VV |  | kompletní provedení: | [14 empty] | VV | 2 | 1 | True | 0 | ROZPOCET
| VV |  | - zemní práce vč.pažení | [14 empty] | VV | 2 | 1 | True | 0 | ROZPOCET
| VV |  | - odvoz přebytečné zeminy na skládku vč.poplatku za skládku | [14 empty] | VV | 2 | 1 | True | 0 | ROZPOCET
| VV |  | - lože a obsyp potrubí ze štěrkopísku | [14 empty] | VV | 2 | 1 | True | 0 | ROZPOCET
| VV |  | - zásyp štěrkodrtí | [14 empty] | VV | 2 | 1 | True | 0 | ROZPOCET
| VV |  | - potrubí plastové polyetylénové De90 dl.120,0m | [14 empty] | VV | 2 | 1 | True | 0 | ROZPOCET
| VV |  | - úprava terénu-místní komunikace štěrk (skladba a provedení dle výkresu D.0.17) | [14 empty] | VV | 2 | 1 | True | 0 | ROZPOCET
| VV |  | vč.odvozu suti na skládku a poplatku za skládku suti | [14 empty] | VV | 2 | 1 | True | 0 | ROZPOCET
| VV |  | (dodávka+montáž+přesun hmot) | [14 empty] | VV | 2 | 1 | True | 0 | ROZPOCET
| VV |  | - vybourání potrubí De90 dl.120,0m | [14 empty] | VV | 2 | 1 | True | 0 | ROZPOCET
| VV |  | vč.odvozu suti na skládku a poplatku za skládku suti | [14 empty] | VV | 2 | 1 | True | 0 | ROZPOCET
| VV |  | Do celkové ceny zahrnout: | [14 empty] | VV | 2 | 1 | True | 0 | ROZPOCET
| VV |  | - přepojení, dopojení přípojek (7ks) - dl. 7,0m | [14 empty] | VV | 2 | 1 | True | 0 | ROZPOCET
| VV |  | (dodávka+montáž+přesun hmot) | [14 empty] | VV | 2 | 1 | True | 0 | ROZPOCET
| VV |  | Přesné provedení dle Projektové dokumentace - B. Souhrnná technická zpráva, kap.B.9.9 | [14 empty] | VV | 2 | 1 | True | 0 | ROZPOCET
| VV |  | a D.1.02,3,4-1 Technická zpráva, kap.1.i) | [14 empty] | VV | 2 | 1 | True | 0 | ROZPOCET
| VV |  | Rozsah je orientační vzhledem k tomu, že v daném úseku není | [14 empty] | VV | 2 | 1 | True | 0 | ROZPOCET
| VV |  | jasný průběh stávajících inženýrských sítí. | [14 empty] | VV | 2 | 1 | True | 0 | ROZPOCET
| VV |  | Přesný rozsah bude upřesněn až po nasondování stávajícího potrubí na staveništi. | [14 empty] | VV | 2 | 1 | True | 0 | ROZPOCET
| VV |  | "dle D.1.02,3,4-1 TZ, tab.č.26" 120,00 |  | 120 | [12 empty] | VV | 2 | 2 | True | 1 | ROZPOCET
221 | K | PřelVod1bypass | Přeložka vodovodu "PřV 1" - náhradní zásobování pitnou vodou | m | 200 |  | 0 |  |  | základní |  | 0 | 0 | 0 | 0 | 0 | 4 | K | 2 |  |  |  | ROZPOCET | 0 | 0 | 0 | 0 | 0 | 1 | 0 | 4 | 1591967477
| VV |  | z potrubí PE 100+ RC, De110x10,0; SDR 11, PN 16 - dl.200,0m | [14 empty] | VV | 2 | 1 | True | 0 | ROZPOCET
| VV |  | (dodávka+montáž+přesun hmot+demontáž) | [14 empty] | VV | 2 | 1 | True | 0 | ROZPOCET
| VV |  | Do celkové ceny zahrnout: | [14 empty] | VV | 2 | 1 | True | 0 | ROZPOCET
| VV |  | - potrubí PE 100+ RC, De32x3,0; SDR 11, PN 16 - dl.210,0m | [14 empty] | VV | 2 | 1 | True | 0 | ROZPOCET
| VV |  | - T - kus 110/63 - redukovaný T-kus (elektrotvarovka) - 7ks | [14 empty] | VV | 2 | 1 | True | 0 | ROZPOCET
| VV |  | - redukce De 63/32 (elektrotvarovka) - 7ks | [14 empty] | VV | 2 | 1 | True | 0 | ROZPOCET
| VV |  | - koleno 90° pro PE potrubí De 110 (elektrotvarovka) - 8ks | [14 empty] | VV | 2 | 1 | True | 0 | ROZPOCET
| VV |  | - přírubový spoj s jištěním proti posunu pro PE potrubí DN 100/ DE 90 - 2ks | [14 empty] | VV | 2 | 1 | True | 0 | ROZPOCET
| VV |  | - přírubový spoj s jištěním proti posunu pro PE potrubí DN 100/ DE 110 - 2ks | [14 empty] | VV | 2 | 1 | True | 0 | ROZPOCET
| VV |  | - svěrná spojka De32/1" - 7ks | [14 empty] | VV | 2 | 1 | True | 0 | ROZPOCET
| VV |  | - šoupátko DN 100 (litina) - 2ks | [14 empty] | VV | 2 | 1 | True | 0 | ROZPOCET
| VV |  | - šoupátko DN 1" (DN 25) pro VČP - 7ks | [14 empty] | VV | 2 | 1 | True | 0 | ROZPOCET
| VV |  | (dodávka+montáž+přesun hmot+demontáž) | [14 empty] | VV | 2 | 1 | True | 0 | ROZPOCET
| VV |  | Přesné provedení dle Projektové dokumentace - B. Souhrnná technická zpráva, kap.B.9.9 | [14 empty] | VV | 2 | 1 | True | 0 | ROZPOCET
| VV |  | a D.1.02,3,4-1 Technická zpráva, kap.1.i) | [14 empty] | VV | 2 | 1 | True | 0 | ROZPOCET
| VV |  | "dle D.1.02,3,4-1 TZ, tab.č.27" 200,00 |  | 200 | [12 empty] | VV | 2 | 2 | True | 1 | ROZPOCET
222 | K | PřelVod3 | Přeložka vodovodu "PřV 3" | m | 59 |  | 0 |  |  | základní |  | 0 | 0 | 0 | 0 | 0 | 4 | K | 2 |  |  |  | ROZPOCET | 0 | 0 | 0 | 0 | 0 | 1 | 0 | 4 | 688459877
| VV |  | z potrubí polyetylénového PE100+ RC SDR 11 s ochranným pláštěm, tlakové třídy PN 16 | [14 empty] | VV | 2 | 1 | True | 0 | ROZPOCET
| VV |  | kompletní provedení: | [14 empty] | VV | 2 | 1 | True | 0 | ROZPOCET
| VV |  | - zemní práce vč.pažení | [14 empty] | VV | 2 | 1 | True | 0 | ROZPOCET
| VV |  | - odvoz přebytečné zeminy na skládku vč.poplatku za skládku | [14 empty] | VV | 2 | 1 | True | 0 | ROZPOCET
| VV |  | - lože a obsyp potrubí ze štěrkopísku | [14 empty] | VV | 2 | 1 | True | 0 | ROZPOCET
| VV |  | - zásyp štěrkodrtí | [14 empty] | VV | 2 | 1 | True | 0 | ROZPOCET
| VV |  | - potrubí plastové polyetylénové De90 dl.59,0m | [14 empty] | VV | 2 | 1 | True | 0 | ROZPOCET
| VV |  | - úprava terénu-místní komunikace štěrk (skladba a provedení dle výkresu D.0.17) | [14 empty] | VV | 2 | 1 | True | 0 | ROZPOCET
| VV |  | vč.odvozu suti na skládku a poplatku za skládku suti | [14 empty] | VV | 2 | 1 | True | 0 | ROZPOCET
| VV |  | (dodávka+montáž+přesun hmot) | [14 empty] | VV | 2 | 1 | True | 0 | ROZPOCET
| VV |  | - vybourání potrubí De90 dl.59,0m | [14 empty] | VV | 2 | 1 | True | 0 | ROZPOCET
| VV |  | vč.odvozu suti na skládku a poplatku za skládku suti | [14 empty] | VV | 2 | 1 | True | 0 | ROZPOCET
| VV |  | Do celkové ceny zahrnout: | [14 empty] | VV | 2 | 1 | True | 0 | ROZPOCET
| VV |  | - přepojení, dopojení přípojek (5ks) - dl. 7,0m | [14 empty] | VV | 2 | 1 | True | 0 | ROZPOCET
| VV |  | (dodávka+montáž+přesun hmot) | [14 empty] | VV | 2 | 1 | True | 0 | ROZPOCET
| VV |  | Přesné provedení dle Projektové dokumentace - B. Souhrnná technická zpráva, kap.B.9.9 | [14 empty] | VV | 2 | 1 | True | 0 | ROZPOCET
| VV |  | a D.1.02,3,4-1 Technická zpráva, kap.1.i) | [14 empty] | VV | 2 | 1 | True | 0 | ROZPOCET
| VV |  | Rozsah je orientační vzhledem k tomu, že v daném úseku není | [14 empty] | VV | 2 | 1 | True | 0 | ROZPOCET
| VV |  | jasný průběh stávajících inženýrských sítí. | [14 empty] | VV | 2 | 1 | True | 0 | ROZPOCET
| VV |  | Přesný rozsah bude upřesněn až po nasondování stávajícího potrubí na staveništi. | [14 empty] | VV | 2 | 1 | True | 0 | ROZPOCET
| VV |  | "dle D.1.02,3,4-1 TZ, tab.č.26" 59,00 |  | 59 | [12 empty] | VV | 2 | 2 | True | 1 | ROZPOCET
223 | K | PřelVod3bypass | Přeložka vodovodu "PřV 3" - náhradní zásobování pitnou vodou | m | 70 |  | 0 |  |  | základní |  | 0 | 0 | 0 | 0 | 0 | 4 | K | 2 |  |  |  | ROZPOCET | 0 | 0 | 0 | 0 | 0 | 1 | 0 | 4 | -573005383
| VV |  | z potrubí PE 100+ RC, De110x10,0; SDR 11, PN 16 - dl.70,0m | [14 empty] | VV | 2 | 1 | True | 0 | ROZPOCET
| VV |  | (dodávka+montáž+přesun hmot+demontáž) | [14 empty] | VV | 2 | 1 | True | 0 | ROZPOCET
| VV |  | Do celkové ceny zahrnout: | [14 empty] | VV | 2 | 1 | True | 0 | ROZPOCET
| VV |  | - potrubí PE 100+ RC, De32x3,0; SDR 11, PN 16 - dl.80,0m | [14 empty] | VV | 2 | 1 | True | 0 | ROZPOCET
| VV |  | - T - kus 110/63 - redukovaný T-kus (elektrotvarovka) - 5ks | [14 empty] | VV | 2 | 1 | True | 0 | ROZPOCET
| VV |  | - redukce De 63/32 (elektrotvarovka) - 5ks | [14 empty] | VV | 2 | 1 | True | 0 | ROZPOCET
| VV |  | - koleno 90° pro PE potrubí De 110 (elektrotvarovka) - 8ks | [14 empty] | VV | 2 | 1 | True | 0 | ROZPOCET
| VV |  | - přírubový spoj s jištěním proti posunu pro PE potrubí DN 100/ DE 90 - 2ks | [14 empty] | VV | 2 | 1 | True | 0 | ROZPOCET
| VV |  | - přírubový spoj s jištěním proti posunu pro PE potrubí DN 100/ DE 110 - 2ks | [14 empty] | VV | 2 | 1 | True | 0 | ROZPOCET
| VV |  | - svěrná spojka De32/1" - 5ks | [14 empty] | VV | 2 | 1 | True | 0 | ROZPOCET
| VV |  | - šoupátko DN 100 (litina) - 2ks | [14 empty] | VV | 2 | 1 | True | 0 | ROZPOCET
| VV |  | - šoupátko DN 1" (DN 25) pro VČP - 5ks | [14 empty] | VV | 2 | 1 | True | 0 | ROZPOCET
| VV |  | (dodávka+montáž+přesun hmot+demontáž) | [14 empty] | VV | 2 | 1 | True | 0 | ROZPOCET
| VV |  | Přesné provedení dle Projektové dokumentace - B. Souhrnná technická zpráva, kap.B.9.9 | [14 empty] | VV | 2 | 1 | True | 0 | ROZPOCET
| VV |  | a D.1.02,3,4-1 Technická zpráva, kap.1.i) | [14 empty] | VV | 2 | 1 | True | 0 | ROZPOCET
| VV |  | "dle D.1.02,3,4-1 TZ, tab.č.27" 70,00 |  | 70 | [12 empty] | VV | 2 | 2 | True | 1 | ROZPOCET
224 | K | PřelVod4 | Přeložka vodovodu "PřV 4" | m | 22 |  | 0 |  |  | základní |  | 0 | 0 | 0 | 0 | 0 | 4 | K | 2 |  |  |  | ROZPOCET | 0 | 0 | 0 | 0 | 0 | 1 | 0 | 4 | -1849533465
| VV |  | z potrubí polyetylénového PE100+ RC SDR 11 s ochranným pláštěm, tlakové třídy PN 16 | [14 empty] | VV | 2 | 1 | True | 0 | ROZPOCET
| VV |  | kompletní provedení: | [14 empty] | VV | 2 | 1 | True | 0 | ROZPOCET
| VV |  | - zemní práce vč.pažení | [14 empty] | VV | 2 | 1 | True | 0 | ROZPOCET
| VV |  | - odvoz přebytečné zeminy na skládku vč.poplatku za skládku | [14 empty] | VV | 2 | 1 | True | 0 | ROZPOCET
| VV |  | - lože a obsyp potrubí ze štěrkopísku | [14 empty] | VV | 2 | 1 | True | 0 | ROZPOCET
| VV |  | - zásyp štěrkodrtí | [14 empty] | VV | 2 | 1 | True | 0 | ROZPOCET
| VV |  | - potrubí plastové polyetylénové De90 dl.22,0m | [14 empty] | VV | 2 | 1 | True | 0 | ROZPOCET
| VV |  | - úprava terénu-místní komunikace asfalt (skladba a provedení dle výkresu D.0.17) | [14 empty] | VV | 2 | 1 | True | 0 | ROZPOCET
| VV |  | vč.odvozu suti na skládku a poplatku za skládku suti | [14 empty] | VV | 2 | 1 | True | 0 | ROZPOCET
| VV |  | (dodávka+montáž+přesun hmot) | [14 empty] | VV | 2 | 1 | True | 0 | ROZPOCET
| VV |  | - vybourání potrubí De90 dl.22,0m | [14 empty] | VV | 2 | 1 | True | 0 | ROZPOCET
| VV |  | vč.odvozu suti na skládku a poplatku za skládku suti | [14 empty] | VV | 2 | 1 | True | 0 | ROZPOCET
| VV |  | Do celkové ceny zahrnout: | [14 empty] | VV | 2 | 1 | True | 0 | ROZPOCET
| VV |  | - přepojení, dopojení přípojek (2ks) - dl. 2,0m | [14 empty] | VV | 2 | 1 | True | 0 | ROZPOCET
| VV |  | (dodávka+montáž+přesun hmot) | [14 empty] | VV | 2 | 1 | True | 0 | ROZPOCET
| VV |  | Přesné provedení dle Projektové dokumentace - B. Souhrnná technická zpráva, kap.B.9.9 | [14 empty] | VV | 2 | 1 | True | 0 | ROZPOCET
| VV |  | a D.1.02,3,4-1 Technická zpráva, kap.1.i) | [14 empty] | VV | 2 | 1 | True | 0 | ROZPOCET
| VV |  | Rozsah je orientační vzhledem k tomu, že v daném úseku není | [14 empty] | VV | 2 | 1 | True | 0 | ROZPOCET
| VV |  | jasný průběh stávajících inženýrských sítí. | [14 empty] | VV | 2 | 1 | True | 0 | ROZPOCET
| VV |  | Přesný rozsah bude upřesněn až po nasondování stávajícího potrubí na staveništi. | [14 empty] | VV | 2 | 1 | True | 0 | ROZPOCET
| VV |  | "dle D.1.02,3,4-1 TZ, tab.č.25" 22,00 |  | 22 | [12 empty] | VV | 2 | 2 | True | 1 | ROZPOCET
225 | K | PřelVod4bypass | Přeložka vodovodu "PřV 4" - náhradní zásobování pitnou vodou | m | 25 |  | 0 |  |  | základní |  | 0 | 0 | 0 | 0 | 0 | 4 | K | 2 |  |  |  | ROZPOCET | 0 | 0 | 0 | 0 | 0 | 1 | 0 | 4 | 654438034
| VV |  | z potrubí PE 100+ RC, De110x10,0; SDR 11, PN 16 - dl.25,0m | [14 empty] | VV | 2 | 1 | True | 0 | ROZPOCET
| VV |  | (dodávka+montáž+přesun hmot+demontáž) | [14 empty] | VV | 2 | 1 | True | 0 | ROZPOCET
| VV |  | Do celkové ceny zahrnout: | [14 empty] | VV | 2 | 1 | True | 0 | ROZPOCET
| VV |  | - potrubí PE 100+ RC, De32x3,0; SDR 11, PN 16 - dl.15,0m | [14 empty] | VV | 2 | 1 | True | 0 | ROZPOCET
| VV |  | - T - kus 110/63 - redukovaný T-kus (elektrotvarovka) - 1ks | [14 empty] | VV | 2 | 1 | True | 0 | ROZPOCET
| VV |  | - redukce De 63/32 (elektrotvarovka) - 1ks | [14 empty] | VV | 2 | 1 | True | 0 | ROZPOCET
| VV |  | - koleno 90° pro PE potrubí De 110 (elektrotvarovka) - 8ks | [14 empty] | VV | 2 | 1 | True | 0 | ROZPOCET
| VV |  | - přírubový spoj s jištěním proti posunu pro PE potrubí DN 100/ DE 90 - 2ks | [14 empty] | VV | 2 | 1 | True | 0 | ROZPOCET
| VV |  | - přírubový spoj s jištěním proti posunu pro PE potrubí DN 100/ DE 110 - 2ks | [14 empty] | VV | 2 | 1 | True | 0 | ROZPOCET
| VV |  | - svěrná spojka De32/1" - 1ks | [14 empty] | VV | 2 | 1 | True | 0 | ROZPOCET
| VV |  | - šoupátko DN 100 (litina) - 2ks | [14 empty] | VV | 2 | 1 | True | 0 | ROZPOCET
| VV |  | - šoupátko DN 1" (DN 25) pro VČP - 1ks | [14 empty] | VV | 2 | 1 | True | 0 | ROZPOCET
| VV |  | (dodávka+montáž+přesun hmot+demontáž) | [14 empty] | VV | 2 | 1 | True | 0 | ROZPOCET
| VV |  | Přesné provedení dle Projektové dokumentace - B. Souhrnná technická zpráva, kap.B.9.9 | [14 empty] | VV | 2 | 1 | True | 0 | ROZPOCET
| VV |  | a D.1.02,3,4-1 Technická zpráva, kap.1.i) | [14 empty] | VV | 2 | 1 | True | 0 | ROZPOCET
| VV |  | "dle D.1.02,3,4-1 TZ, tab.č.27" 25,00 |  | 25 | [12 empty] | VV | 2 | 2 | True | 1 | ROZPOCET
226 | K | PřelVod5 | Přeložka vodovodu "PřV 5" | m | 25 |  | 0 |  |  | základní |  | 0 | 0 | 0 | 0 | 0 | 4 | K | 2 |  |  |  | ROZPOCET | 0 | 0 | 0 | 0 | 0 | 1 | 0 | 4 | 1816199208
| VV |  | z potrubí polyetylénového PE100+ RC SDR 11 s ochranným pláštěm, tlakové třídy PN 16 | [14 empty] | VV | 2 | 1 | True | 0 | ROZPOCET
| VV |  | kompletní provedení: | [14 empty] | VV | 2 | 1 | True | 0 | ROZPOCET
| VV |  | - zemní práce vč.pažení | [14 empty] | VV | 2 | 1 | True | 0 | ROZPOCET
| VV |  | - odvoz přebytečné zeminy na skládku vč.poplatku za skládku | [14 empty] | VV | 2 | 1 | True | 0 | ROZPOCET
| VV |  | - lože a obsyp potrubí ze štěrkopísku | [14 empty] | VV | 2 | 1 | True | 0 | ROZPOCET
| VV |  | - zásyp štěrkodrtí | [14 empty] | VV | 2 | 1 | True | 0 | ROZPOCET
| VV |  | - potrubí plastové polyetylénové De90 dl.25,0m | [14 empty] | VV | 2 | 1 | True | 0 | ROZPOCET
| VV |  | - úprava terénu-místní komunikace štěrk (skladba a provedení dle výkresu D.0.17) | [14 empty] | VV | 2 | 1 | True | 0 | ROZPOCET
| VV |  | vč.odvozu suti na skládku a poplatku za skládku suti | [14 empty] | VV | 2 | 1 | True | 0 | ROZPOCET
| VV |  | (dodávka+montáž+přesun hmot) | [14 empty] | VV | 2 | 1 | True | 0 | ROZPOCET
| VV |  | - vybourání potrubí De90 dl.25,0m | [14 empty] | VV | 2 | 1 | True | 0 | ROZPOCET
| VV |  | vč.odvozu suti na skládku a poplatku za skládku suti | [14 empty] | VV | 2 | 1 | True | 0 | ROZPOCET
| VV |  | Do celkové ceny zahrnout: | [14 empty] | VV | 2 | 1 | True | 0 | ROZPOCET
| VV |  | - přepojení, dopojení přípojek (2ks) - dl. 2,0m | [14 empty] | VV | 2 | 1 | True | 0 | ROZPOCET
| VV |  | (dodávka+montáž+přesun hmot) | [14 empty] | VV | 2 | 1 | True | 0 | ROZPOCET
| VV |  | Přesné provedení dle Projektové dokumentace - B. Souhrnná technická zpráva, kap.B.9.9 | [14 empty] | VV | 2 | 1 | True | 0 | ROZPOCET
| VV |  | a D.1.02,3,4-1 Technická zpráva, kap.1.i) | [14 empty] | VV | 2 | 1 | True | 0 | ROZPOCET
| VV |  | Rozsah je orientační vzhledem k tomu, že v daném úseku není | [14 empty] | VV | 2 | 1 | True | 0 | ROZPOCET
| VV |  | jasný průběh stávajících inženýrských sítí. | [14 empty] | VV | 2 | 1 | True | 0 | ROZPOCET
| VV |  | Přesný rozsah bude upřesněn až po nasondování stávajícího potrubí na staveništi. | [14 empty] | VV | 2 | 1 | True | 0 | ROZPOCET
| VV |  | "dle D.1.02,3,4-1 TZ, tab.č.25" 25,00 |  | 25 | [12 empty] | VV | 2 | 2 | True | 1 | ROZPOCET
227 | K | PřelVod5bypass | Přeložka vodovodu "PřV 5" - náhradní zásobování pitnou vodou | m | 28 |  | 0 |  |  | základní |  | 0 | 0 | 0 | 0 | 0 | 4 | K | 2 |  |  |  | ROZPOCET | 0 | 0 | 0 | 0 | 0 | 1 | 0 | 4 | 1972056647
| VV |  | z potrubí PE 100+ RC, De110x10,0; SDR 11, PN 16 - dl.28,0m | [14 empty] | VV | 2 | 1 | True | 0 | ROZPOCET
| VV |  | (dodávka+montáž+přesun hmot+demontáž) | [14 empty] | VV | 2 | 1 | True | 0 | ROZPOCET
| VV |  | Do celkové ceny zahrnout: | [14 empty] | VV | 2 | 1 | True | 0 | ROZPOCET
| VV |  | - potrubí PE 100+ RC, De32x3,0; SDR 11, PN 16 - dl.25,0m | [14 empty] | VV | 2 | 1 | True | 0 | ROZPOCET
| VV |  | - T - kus 110/63 - redukovaný T-kus (elektrotvarovka) - 2ks | [14 empty] | VV | 2 | 1 | True | 0 | ROZPOCET
| VV |  | - redukce De 63/32 (elektrotvarovka) - 2ks | [14 empty] | VV | 2 | 1 | True | 0 | ROZPOCET
| VV |  | - koleno 90° pro PE potrubí De 110 (elektrotvarovka) - 8ks | [14 empty] | VV | 2 | 1 | True | 0 | ROZPOCET
| VV |  | - přírubový spoj s jištěním proti posunu pro PE potrubí DN 100/ DE 90 - 2ks | [14 empty] | VV | 2 | 1 | True | 0 | ROZPOCET
| VV |  | - přírubový spoj s jištěním proti posunu pro PE potrubí DN 100/ DE 110 - 2ks | [14 empty] | VV | 2 | 1 | True | 0 | ROZPOCET
| VV |  | - svěrná spojka De32/1" - 2ks | [14 empty] | VV | 2 | 1 | True | 0 | ROZPOCET
| VV |  | - šoupátko DN 100 (litina) - 2ks | [14 empty] | VV | 2 | 1 | True | 0 | ROZPOCET
| VV |  | - šoupátko DN 1" (DN 25) pro VČP - 2ks | [14 empty] | VV | 2 | 1 | True | 0 | ROZPOCET
| VV |  | (dodávka+montáž+přesun hmot+demontáž) | [14 empty] | VV | 2 | 1 | True | 0 | ROZPOCET
| VV |  | Přesné provedení dle Projektové dokumentace - B. Souhrnná technická zpráva, kap.B.9.9 | [14 empty] | VV | 2 | 1 | True | 0 | ROZPOCET
| VV |  | a D.1.02,3,4-1 Technická zpráva, kap.1.i) | [14 empty] | VV | 2 | 1 | True | 0 | ROZPOCET
| VV |  | "dle D.1.02,3,4-1 TZ, tab.č.27" 28,00 |  | 28 | [12 empty] | VV | 2 | 2 | True | 1 | ROZPOCET
228 | K | PřelVod6 | Přeložka vodovodu "PřV 6" | m | 41 |  | 0 |  |  | základní |  | 0 | 0 | 0 | 0 | 0 | 4 | K | 2 |  |  |  | ROZPOCET | 0 | 0 | 0 | 0 | 0 | 1 | 0 | 4 | -909018979
| VV |  | z potrubí polyetylénového PE100+ RC SDR 11 s ochranným pláštěm, tlakové třídy PN 16 | [14 empty] | VV | 2 | 1 | True | 0 | ROZPOCET
| VV |  | kompletní provedení: | [14 empty] | VV | 2 | 1 | True | 0 | ROZPOCET
| VV |  | - zemní práce vč.pažení | [14 empty] | VV | 2 | 1 | True | 0 | ROZPOCET
| VV |  | - odvoz přebytečné zeminy na skládku vč.poplatku za skládku | [14 empty] | VV | 2 | 1 | True | 0 | ROZPOCET
| VV |  | - lože a obsyp potrubí ze štěrkopísku | [14 empty] | VV | 2 | 1 | True | 0 | ROZPOCET
| VV |  | - zásyp štěrkodrtí | [14 empty] | VV | 2 | 1 | True | 0 | ROZPOCET
| VV |  | - potrubí plastové polyetylénové De90 dl.41,0m | [14 empty] | VV | 2 | 1 | True | 0 | ROZPOCET
| VV |  | - úprava terénu-místní komunikace štěrk (skladba a provedení dle výkresu D.0.17) | [14 empty] | VV | 2 | 1 | True | 0 | ROZPOCET
| VV |  | vč.odvozu suti na skládku a poplatku za skládku suti | [14 empty] | VV | 2 | 1 | True | 0 | ROZPOCET
| VV |  | (dodávka+montáž+přesun hmot) | [14 empty] | VV | 2 | 1 | True | 0 | ROZPOCET
| VV |  | - vybourání potrubí De90 dl.41,0m | [14 empty] | VV | 2 | 1 | True | 0 | ROZPOCET
| VV |  | vč.odvozu suti na skládku a poplatku za skládku suti | [14 empty] | VV | 2 | 1 | True | 0 | ROZPOCET
| VV |  | (dodávka+montáž+přesun hmot) | [14 empty] | VV | 2 | 1 | True | 0 | ROZPOCET
| VV |  | Přesné provedení dle Projektové dokumentace - B. Souhrnná technická zpráva, kap.B.9.9 | [14 empty] | VV | 2 | 1 | True | 0 | ROZPOCET
| VV |  | a D.1.02,3,4-1 Technická zpráva, kap.1.i) | [14 empty] | VV | 2 | 1 | True | 0 | ROZPOCET
| VV |  | Rozsah je orientační vzhledem k tomu, že v daném úseku není | [14 empty] | VV | 2 | 1 | True | 0 | ROZPOCET
| VV |  | jasný průběh stávajících inženýrských sítí. | [14 empty] | VV | 2 | 1 | True | 0 | ROZPOCET
| VV |  | Přesný rozsah bude upřesněn až po nasondování stávajícího potrubí na staveništi. | [14 empty] | VV | 2 | 1 | True | 0 | ROZPOCET
| VV |  | "dle D.1.02,3,4-1 TZ, tab.č.25" 41,00 |  | 41 | [12 empty] | VV | 2 | 2 | True | 1 | ROZPOCET
229 | K | PřelVod7 | Přeložka vodovodu "PřV 7" | m | 24 |  | 0 |  |  | základní |  | 0 | 0 | 0 | 0 | 0 | 4 | K | 2 |  |  |  | ROZPOCET | 0 | 0 | 0 | 0 | 0 | 1 | 0 | 4 | -1066377653
| VV |  | z potrubí polyetylénového PE100+ RC SDR 11 s ochranným pláštěm, tlakové třídy PN 16 | [14 empty] | VV | 2 | 1 | True | 0 | ROZPOCET
| VV |  | kompletní provedení: | [14 empty] | VV | 2 | 1 | True | 0 | ROZPOCET
| VV |  | - zemní práce vč.pažení | [14 empty] | VV | 2 | 1 | True | 0 | ROZPOCET
| VV |  | - odvoz přebytečné zeminy na skládku vč.poplatku za skládku | [14 empty] | VV | 2 | 1 | True | 0 | ROZPOCET
| VV |  | - lože a obsyp potrubí ze štěrkopísku | [14 empty] | VV | 2 | 1 | True | 0 | ROZPOCET
| VV |  | - zásyp štěrkodrtí | [14 empty] | VV | 2 | 1 | True | 0 | ROZPOCET
| VV |  | - potrubí plastové polyetylénové De90 dl.24,0m | [14 empty] | VV | 2 | 1 | True | 0 | ROZPOCET
| VV |  | - úprava terénu-místní komunikace štěrk (skladba a provedení dle výkresu D.0.17) | [14 empty] | VV | 2 | 1 | True | 0 | ROZPOCET
| VV |  | vč.odvozu suti na skládku a poplatku za skládku suti | [14 empty] | VV | 2 | 1 | True | 0 | ROZPOCET
| VV |  | (dodávka+montáž+přesun hmot) | [14 empty] | VV | 2 | 1 | True | 0 | ROZPOCET
| VV |  | - vybourání potrubí De90 dl.24,0m | [14 empty] | VV | 2 | 1 | True | 0 | ROZPOCET
| VV |  | vč.odvozu suti na skládku a poplatku za skládku suti | [14 empty] | VV | 2 | 1 | True | 0 | ROZPOCET
| VV |  | Do celkové ceny zahrnout: | [14 empty] | VV | 2 | 1 | True | 0 | ROZPOCET
| VV |  | - přepojení, dopojení přípojek (2ks) - dl. 2,0m | [14 empty] | VV | 2 | 1 | True | 0 | ROZPOCET
| VV |  | (dodávka+montáž+přesun hmot) | [14 empty] | VV | 2 | 1 | True | 0 | ROZPOCET
| VV |  | Přesné provedení dle Projektové dokumentace - B. Souhrnná technická zpráva, kap.B.9.9 | [14 empty] | VV | 2 | 1 | True | 0 | ROZPOCET
| VV |  | a D.1.02,3,4-1 Technická zpráva, kap.1.i) | [14 empty] | VV | 2 | 1 | True | 0 | ROZPOCET
| VV |  | Rozsah je orientační vzhledem k tomu, že v daném úseku není | [14 empty] | VV | 2 | 1 | True | 0 | ROZPOCET
| VV |  | jasný průběh stávajících inženýrských sítí. | [14 empty] | VV | 2 | 1 | True | 0 | ROZPOCET
| VV |  | Přesný rozsah bude upřesněn až po nasondování stávajícího potrubí na staveništi. | [14 empty] | VV | 2 | 1 | True | 0 | ROZPOCET
| VV |  | "dle D.1.02,3,4-1 TZ, tab.č.26" 24,00 |  | 24 | [12 empty] | VV | 2 | 2 | True | 1 | ROZPOCET
230 | K | PřelVod7bypass | Přeložka vodovodu "PřV 7" - náhradní zásobování pitnou vodou | m | 45 |  | 0 |  |  | základní |  | 0 | 0 | 0 | 0 | 0 | 4 | K | 2 |  |  |  | ROZPOCET | 0 | 0 | 0 | 0 | 0 | 1 | 0 | 4 | -1224402131
| VV |  | z potrubí PE 100+ RC, De110x10,0; SDR 11, PN 16 - dl.45,0m | [14 empty] | VV | 2 | 1 | True | 0 | ROZPOCET
| VV |  | (dodávka+montáž+přesun hmot+demontáž) | [14 empty] | VV | 2 | 1 | True | 0 | ROZPOCET
| VV |  | Do celkové ceny zahrnout: | [14 empty] | VV | 2 | 1 | True | 0 | ROZPOCET
| VV |  | - potrubí PE 100+ RC, De32x3,0; SDR 11, PN 16 - dl.25,0m | [14 empty] | VV | 2 | 1 | True | 0 | ROZPOCET
| VV |  | - T - kus 110/63 - redukovaný T-kus (elektrotvarovka) - 2ks | [14 empty] | VV | 2 | 1 | True | 0 | ROZPOCET
| VV |  | - redukce De 63/32 (elektrotvarovka) - 2ks | [14 empty] | VV | 2 | 1 | True | 0 | ROZPOCET
| VV |  | - koleno 90° pro PE potrubí De 110 (elektrotvarovka) - 8ks | [14 empty] | VV | 2 | 1 | True | 0 | ROZPOCET
| VV |  | - přírubový spoj s jištěním proti posunu pro PE potrubí DN 100/ DE 90 - 2ks | [14 empty] | VV | 2 | 1 | True | 0 | ROZPOCET
| VV |  | - přírubový spoj s jištěním proti posunu pro PE potrubí DN 100/ DE 110 - 2ks | [14 empty] | VV | 2 | 1 | True | 0 | ROZPOCET
| VV |  | - svěrná spojka De32/1" - 2ks | [14 empty] | VV | 2 | 1 | True | 0 | ROZPOCET
| VV |  | - šoupátko DN 100 (litina) - 2ks | [14 empty] | VV | 2 | 1 | True | 0 | ROZPOCET
| VV |  | - šoupátko DN 1" (DN 25) pro VČP - 2ks | [14 empty] | VV | 2 | 1 | True | 0 | ROZPOCET
| VV |  | (dodávka+montáž+přesun hmot+demontáž) | [14 empty] | VV | 2 | 1 | True | 0 | ROZPOCET
| VV |  | Přesné provedení dle Projektové dokumentace - B. Souhrnná technická zpráva, kap.B.9.9 | [14 empty] | VV | 2 | 1 | True | 0 | ROZPOCET
| VV |  | a D.1.02,3,4-1 Technická zpráva, kap.1.i) | [14 empty] | VV | 2 | 1 | True | 0 | ROZPOCET
| VV |  | "dle D.1.02,3,4-1 TZ, tab.č.27" 45,00 |  | 45 | [12 empty] | VV | 2 | 2 | True | 1 | ROZPOCET

## SOL02, SOL03, SOL04 GK příp..
{c69ec594-447b-4632-b29a-ff00c7b8424b}
2
| KRYCÍ LIST SOUPISU PRACÍ | [7 empty] | v --- níže se nacházejí doplnkové a pomocné údaje k sestavám --- v | [8 empty] | False
Stavba:
Obec Laškov - stoková síť
Objekt:
02 - SO02, SO03, SO04 Gravitační kanalizace, vč.objektů - kanal.příp.na veř.prostranství (VČP)-zárodky
| KSO: |  | 827 21 |  |  | CC-CZ:
| Místo: |  | Laškov, Kandia, Dvorek |  |  | Datum: | 26. 4. 2019
| Zadavatel: |  |  |  |  | IČ:
|  | Kanalizace ČOV svazek obcí Pěnčín - Laškov |  |  |  | DIČ:
| Uchazeč: |  |  |  |  | IČ: | Vyplň údaj
|  | Vyplň údaj |  |  |  | DIČ: | Vyplň údaj
| Projektant: |  |  |  |  | IČ:
|  | PROVOD s.r.o. |  |  |  | DIČ:
| Zpracovatel: |  |  |  |  | IČ:
DIČ:
Poznámka:
Soupis prací je sestaven za využití položek Cenové soustavy ÚRS. Cenové a technické podmínky položek Cenové soustavy ÚRS, které nejsou uvedeny v soupisu prací (tzv.úvodní části katalogů), jsou neomezeně dálkově k dispozici na www.cs-urs.cz. Položky, které nemají ve sloupci "Cenová soustava" uveden žádný údaj, nepochází z Cenové soustavy ÚRS.
| Cena bez DPH | [5 empty] | 0
|  |  | Základ daně |  |  | Sazba daně | Výše daně
| DPH | základní | 0 |  |  | 21% | 0
|  | snížená | 0 |  |  | 15% | 0
|  | zákl. přenesená | 0 |  |  | 21% | 0
|  | sníž. přenesená | 0 |  |  | 15% | 0
|  | nulová | 0 |  |  | 0% | 0
| Cena s DPH |  |  | v | CZK |  | 0
REKAPITULACE ČLENĚNÍ SOUPISU PRACÍ
Stavba:
Obec Laškov - stoková síť
Objekt:
02 - SO02, SO03, SO04 Gravitační kanalizace, vč.objektů - kanal.příp.na veř.prostranství (VČP)-zárodky
Místo: |  |  | Laškov, Kandia, Dvorek |  |  | Datum: | 26. 4. 2019
Zadavatel: |  |  | Kanalizace ČOV svazek obcí Pěnčín - Laškov |  |  | Projektant: | PROVOD s.r.o.
Uchazeč: |  |  | Vyplň údaj |  |  | Zpracovatel:
Kód dílu - Popis | [6 empty] | Cena celkem [CZK]
Náklady stavby celkem | [6 empty] | 0 | [11 empty] | -1
| HSV - Práce a dodávky HSV | [5 empty] | 0
| 0P - Poznámky | [5 empty] | 0
| 1 - Zemní práce | [5 empty] | 0
| 4 - Vodorovné konstrukce | [5 empty] | 0
| 8 - Trubní vedení | [5 empty] | 0
| 8.1 - Montáž, osazení, drobné materiály | [5 empty] | 0
| 8.2 - Šachtové objekty | [5 empty] | 0
| 8.3 - Armatury a tvarovky | [5 empty] | 0
| 8.4 - Trubní materiál | [5 empty] | 0
| 99 - Přesun hmot | [5 empty] | 0
| BT - Bezvýkopová technologie | [5 empty] | 0
| K - Komunikace | [5 empty] | 0
| 17 - Komunikace - zásypy | [5 empty] | 0
| KK - Krajské komunikace (živičné) | [5 empty] | 0
| MK - Místní komunikace | [5 empty] | 0
| KB - Komunikace - bourání | [5 empty] | 0
| KKb - Krajské komunikace (živičné) - bourání | [5 empty] | 0
| MKb - Místní komunikace - bourání | [5 empty] | 0
| Ostatní - Ostatní | [5 empty] | 0
SOUPIS PRACÍ
Stavba:
Obec Laškov - stoková síť
Objekt:
02 - SO02, SO03, SO04 Gravitační kanalizace, vč.objektů - kanal.příp.na veř.prostranství (VČP)-zárodky
Místo: |  |  | Laškov, Kandia, Dvorek |  |  | Datum: | 26. 4. 2019
Zadavatel: |  |  | Kanalizace ČOV svazek obcí Pěnčín - Laškov |  |  | Projektant: | PROVOD s.r.o.
Uchazeč: |  |  | Vyplň údaj |  |  | Zpracovatel:
PČ | Typ | Kód | Popis | MJ | Množství | J.cena [CZK] | Cena celkem [CZK] | Cenová soustava |  | DPH | J. Nh [h] | Nh celkem [h] | J. hmotnost [t] | Hmotnost celkem [t] | J. suť [t] | Suť Celkem [t]
Náklady soupisu celkem | [6 empty] | 0 |  |  |  |  | 0 |  | 979.8134 |  | 825.981 |  | D | -1 | [10 empty] | 0
| D | HSV | Práce a dodávky HSV |  |  |  | 0 |  |  |  |  | 0 |  | 979.8134 |  | 825.981 | 1 | D | 0 |  |  |  | ROZPOCET | [6 empty] | 0
| D | 0P | Poznámky |  |  |  | 0 |  |  |  |  | 0 |  | 0 |  | 0 | 1 | D | 1 |  |  |  | ROZPOCET | [6 empty] | 0
1 | K | 01 | Poznámka 1 |  | 0 |  | 0 |  |  | základní |  | 0 | 0 | 0 | 0 | 0 | 4 | K | 2 |  |  |  | ROZPOCET | 0 | 0 | 0 | 0 | 0 | 1 | 0 | 4 | -143115543
| PP |  | Jednoznačné vymezení druhu a kvality prací, dodávky nebo služby je uvedeno ve Společných údajích PD v kap.Normy a hlavní související předpisy. | [14 empty] | PP | 2
2 | K | 02 | Poznámka 2 |  | 0 |  | 0 |  |  | základní |  | 0 | 0 | 0 | 0 | 0 | 4 | K | 2 |  |  |  | ROZPOCET | 0 | 0 | 0 | 0 | 0 | 1 | 0 | 4 | 1961139596
| PP |  | Na své náklady a vhodným způsobem provede zhotovitel taková opatření ve formě dočasných konstrukcí, montáží lešení, pažení, podepření, štětování, hrazení, nakládání s vodou, konstrukcí můstků a dalších prací, které mohou být nezbytné a požadované pro bezpečné a účinné provádění a konstrukci díla a všech pomocných prací. | [14 empty] | PP | 2
3 | K | 03 | Poznámka 3 |  | 0 |  | 0 |  |  | základní |  | 0 | 0 | 0 | 0 | 0 | 4 | K | 2 |  |  |  | ROZPOCET | 0 | 0 | 0 | 0 | 0 | 1 | 0 | 4 | -863169293
| PP |  | Všechny typy křížení sítí, komunikací a vodních toků zahrnují zemní práce, pažení, zhotovení křížení, všechny dočasné práce (přehrázky, zajištění vedení apod.), naložení a odvoz odpadu a všechny ostatní úkony a dodávky zabezpečující kompletní zhotovení křížení. Má se za to, že zhotovitel zahrne do svojí nabídkové ceny všechny uvedené práce a dodávky. | [14 empty] | PP | 2
4 | K | 04 | Poznámka 4 |  | 0 |  | 0 |  |  | základní |  | 0 | 0 | 0 | 0 | 0 | 4 | K | 2 |  |  |  | ROZPOCET | 0 | 0 | 0 | 0 | 0 | 1 | 0 | 4 | -807156045
| PP |  | Zhotovitel zakalkuluje ztratné u dodávky materiálů do jednotkových cen stavebních prací. | [14 empty] | PP | 2
| D | 1 | Zemní práce |  |  |  | 0 |  |  |  |  | 0 |  | 11.7092 |  | 0 | 1 | D | 1 |  |  |  | ROZPOCET | [6 empty] | 0
5 | K | 115101201.02 | Čerpání vody na dopravní výšku do 10 m průměrný přítok 1 l/s, vč.dodávky vodoměru (vodoměr bude osazen na čerpadlo za účelem prokázání skutečně čerpaného množství podzemních a povrchových vod) | m3 | 5184 |  | 0 |  |  | základní |  | 0 | 0 | 0 | 0 | 0 | 4 | K | 2 |  |  |  | ROZPOCET | 0 | 0 | 0 | 0 | 0 | 1 | 0 | 4 | 1216575992
| PP |  | Čerpání vody na dopravní výšku do 10 m průměrný přítok 1 l/s, vč.dodávky vodoměru (vodoměr bude osazen na čerpadlo za účelem prokázání skutečně čerpaného množství podzemních a povrchových vod) | [14 empty] | PP | 2
| VV |  | Množství čerpané vody je stanoveno na základě inženýrsko-geologického průzkumu. | [14 empty] | VV | 2 | 1 | True | 0 | ROZPOCET
| VV |  | Reálná hodnota pro účely fakturace bude stanovena | [14 empty] | VV | 2 | 1 | True | 0 | ROZPOCET
| VV |  | na základě odečtu vodoměru, který bude součástí čerpací soupravy. | [14 empty] | VV | 2 | 1 | True | 0 | ROZPOCET
| VV |  | čerpání 24hod/den = 86,4m3/den (bude upřesněno dle skutečnosti) | [14 empty] | VV | 2 | 1 | True | 0 | ROZPOCET
| VV |  | "120 dnů x 86,4 m3 (1 l/s/den)" 60*86,40 |  | 5184 | [12 empty] | VV | 2 | 2 | True | 1 | ROZPOCET
6 | K | 115101301 | Pohotovost čerpací soupravy pro dopravní výšku do 10 m přítok do 500 l/min | den | 60 |  | 0 | CS ÚRS 2019 01 |  | základní |  | 0 | 0 | 0 | 0 | 0 | 4 | K | 2 |  |  |  | ROZPOCET | 0 | 0 | 0 | 0 | 0 | 1 | 0 | 4 | -1090826183
| PP |  | Pohotovost záložní čerpací soupravy pro dopravní výšku do 10 m s uvažovaným průměrným přítokem do 500 l/min | [14 empty] | PP | 2
| VV |  | Množství čerpané vody je stanoveno na základě inženýrsko-geologického průzkumu. | [14 empty] | VV | 2 | 1 | True | 0 | ROZPOCET
| VV |  | Reálná hodnota pro účely fakturace bude stanovena | [14 empty] | VV | 2 | 1 | True | 0 | ROZPOCET
| VV |  | na základě odečtu vodoměru, který bude součástí čerpací soupravy. | [14 empty] | VV | 2 | 1 | True | 0 | ROZPOCET
| VV |  | "bude upřesněno dle skutečnosti" 60 |  | 60 | [12 empty] | VV | 2 | 2 | True | 1 | ROZPOCET
7 | K | 119001401 | Dočasné zajištění potrubí ocelového nebo litinového DN do 200 mm | m | 90 |  | 0 | CS ÚRS 2019 01 |  | základní |  | 0 | 0.00868 | 0.7812 | 0 | 0 | 4 | K | 2 |  |  |  | ROZPOCET | 0 | 0 | 0 | 0 | 0 | 1 | 0 | 4 | 1940986915
| PP |  | Dočasné zajištění podzemního potrubí nebo vedení ve výkopišti ve stavu i poloze , ve kterých byla na začátku zemních prací a to s podepřením, vzepřením nebo vyvěšením, příp. s ochranným bedněním, se zřízením a odstraněním zajišťovací konstrukce, s opotřebením hmot potrubí ocelového nebo litinového, jmenovité světlosti DN do 200 mm | [14 empty] | PP | 2
8 | K | 119001412 | Dočasné zajištění potrubí betonového, ŽB nebo kameninového DN do 500 mm | m | 20 |  | 0 | CS ÚRS 2019 01 |  | základní |  | 0 | 0.01269 | 0.2538 | 0 | 0 | 4 | K | 2 |  |  |  | ROZPOCET | 0 | 0 | 0 | 0 | 0 | 1 | 0 | 4 | 1273207072
| PP |  | Dočasné zajištění podzemního potrubí nebo vedení ve výkopišti ve stavu i poloze , ve kterých byla na začátku zemních prací a to s podepřením, vzepřením nebo vyvěšením, příp. s ochranným bedněním, se zřízením a odstraněním zajišťovací konstrukce, s opotřebením hmot potrubí betonového, kameninového nebo železobetonového, světlosti DN přes 200 do 500 mm | [14 empty] | PP | 2
9 | K | 119001421 | Dočasné zajištění kabelů a kabelových tratí ze 3 volně ložených kabelů | m | 80 |  | 0 | CS ÚRS 2019 01 |  | základní |  | 0 | 0.0369 | 2.952 | 0 | 0 | 4 | K | 2 |  |  |  | ROZPOCET | 0 | 0 | 0 | 0 | 0 | 1 | 0 | 4 | 2110958845
| PP |  | Dočasné zajištění podzemního potrubí nebo vedení ve výkopišti ve stavu i poloze , ve kterých byla na začátku zemních prací a to s podepřením, vzepřením nebo vyvěšením, příp. s ochranným bedněním, se zřízením a odstraněním zajišťovací konstrukce, s opotřebením hmot kabelů a kabelových tratí z volně ložených kabelů a to do 3 kabelů | [14 empty] | PP | 2
10 | K | 120001101 | Příplatek za ztížení odkopávky nebo prokkopávky v blízkosti inženýrských sítí | m3 | 468 |  | 0 | CS ÚRS 2019 01 |  | základní |  | 0 | 0 | 0 | 0 | 0 | 4 | K | 2 |  |  |  | ROZPOCET | 0 | 0 | 0 | 0 | 0 | 1 | 0 | 4 | 115602902
| PP |  | Příplatek k cenám vykopávek za ztížení vykopávky v blízkosti inženýrských sítí nebo výbušnin v horninách jakékoliv třídy | [14 empty] | PP | 2
| VV |  | křížení se sítěmi | [14 empty] | VV | 2 | 1 | True | 0 | ROZPOCET
| VV |  | "kanalizace" 1,50*2,00*20,00 |  | 60 | [12 empty] | VV | 2 | 2 | True | 0 | ROZPOCET
| VV |  | "kabel" 1,20*2,00*80,00 |  | 192 | [12 empty] | VV | 2 | 2 | True | 0 | ROZPOCET
| VV |  | "ocel" 1,20*2,00*90,00 |  | 216 | [12 empty] | VV | 2 | 2 | True | 0 | ROZPOCET
| VV |  | Součet |  | 468 | [12 empty] | VV | 2 | 4 | True | 1 | ROZPOCET
11 | K | 121101101 | Sejmutí ornice s přemístěním na vzdálenost do 50 m | m3 | 39.6 |  | 0 | CS ÚRS 2019 01 |  | základní |  | 0 | 0 | 0 | 0 | 0 | 4 | K | 2 |  |  |  | ROZPOCET | 0 | 0 | 0 | 0 | 0 | 1 | 0 | 4 | 1329635483
| PP |  | Sejmutí ornice nebo lesní půdy s vodorovným přemístěním na hromady v místě upotřebení nebo na dočasné či trvalé skládky se složením, na vzdálenost do 50 m | [14 empty] | PP | 2
| VV |  | 360,00*1,10*0,10 |  | 39.6 | [12 empty] | VV | 2 | 2 | True | 0 | ROZPOCET
| VV |  | Mezisoučet (tl.10cm) |  | 39.6 | [12 empty] | VV | 2 | 3 | True | 0 | ROZPOCET
| VV |  | Součet |  | 39.6 | [12 empty] | VV | 2 | 4 | True | 1 | ROZPOCET
12 | K | 132101204 | Hloubení rýh š do 2000 mm v hornině tř. 1 a 2 objemu přes 5000 m3 | m3 | 272.1 |  | 0 | CS ÚRS 2019 01 |  | základní |  | 0 | 0 | 0 | 0 | 0 | 4 | K | 2 |  |  |  | ROZPOCET | 0 | 0 | 0 | 0 | 0 | 1 | 0 | 4 | 850711673
| PP |  | Hloubení zapažených i nezapažených rýh šířky přes 600 do 2 000 mm s urovnáním dna do předepsaného profilu a spádu v horninách tř. 1 a 2 přes 5 000 m3 | [14 empty] | PP | 2
| VV |  | hor.2 - 10% | [14 empty] | VV | 2 | 1 | True | 0 | ROZPOCET
| VV |  | 30,00*1,10*3,30 |  | 108.9 | [12 empty] | VV | 2 | 2 | True | 0 | ROZPOCET
| VV |  | 350,00*1,10*2,60 |  | 1001 | [12 empty] | VV | 2 | 2 | True | 0 | ROZPOCET
| VV |  | 397,50*1,10*2,30 |  | 1005.675 | [12 empty] | VV | 2 | 2 | True | 0 | ROZPOCET
| VV |  | 450,00*1,10*2,10 |  | 1039.5 | [12 empty] | VV | 2 | 2 | True | 0 | ROZPOCET
| VV |  | protlaky 51,5m | [14 empty] | VV | 2 | 1 | True | 0 | ROZPOCET
| VV |  | odpočet zpevněných ploch a nezpevněných (dle D.1.02,3,4-1 Technická zpráva, tabulka č.15,19) | [14 empty] | VV | 2 | 1 | True | 0 | ROZPOCET
| VV |  | "krajské komunikace asfalt" -309,00*1,10*0,58 |  | -197.142 | [12 empty] | VV | 2 | 2 | True | 0 | ROZPOCET
| VV |  | "místní komunikace asfalt" -173,00*1,10*0,45 |  | -85.635 | [12 empty] | VV | 2 | 2 | True | 0 | ROZPOCET
| VV |  | "místní komunikace makadam" -12,00*1,10*0,45 |  | -5.94 | [12 empty] | VV | 2 | 2 | True | 0 | ROZPOCET
| VV |  | "místní komunikace štěrk" -116,00*1,10*0,15 |  | -19.14 | [12 empty] | VV | 2 | 2 | True | 0 | ROZPOCET
| VV |  | "vjezd žulové kostky" -18,00*1,10*0,44 |  | -8.712 | [12 empty] | VV | 2 | 2 | True | 0 | ROZPOCET
| VV |  | "vjezd zámková dlažba" -36,00*1,10*0,42 |  | -16.632 | [12 empty] | VV | 2 | 2 | True | 0 | ROZPOCET
| VV |  | "vjezd betonová dlažba" -43,00*1,10*0,40 |  | -18.92 | [12 empty] | VV | 2 | 2 | True | 0 | ROZPOCET
| VV |  | "vjezd beton" -41,00*1,10*0,30 |  | -13.53 | [12 empty] | VV | 2 | 2 | True | 0 | ROZPOCET
| VV |  | "chodník zámková dlažba" -24,00*1,10*0,24 |  | -6.336 | [12 empty] | VV | 2 | 2 | True | 0 | ROZPOCET
| VV |  | "chodník betonová dlažba" -38,00*1,10*0,23 |  | -9.614 | [12 empty] | VV | 2 | 2 | True | 0 | ROZPOCET
| VV |  | "betonový žlab" -39,00*1,10*0,30 |  | -12.87 | [12 empty] | VV | 2 | 2 | True | 0 | ROZPOCET
| VV |  | "ornice" -360,00*1,10*0,10 |  | -39.6 | [12 empty] | VV | 2 | 2 | True | 0 | ROZPOCET
| VV |  | polní cesta 18,5m | [14 empty] | VV | 2 | 1 | True | 0 | ROZPOCET
| VV |  | Mezisoučet |  | 2721.004 | [12 empty] | VV | 2 | 3 | True | 0 | ROZPOCET
| VV |  | "odpočet ostatních hornin" -2721,004*0,90 |  | -2448.904 | [12 empty] | VV | 2 | 2 | True | 0 | ROZPOCET
| VV |  | Součet |  | 272.1 | [12 empty] | VV | 2 | 4 | True | 1 | ROZPOCET
13 | K | 132201204 | Hloubení rýh š do 2000 mm v hornině tř. 3 objemu přes 5000 m3 | m3 | 1632.602 |  | 0 | CS ÚRS 2019 01 |  | základní |  | 0 | 0 | 0 | 0 | 0 | 4 | K | 2 |  |  |  | ROZPOCET | 0 | 0 | 0 | 0 | 0 | 1 | 0 | 4 | -1253538410
| PP |  | Hloubení zapažených i nezapažených rýh šířky přes 600 do 2 000 mm s urovnáním dna do předepsaného profilu a spádu v hornině tř. 3 přes 5 000 m3 | [14 empty] | PP | 2
| VV |  | "hor.3 - 60%" 2721,004*0,60 |  | 1632.602 | [12 empty] | VV | 2 | 2 | True | 1 | ROZPOCET
14 | K | 132201209 | Příplatek za lepivost k hloubení rýh š do 2000 mm v hornině tř. 3 | m3 | 326.52 |  | 0 | CS ÚRS 2019 01 |  | základní |  | 0 | 0 | 0 | 0 | 0 | 4 | K | 2 |  |  |  | ROZPOCET | 0 | 0 | 0 | 0 | 0 | 1 | 0 | 4 | 242483603
| PP |  | Hloubení zapažených i nezapažených rýh šířky přes 600 do 2 000 mm s urovnáním dna do předepsaného profilu a spádu v hornině tř. 3 Příplatek k cenám za lepivost horniny tř. 3 | [14 empty] | PP | 2
| VV |  | 1632,602*0,20 |  | 326.52 | [12 empty] | VV | 2 | 2 | True | 1 | ROZPOCET
15 | K | 132301204 | Hloubení rýh š do 2000 mm v hornině tř. 4 objemu přes 5000 m3 | m3 | 544.201 |  | 0 | CS ÚRS 2019 01 |  | základní |  | 0 | 0 | 0 | 0 | 0 | 4 | K | 2 |  |  |  | ROZPOCET | 0 | 0 | 0 | 0 | 0 | 1 | 0 | 4 | -300902668
| PP |  | Hloubení zapažených i nezapažených rýh šířky přes 600 do 2 000 mm s urovnáním dna do předepsaného profilu a spádu v hornině tř. 4 přes 5 000 m3 | [14 empty] | PP | 2
| VV |  | "hor.4 - 20%" 2721,004*0,20 |  | 544.201 | [12 empty] | VV | 2 | 2 | True | 1 | ROZPOCET
16 | K | 132301209 | Příplatek za lepivost k hloubení rýh š do 2000 mm v hornině tř. 4 | m3 | 108.84 |  | 0 | CS ÚRS 2019 01 |  | základní |  | 0 | 0 | 0 | 0 | 0 | 4 | K | 2 |  |  |  | ROZPOCET | 0 | 0 | 0 | 0 | 0 | 1 | 0 | 4 | 1474514560
| PP |  | Hloubení zapažených i nezapažených rýh šířky přes 600 do 2 000 mm s urovnáním dna do předepsaného profilu a spádu v hornině tř. 4 Příplatek k cenám za lepivost horniny tř. 4 | [14 empty] | PP | 2
| VV |  | 544,201*0,20 |  | 108.84 | [12 empty] | VV | 2 | 2 | True | 1 | ROZPOCET
17 | K | 132401201.01 | Hloubení rýh š do 2000 mm v hornině tř. 5, vč.případného dolamování | m3 | 272.1 |  | 0 |  |  | základní |  | 0 | 0.01046 | 2.8462 | 0 | 0 | 4 | K | 2 |  |  |  | ROZPOCET | 0 | 0 | 0 | 0 | 0 | 1 | 0 | 4 | -1352709254
| PP |  | Hloubení zapažených i nezapažených rýh šířky přes 600 do 2 000 mm s urovnáním dna do předepsaného profilu a spádu s použitím trhavin v hornině tř. 5 pro jakékoliv množství, vč.případného dolamování | [14 empty] | PP | 2
| VV |  | "hor.5 - 10%" 2721,004*0,10 |  | 272.1 | [12 empty] | VV | 2 | 2 | True | 1 | ROZPOCET
18 | K | 151101102 | Zřízení příložného pažení a rozepření stěn rýh hl do 4 m | m2 | 5736.5 |  | 0 | CS ÚRS 2019 01 |  | základní |  | 0 | 0.00085 | 4.876 | 0 | 0 | 4 | K | 2 |  |  |  | ROZPOCET | 0 | 0 | 0 | 0 | 0 | 1 | 0 | 4 | 685167710
| PP |  | Zřízení pažení a rozepření stěn rýh pro podzemní vedení pro všechny šířky rýhy příložné pro jakoukoliv mezerovitost, hloubky do 4 m | [14 empty] | PP | 2
| VV |  | 30,00*2*3,30 |  | 198 | [12 empty] | VV | 2 | 2 | True | 0 | ROZPOCET
| VV |  | 350,00*2*2,60 |  | 1820 | [12 empty] | VV | 2 | 2 | True | 0 | ROZPOCET
| VV |  | 397,50*2*2,30 |  | 1828.5 | [12 empty] | VV | 2 | 2 | True | 0 | ROZPOCET
| VV |  | 450,00*2*2,10 |  | 1890 | [12 empty] | VV | 2 | 2 | True | 0 | ROZPOCET
| VV |  | Součet |  | 5736.5 | [12 empty] | VV | 2 | 4 | True | 1 | ROZPOCET
19 | K | 151101112 | Odstranění příložného pažení a rozepření stěn rýh hl do 4 m | m2 | 5736.5 |  | 0 | CS ÚRS 2019 01 |  | základní |  | 0 | 0 | 0 | 0 | 0 | 4 | K | 2 |  |  |  | ROZPOCET | 0 | 0 | 0 | 0 | 0 | 1 | 0 | 4 | 1884628889
| PP |  | Odstranění pažení a rozepření stěn rýh pro podzemní vedení s uložením materiálu na vzdálenost do 3 m od kraje výkopu příložné, hloubky přes 2 do 4 m | [14 empty] | PP | 2
20 | K | 161101101 | Svislé přemístění výkopku z horniny tř. 1 až 4 hl výkopu do 2,5 m | m3 | 1593.903 |  | 0 | CS ÚRS 2019 01 |  | základní |  | 0 | 0 | 0 | 0 | 0 | 4 | K | 2 |  |  |  | ROZPOCET | 0 | 0 | 0 | 0 | 0 | 1 | 0 | 4 | -1446571677
| PP |  | Svislé přemístění výkopku bez naložení do dopravní nádoby avšak s vyprázdněním dopravní nádoby na hromadu nebo do dopravního prostředku z horniny tř. 1 až 4, při hloubce výkopu přes 1 do 2,5 m | [14 empty] | PP | 2
| VV |  | "rýhy" 272,1+1632,602+544,201 |  | 2448.903 | [12 empty] | VV | 2 | 2 | True | 0 | ROZPOCET
| VV |  | "odpočet sv.přemístění do 4m" -855 |  | -855 | [12 empty] | VV | 2 | 2 | True | 0 | ROZPOCET
| VV |  | Součet |  | 1593.903 | [12 empty] | VV | 2 | 4 | True | 1 | ROZPOCET
21 | K | 161101151 | Svislé přemístění výkopku z horniny tř. 5 až 7 hl výkopu do 2,5 m | m3 | 177.1 |  | 0 | CS ÚRS 2019 01 |  | základní |  | 0 | 0 | 0 | 0 | 0 | 4 | K | 2 |  |  |  | ROZPOCET | 0 | 0 | 0 | 0 | 0 | 1 | 0 | 4 | 2050550883
| PP |  | Svislé přemístění výkopku bez naložení do dopravní nádoby avšak s vyprázdněním dopravní nádoby na hromadu nebo do dopravního prostředku z horniny tř. 5 až 7, při hloubce výkopu přes 1 do 2,5 m | [14 empty] | PP | 2
| VV |  | "rýhy" 272,1 |  | 272.1 | [12 empty] | VV | 2 | 2 | True | 0 | ROZPOCET
| VV |  | "odpočet sv.přemístění do 4m" -95 |  | -95 | [12 empty] | VV | 2 | 2 | True | 0 | ROZPOCET
| VV |  | Součet |  | 177.1 | [12 empty] | VV | 2 | 4 | True | 1 | ROZPOCET
22 | K | 161101102 | Svislé přemístění výkopku z horniny tř. 1 až 4 hl výkopu do 4 m | m3 | 855 |  | 0 | CS ÚRS 2019 01 |  | základní |  | 0 | 0 | 0 | 0 | 0 | 4 | K | 2 |  |  |  | ROZPOCET | 0 | 0 | 0 | 0 | 0 | 1 | 0 | 4 | 1675134738
| PP |  | Svislé přemístění výkopku bez naložení do dopravní nádoby avšak s vyprázdněním dopravní nádoby na hromadu nebo do dopravního prostředku z horniny tř. 1 až 4, při hloubce výkopu přes 2,5 do 4 m | [14 empty] | PP | 2
| VV |  | 950,00 |  | 950 | [12 empty] | VV | 2 | 2 | True | 0 | ROZPOCET
| VV |  | Mezisoučet |  | 950 | [12 empty] | VV | 2 | 3 | True | 0 | ROZPOCET
| VV |  | 950*0,90 |  | 855 | [12 empty] | VV | 2 | 2 | True | 1 | ROZPOCET
23 | K | 161101152 | Svislé přemístění výkopku z horniny tř. 5 až 7 hl výkopu do 4 m | m3 | 95 |  | 0 | CS ÚRS 2019 01 |  | základní |  | 0 | 0 | 0 | 0 | 0 | 4 | K | 2 |  |  |  | ROZPOCET | 0 | 0 | 0 | 0 | 0 | 1 | 0 | 4 | 1164212779
| PP |  | Svislé přemístění výkopku bez naložení do dopravní nádoby avšak s vyprázdněním dopravní nádoby na hromadu nebo do dopravního prostředku z horniny tř. 5 až 7, při hloubce výkopu přes 2,5 do 4 m | [14 empty] | PP | 2
| VV |  | 950*0,10 |  | 95 | [12 empty] | VV | 2 | 2 | True | 0 | ROZPOCET
| VV |  | Součet |  | 95 | [12 empty] | VV | 2 | 4 | True | 1 | ROZPOCET
24 | K | 162501102 | Vodorovné přemístění do 3000 m výkopku/sypaniny z horniny tř. 1 až 4 | m3 | 940.5 |  | 0 | CS ÚRS 2019 01 |  | základní |  | 0 | 0 | 0 | 0 | 0 | 4 | K | 2 |  |  |  | ROZPOCET | 0 | 0 | 0 | 0 | 0 | 1 | 0 | 4 | -1559494994
| PP |  | Vodorovné přemístění výkopku nebo sypaniny po suchu na obvyklém dopravním prostředku, bez naložení výkopku, avšak se složením bez rozhrnutí z horniny tř. 1 až 4 na vzdálenost přes 2 500 do 3 000 m | [14 empty] | PP | 2
| VV |  | odvoz na mezideponii a zpět | [14 empty] | VV | 2 | 1 | True | 0 | ROZPOCET
| VV |  | "ornice" 39,6*2 |  | 79.2 | [12 empty] | VV | 2 | 2 | True | 0 | ROZPOCET
| VV |  | "zemina pro zpětný zásyp" 430,65*2 |  | 861.3 | [12 empty] | VV | 2 | 2 | True | 0 | ROZPOCET
| VV |  | Součet |  | 940.5 | [12 empty] | VV | 2 | 4 | True | 1 | ROZPOCET
25 | K | 167101102 | Nakládání výkopku z hornin tř. 1 až 4 přes 100 m3 | m3 | 940.5 |  | 0 | CS ÚRS 2019 01 |  | základní |  | 0 | 0 | 0 | 0 | 0 | 4 | K | 2 |  |  |  | ROZPOCET | 0 | 0 | 0 | 0 | 0 | 1 | 0 | 4 | 1693680868
| PP |  | Nakládání, skládání a překládání neulehlého výkopku nebo sypaniny nakládání, množství přes 100 m3, z hornin tř. 1 až 4 | [14 empty] | PP | 2
| VV |  | odvoz na mezideponii a zpět | [14 empty] | VV | 2 | 1 | True | 0 | ROZPOCET
| VV |  | "ornice" 39,6*2 |  | 79.2 | [12 empty] | VV | 2 | 2 | True | 0 | ROZPOCET
| VV |  | "zemina pro zpětný zásyp" 430,65*2 |  | 861.3 | [12 empty] | VV | 2 | 2 | True | 0 | ROZPOCET
| VV |  | Součet |  | 940.5 | [12 empty] | VV | 2 | 4 | True | 1 | ROZPOCET
26 | K | 162501102 | Vodorovné přemístění do 3000 m výkopku/sypaniny z horniny tř. 1 až 4 | m3 | 848.286 |  | 0 | CS ÚRS 2019 01 |  | základní |  | 0 | 0 | 0 | 0 | 0 | 4 | K | 2 |  |  |  | ROZPOCET | 0 | 0 | 0 | 0 | 0 | 1 | 0 | 4 | 1258384424
| PP |  | Vodorovné přemístění výkopku nebo sypaniny po suchu na obvyklém dopravním prostředku, bez naložení výkopku, avšak se složením bez rozhrnutí z horniny tř. 1 až 4 na vzdálenost přes 2 500 do 3 000 m | [14 empty] | PP | 2
| VV |  | dovoz materiálu pro lože a obsyp potrubí | [14 empty] | VV | 2 | 1 | True | 0 | ROZPOCET
| VV |  | "materiál pro obsyp potrubí" 645,748 |  | 645.748 | [12 empty] | VV | 2 | 2 | True | 0 | ROZPOCET
| VV |  | "materiál pro lože pod potrubí" 202,538 |  | 202.538 | [12 empty] | VV | 2 | 2 | True | 0 | ROZPOCET
| VV |  | Součet |  | 848.286 | [12 empty] | VV | 2 | 4 | True | 1 | ROZPOCET
27 | K | 167101102 | Nakládání výkopku z hornin tř. 1 až 4 přes 100 m3 | m3 | 848.286 |  | 0 | CS ÚRS 2019 01 |  | základní |  | 0 | 0 | 0 | 0 | 0 | 4 | K | 2 |  |  |  | ROZPOCET | 0 | 0 | 0 | 0 | 0 | 1 | 0 | 4 | -1375600359
| PP |  | Nakládání, skládání a překládání neulehlého výkopku nebo sypaniny nakládání, množství přes 100 m3, z hornin tř. 1 až 4 | [14 empty] | PP | 2
| VV |  | dovoz materiálu pro lože a obsyp potrubí | [14 empty] | VV | 2 | 1 | True | 0 | ROZPOCET
| VV |  | "materiál pro obsyp potrubí" 645,748 |  | 645.748 | [12 empty] | VV | 2 | 2 | True | 0 | ROZPOCET
| VV |  | "materiál pro lože pod potrubí" 202,538 |  | 202.538 | [12 empty] | VV | 2 | 2 | True | 0 | ROZPOCET
| VV |  | Součet |  | 848.286 | [12 empty] | VV | 2 | 4 | True | 1 | ROZPOCET
28 | K | 162701105 | Vodorovné přemístění do 10000 m výkopku/sypaniny z horniny tř. 1 až 4 | m3 | 2018.253 |  | 0 | CS ÚRS 2019 01 |  | základní |  | 0 | 0 | 0 | 0 | 0 | 4 | K | 2 |  |  |  | ROZPOCET | 0 | 0 | 0 | 0 | 0 | 1 | 0 | 4 | -1091086963
| PP |  | Vodorovné přemístění výkopku nebo sypaniny po suchu na obvyklém dopravním prostředku, bez naložení výkopku, avšak se složením bez rozhrnutí z horniny tř. 1 až 4 na vzdálenost přes 9 000 do 10 000 m | [14 empty] | PP | 2
| VV |  | "rýhy" 272,1+1632,602+544,201 |  | 2448.903 | [12 empty] | VV | 2 | 2 | True | 0 | ROZPOCET
| VV |  | "zásyp" -430,65 |  | -430.65 | [12 empty] | VV | 2 | 2 | True | 0 | ROZPOCET
| VV |  | Součet |  | 2018.253 | [12 empty] | VV | 2 | 4 | True | 1 | ROZPOCET
29 | K | 162701109 | Příplatek k vodorovnému přemístění výkopku/sypaniny z horniny tř. 1 až 4 ZKD 1000 m přes 10000 m | m3 | 14127.771 |  | 0 | CS ÚRS 2019 01 |  | základní |  | 0 | 0 | 0 | 0 | 0 | 4 | K | 2 |  |  |  | ROZPOCET | 0 | 0 | 0 | 0 | 0 | 1 | 0 | 4 | -190971132
| PP |  | Vodorovné přemístění výkopku nebo sypaniny po suchu na obvyklém dopravním prostředku, bez naložení výkopku, avšak se složením bez rozhrnutí z horniny tř. 1 až 4 na vzdálenost Příplatek k ceně za každých dalších i započatých 1 000 m | [14 empty] | PP | 2
| VV |  | 2018,253*7 |  | 14127.771 | [12 empty] | VV | 2 | 2 | True | 1 | ROZPOCET
30 | K | 162701155 | Vodorovné přemístění do 10000 m výkopku/sypaniny z horniny tř. 5 až 7 | m3 | 272.1 |  | 0 | CS ÚRS 2019 01 |  | základní |  | 0 | 0 | 0 | 0 | 0 | 4 | K | 2 |  |  |  | ROZPOCET | 0 | 0 | 0 | 0 | 0 | 1 | 0 | 4 | 1180809853
| PP |  | Vodorovné přemístění výkopku nebo sypaniny po suchu na obvyklém dopravním prostředku, bez naložení výkopku, avšak se složením bez rozhrnutí z horniny tř. 5 až 7 na vzdálenost přes 9 000 do 10 000 m | [14 empty] | PP | 2
| VV |  | "rýhy" 272,1 |  | 272.1 | [12 empty] | VV | 2 | 2 | True | 0 | ROZPOCET
| VV |  | Součet |  | 272.1 | [12 empty] | VV | 2 | 4 | True | 1 | ROZPOCET
31 | K | 162701159 | Příplatek k vodorovnému přemístění výkopku/sypaniny z horniny tř. 5 až 7 ZKD 1000 m přes 10000 m | m3 | 1904.7 |  | 0 | CS ÚRS 2019 01 |  | základní |  | 0 | 0 | 0 | 0 | 0 | 4 | K | 2 |  |  |  | ROZPOCET | 0 | 0 | 0 | 0 | 0 | 1 | 0 | 4 | -1037535959
| PP |  | Vodorovné přemístění výkopku nebo sypaniny po suchu na obvyklém dopravním prostředku, bez naložení výkopku, avšak se složením bez rozhrnutí z horniny tř. 5 až 7 na vzdálenost Příplatek k ceně za každých dalších i započatých 1 000 m | [14 empty] | PP | 2
| VV |  | 272,1*7 |  | 1904.7 | [12 empty] | VV | 2 | 2 | True | 1 | ROZPOCET
32 | K | 167101102 | Nakládání výkopku z hornin tř. 1 až 4 přes 100 m3 | m3 | 2018.253 |  | 0 | CS ÚRS 2019 01 |  | základní |  | 0 | 0 | 0 | 0 | 0 | 4 | K | 2 |  |  |  | ROZPOCET | 0 | 0 | 0 | 0 | 0 | 1 | 0 | 4 | 673124041
| PP |  | Nakládání, skládání a překládání neulehlého výkopku nebo sypaniny nakládání, množství přes 100 m3, z hornin tř. 1 až 4 | [14 empty] | PP | 2
| VV |  | 2018,253 |  | 2018.253 | [12 empty] | VV | 2 | 2 | True | 1 | ROZPOCET
33 | K | 167101152 | Nakládání výkopku z hornin tř. 5 až 7 přes 100 m3 | m3 | 272.1 |  | 0 | CS ÚRS 2019 01 |  | základní |  | 0 | 0 | 0 | 0 | 0 | 4 | K | 2 |  |  |  | ROZPOCET | 0 | 0 | 0 | 0 | 0 | 1 | 0 | 4 | -1829950517
| PP |  | Nakládání, skládání a překládání neulehlého výkopku nebo sypaniny nakládání, množství přes 100 m3, z hornin tř. 5 až 7 | [14 empty] | PP | 2
| VV |  | 272,1 |  | 272.1 | [12 empty] | VV | 2 | 2 | True | 1 | ROZPOCET
34 | K | 171201201 | Uložení sypaniny na skládky | m3 | 2290.353 |  | 0 | CS ÚRS 2019 01 |  | základní |  | 0 | 0 | 0 | 0 | 0 | 4 | K | 2 |  |  |  | ROZPOCET | 0 | 0 | 0 | 0 | 0 | 1 | 0 | 4 | -1866925693
| PP |  | Uložení sypaniny na skládky | [14 empty] | PP | 2
| VV |  | 2018,253+272,1 |  | 2290.353 | [12 empty] | VV | 2 | 2 | True | 1 | ROZPOCET
35 | K | 171201211 | Poplatek za uložení stavebního odpadu - zeminy a kameniva na skládce | t | 4580.706 |  | 0 | CS ÚRS 2019 01 |  | základní |  | 0 | 0 | 0 | 0 | 0 | 4 | K | 2 |  |  |  | ROZPOCET | 0 | 0 | 0 | 0 | 0 | 1 | 0 | 4 | 984893762
| PP |  | Poplatek za uložení stavebního odpadu na skládce (skládkovné) zeminy a kameniva zatříděného do Katalogu odpadů pod kódem 170 504 | [14 empty] | PP | 2
| VV |  | (2018,253+272,1)*2,00 |  | 4580.706 | [12 empty] | VV | 2 | 2 | True | 1 | ROZPOCET
36 | K | 174101101 | Zásyp jam, šachet rýh nebo kolem objektů sypaninou se zhutněním | m3 | 430.65 |  | 0 | CS ÚRS 2019 01 |  | základní |  | 0 | 0 | 0 | 0 | 0 | 4 | K | 2 |  |  |  | ROZPOCET | 0 | 0 | 0 | 0 | 0 | 1 | 0 | 4 | 1358795488
| PP |  | Zásyp sypaninou z jakékoliv horniny s uložením výkopku ve vrstvách se zhutněním jam, šachet, rýh nebo kolem objektů v těchto vykopávkách | [14 empty] | PP | 2
| VV |  | zpětný zásyp zeminou | [14 empty] | VV | 2 | 1 | True | 0 | ROZPOCET
| VV |  | úseky v nezpevněném terénu (mimo úseků v aktivní zóně komunikace) | [14 empty] | VV | 2 | 1 | True | 0 | ROZPOCET
| VV |  | 290,00*1,10*(2,10-0,15-0,50-0,10) |  | 430.65 | [12 empty] | VV | 2 | 2 | True | 0 | ROZPOCET
| VV |  | Součet |  | 430.65 | [12 empty] | VV | 2 | 4 | True | 1 | ROZPOCET
37 | K | 175111101 | Obsypání potrubí ručně sypaninou bez prohození sítem, uloženou do 3 m | m3 | 645.748 |  | 0 | CS ÚRS 2019 01 |  | základní |  | 0 | 0 | 0 | 0 | 0 | 4 | K | 2 |  |  |  | ROZPOCET | 0 | 0 | 0 | 0 | 0 | 1 | 0 | 4 | -368312730
| PP |  | Obsypání potrubí ručně sypaninou z vhodných hornin tř. 1 až 4 nebo materiálem připraveným podél výkopu ve vzdálenosti do 3 m od jeho kraje, pro jakoukoliv hloubku výkopu a míru zhutnění bez prohození sypaniny sítem | [14 empty] | PP | 2
| VV |  | "DN150" 982,00*1,10*0,50 |  | 540.1 | [12 empty] | VV | 2 | 2 | True | 0 | ROZPOCET
| VV |  | "DN200" 245,50*1,10*0,55 |  | 148.528 | [12 empty] | VV | 2 | 2 | True | 0 | ROZPOCET
| VV |  | protlaky 51,5m | [14 empty] | VV | 2 | 1 | True | 0 | ROZPOCET
| VV |  | Mezisoučet |  | 688.628 | [12 empty] | VV | 2 | 3 | True | 0 | ROZPOCET
| VV |  | odp.potrubí rýhy | [14 empty] | VV | 2 | 1 | True | 0 | ROZPOCET
| VV |  | "DN150" -982,00*3,14*0,10*0,10 |  | -30.835 | [12 empty] | VV | 2 | 2 | True | 0 | ROZPOCET
| VV |  | "DN200" -245,50*3,14*0,125*0,125 |  | -12.045 | [12 empty] | VV | 2 | 2 | True | 0 | ROZPOCET
| VV |  | Součet |  | 645.748 | [12 empty] | VV | 2 | 4 | True | 1 | ROZPOCET
38 | M | 58331375 | kamenivo pro obsyp potrubí - štěrkopísek frakce 0-16mm (zrno max. 20 mm) | t | 1326.431 |  | 0 |  |  | základní |  | 0 | 0 | 0 | 0 | 0 | 8 | M | 2 |  |  |  | ROZPOCET | 0 | 0 | 0 | 0 | 0 | 1 | 0 | 4 | -1512424257
| VV |  | 645,748*2,0541 |  | 1326.431 | [12 empty] | VV | 2 | 2 | True | 1 | ROZPOCET
39 | K | 181301101 | Rozprostření ornice tl vrstvy do 100 mm pl do 500 m2 v rovině nebo ve svahu do 1:5 | m2 | 396 |  | 0 | CS ÚRS 2019 01 |  | základní |  | 0 | 0 | 0 | 0 | 0 | 4 | K | 2 |  |  |  | ROZPOCET | 0 | 0 | 0 | 0 | 0 | 1 | 0 | 4 | -1504467651
| PP |  | Rozprostření a urovnání ornice v rovině nebo ve svahu sklonu do 1:5 při souvislé ploše do 500 m2, tl. vrstvy do 100 mm | [14 empty] | PP | 2
| VV |  | 39,6/0,10 |  | 396 | [12 empty] | VV | 2 | 2 | True | 1 | ROZPOCET
40 | K | 18141 | Založení trávníku vč.dodávky travního semene | m2 | 396 |  | 0 |  |  | základní |  | 0 | 0 | 0 | 0 | 0 | 4 | K | 2 |  |  |  | ROZPOCET | 0 | 0 | 0 | 0 | 0 | 1 | 0 | 4 | -928925758
| VV |  | 39,6/0,10 |  | 396 | [12 empty] | VV | 2 | 2 | True | 1 | ROZPOCET
41 | K | 1-01VČP | Příplatek za ruční výkopy | m3 | 250 |  | 0 |  |  | základní |  | 0 | 0 | 0 | 0 | 0 | 4 | K | 2 |  |  |  | ROZPOCET | 0 | 0 | 0 | 0 | 0 | 1 | 0 | 4 | -1394562863
| VV |  | "stoka BB1, D, DA, F, FA" 250,00 |  | 250 | [12 empty] | VV | 2 | 2 | True | 1 | ROZPOCET
| D | 4 | Vodorovné konstrukce |  |  |  | 0 |  |  |  |  | 0 |  | 0 |  | 0 | 1 | D | 1 |  |  |  | ROZPOCET | [6 empty] | 0
42 | K | 451573111.01 | Lože pod potrubí otevřený výkop z písku frakce 0-8mm (dodávka+montáž) | m3 | 202.538 |  | 0 |  |  | základní |  | 0 | 0 | 0 | 0 | 0 | 4 | K | 2 |  |  |  | ROZPOCET | 0 | 0 | 0 | 0 | 0 | 1 | 0 | 4 | 1995196443
| PP |  | Lože pod potrubí otevřený výkop z písku frakce 0-8mm (dodávka+montáž) | [14 empty] | PP | 2
| VV |  | "DN150" 982,00*1,10*0,15 |  | 162.03 | [12 empty] | VV | 2 | 2 | True | 0 | ROZPOCET
| VV |  | "DN200" 245,50*1,10*0,15 |  | 40.508 | [12 empty] | VV | 2 | 2 | True | 0 | ROZPOCET
| VV |  | Součet |  | 202.538 | [12 empty] | VV | 2 | 4 | True | 1 | ROZPOCET
| D | 8 | Trubní vedení |  |  |  | 0 |  |  |  |  | 0 |  | 10.4428 |  | 0 | 1 | D | 1 |  |  |  | ROZPOCET | [6 empty] | 0
43 | K | 8-01 | Poznámka: Přírubové armatury a tvarovky, resp.stroje a zařízení opatřené přírubami budou naceněny včetně šroubů, matic, těsnění, vazelín a jiných spojovacích materiálů nezbytných k montáži. |  | 0 |  | 0 |  |  | základní |  | 0 | 0 | 0 | 0 | 0 | 4 | K | 2 |  |  |  | ROZPOCET | 0 | 0 | 0 | 0 | 0 | 1 | 0 | 4 | -31234727
44 | K | 8-02 | Poznámka: Přesná specifikace výrobků viz Projektová dokumentace - výkresová část a B. Souhrnná technická zpráva, D. Technická zpráva |  | 0 |  | 0 |  |  | základní |  | 0 | 0 | 0 | 0 | 0 | 4 | K | 2 |  |  |  | ROZPOCET | 0 | 0 | 0 | 0 | 0 | 1 | 0 | 4 | -54343026
| D | 8.1 | Montáž, osazení, drobné materiály |  |  |  | 0 |  |  |  |  | 0 |  | 0.012275 |  | 0 | 1 | D | 2 |  |  |  | ROZPOCET | [6 empty] | 0
45 | K | 871310310 | Montáž kanalizačního potrubí plastového hladkého plnostěnného SN 8 DN 150 | m | 246 |  | 0 | CS ÚRS 2019 01 |  | základní |  | 0 | 1e-05 | 0.00246 | 0 | 0 | 4 | K | 3 |  |  |  | ROZPOCET | 0 | 0 | 0 | 0 | 0 | 1 | 0 | 4 | -619537293
| PP |  | Montáž kanalizačního potrubí plastového hladkého plnostěnného SN 8 DN 150 | [14 empty] | PP | 3
46 | K | 871310320 | Montáž kanalizačního potrubí plastového hladkého plnostěnného SN 12 DN 150 | m | 736 |  | 0 | CS ÚRS 2019 01 |  | základní |  | 0 | 1e-05 | 0.00736 | 0 | 0 | 4 | K | 3 |  |  |  | ROZPOCET | 0 | 0 | 0 | 0 | 0 | 1 | 0 | 4 | 864497193
| PP |  | Montáž kanalizačního potrubí plastového hladkého plnostěnného SN 12 DN 150 | [14 empty] | PP | 3
47 | K | 871350310 | Montáž kanalizačního potrubí plastového hladkého plnostěnného SN 8 DN 200 | m | 61.5 |  | 0 | CS ÚRS 2019 01 |  | základní |  | 0 | 1e-05 | 0.000615 | 0 | 0 | 4 | K | 3 |  |  |  | ROZPOCET | 0 | 0 | 0 | 0 | 0 | 1 | 0 | 4 | 893526949
| PP |  | Montáž kanalizačního potrubí plastového hladkého plnostěnného SN 8 DN 200 | [14 empty] | PP | 3
48 | K | 871350320 | Montáž kanalizačního potrubí plastového hladkého plnostěnného SN 12 DN 200 | m | 184 |  | 0 | CS ÚRS 2019 01 |  | základní |  | 0 | 1e-05 | 0.00184 | 0 | 0 | 4 | K | 3 |  |  |  | ROZPOCET | 0 | 0 | 0 | 0 | 0 | 1 | 0 | 4 | 481895074
| PP |  | Montáž kanalizačního potrubí plastového hladkého plnostěnného SN 12 DN 200 | [14 empty] | PP | 3
49 | K | 877310310 | Montáž kolen na potrubí z plastových trub hladkých plnostěnných DN 150 | kus | 330 |  | 0 | CS ÚRS 2019 01 |  | základní |  | 0 | 0 | 0 | 0 | 0 | 4 | K | 3 |  |  |  | ROZPOCET | 0 | 0 | 0 | 0 | 0 | 1 | 0 | 4 | 1562830945
| PP |  | Montáž kolen na potrubí z plastových trub hladkých plnostěnných DN 150 | [14 empty] | PP | 3
| VV |  | 165*2 |  | 330 | [12 empty] | VV | 3 | 2 | True | 1 | ROZPOCET
50 | K | 877350310 | Montáž kolen na potrubí z plastových trub hladkých plnostěnných DN 200 | kus | 82 |  | 0 | CS ÚRS 2019 01 |  | základní |  | 0 | 0 | 0 | 0 | 0 | 4 | K | 3 |  |  |  | ROZPOCET | 0 | 0 | 0 | 0 | 0 | 1 | 0 | 4 | -1200537068
| PP |  | Montáž kolen na potrubí z plastových trub hladkých plnostěnných DN 200 | [14 empty] | PP | 3
| VV |  | 41*2 |  | 82 | [12 empty] | VV | 3 | 2 | True | 1 | ROZPOCET
51 | K | 877310330 | Montáž spojek na potrubí z plastových trub hladkých plnostěnných DN 150 | kus | 50 |  | 0 | CS ÚRS 2019 01 |  | základní |  | 0 | 0 | 0 | 0 | 0 | 4 | K | 3 |  |  |  | ROZPOCET | 0 | 0 | 0 | 0 | 0 | 1 | 0 | 4 | 958100394
| PP |  | Montáž spojek na potrubí z plastových trub hladkých plnostěnných DN 150 | [14 empty] | PP | 3
52 | K | 877350330 | Montáž spojek na potrubí z plastových trub hladkých plnostěnných DN 200 | kus | 13 |  | 0 | CS ÚRS 2019 01 |  | základní |  | 0 | 0 | 0 | 0 | 0 | 4 | K | 3 |  |  |  | ROZPOCET | 0 | 0 | 0 | 0 | 0 | 1 | 0 | 4 | 1514469784
| PP |  | Montáž spojek na potrubí z plastových trub hladkých plnostěnných DN 200 | [14 empty] | PP | 3
53 | K | navrt150_300 | Navrtávka DN150 na potrubí stoky DN300 vč.sedla (dodávka+montáž) | ks | 3 |  | 0 |  |  | základní |  | 0 | 0 | 0 | 0 | 0 | 4 | K | 3 |  |  |  | ROZPOCET | 0 | 0 | 0 | 0 | 0 | 1 | 0 | 4 | -2020877553
| VV |  | Přesné provedení dle Souhrnné technické zprávy, kap. B.9.2.2 | [14 empty] | VV | 3 | 1 | True | 0 | ROZPOCET
| VV |  | "napojení přípojky na protlačované potrubí stoky plast" 3 |  | 3 | [12 empty] | VV | 3 | 2 | True | 1 | ROZPOCET
54 | K | 892381119 | Vyčištění potrubí a zkouška vodotěsnosti stoky do DN350 (vč.zkoušky vodotěsnosti šachetních objektů na stokové sítí) | m | 1279 |  | 0 |  |  | základní |  | 0 | 0 | 0 | 0 | 0 | 4 | K | 3 |  |  |  | ROZPOCET | 0 | 0 | 0 | 0 | 0 | 1 | 0 | 4 | 689196061
| PP |  | Vyčištění potrubí a zkouška vodotěsnosti stoky do DN350 (vč.zkoušky vodotěsnosti šachetních objektů na stokové sítí) | [14 empty] | PP | 3
| P |  | Poznámka k položce: V cenách jsou započteny náklady na přísun, montáž, demontáž a odsun zkoušecího čerpadla, napuštění tlakovou vodou a dodání vody pro tlakovou zkoušku. | [14 empty] | P | 3
| VV |  | 246,00+736,00+61,50+184,00 |  | 1227.5 | [12 empty] | VV | 3 | 2 | True | 0 | ROZPOCET
| VV |  | "bezvýkop.technologie" 13,50+38,00 |  | 51.5 | [12 empty] | VV | 3 | 2 | True | 0 | ROZPOCET
| VV |  | Součet |  | 1279 | [12 empty] | VV | 3 | 4 | True | 1 | ROZPOCET
| D | 8.2 | Šachtové objekty |  |  |  | 0 |  |  |  |  | 0 |  | 4.8 |  | 0 | 1 | D | 2 |  |  |  | ROZPOCET | [6 empty] | 0
55 | K | ŠACHTplast400300 | Revizní plastová šachta DN400, výšky do 300cm, s integrovanou zpětnou klapkou, vč.poklopu D400 | kmpl. | 16 |  | 0 |  |  | základní |  | 0 | 0.3 | 4.8 | 0 | 0 | 4 | K | 3 |  |  |  | ROZPOCET | 0 | 0 | 0 | 0 | 0 | 1 | 0 | 4 | -294523226
| VV |  | světlého průměru DN400, | [14 empty] | VV | 3 | 1 | True | 0 | ROZPOCET
| VV |  | vč.štěrkopískového podsypu tl.15cm | [14 empty] | VV | 3 | 1 | True | 0 | ROZPOCET
| VV |  | (dodávka+montáž) | [14 empty] | VV | 3 | 1 | True | 0 | ROZPOCET
| VV |  | dle D.1.02,3,4-1 Technická zpráva, kap. 1.c) | [14 empty] | VV | 3 | 1 | True | 0 | ROZPOCET
| VV |  | "Laškov - č.p. 27, 26, 54 (stoka B)" 3 |  | 3 | [12 empty] | VV | 3 | 2 | True | 0 | ROZPOCET
| VV |  | "Kandia - č.p. 52, 51, č.e. 4, 5 (stoka C), č.p. 14, 15, 16 (stoka D)" 7 |  | 7 | [12 empty] | VV | 3 | 2 | True | 0 | ROZPOCET
| VV |  | "Dvorek - č.p. 11, 12, 18, 19, 20 (stoka E), č.p. 15 (stoka FA)" 6 |  | 6 | [12 empty] | VV | 3 | 2 | True | 0 | ROZPOCET
| VV |  | Součet |  | 16 | [12 empty] | VV | 3 | 4 | True | 1 | ROZPOCET
| D | 8.3 | Armatury a tvarovky |  |  |  | 0 |  |  |  |  | 0 |  | 0.475 |  | 0 | 1 | D | 2 |  |  |  | ROZPOCET | [6 empty] | 0
56 | M | TVPL150K30 | tvarovka DN150 plnostěnná, koleno 30 stupňů, integrovaný hrdlový spoj | kus | 165 |  | 0 |  |  | základní |  | 0 | 0.001 | 0.165 | 0 | 0 | 8 | M | 3 |  |  |  | ROZPOCET | 0 | 0 | 0 | 0 | 0 | 1 | 0 | 4 | 2009893051
| P |  | Poznámka k položce: Závazná specifikace viz B. Souhrnná technická zpráva. | [14 empty] | P | 3
57 | M | TVPL150K45 | tvarovka DN150 plnostěnná, koleno 45 stupňů, integrovaný hrdlový spoj | kus | 165 |  | 0 |  |  | základní |  | 0 | 0.001 | 0.165 | 0 | 0 | 8 | M | 3 |  |  |  | ROZPOCET | 0 | 0 | 0 | 0 | 0 | 1 | 0 | 4 | 1988836238
| P |  | Poznámka k položce: Závazná specifikace viz B. Souhrnná technická zpráva. | [14 empty] | P | 3
58 | M | TVPL200K30 | tvarovka DN200 plnostěnná, koleno 30 stupňů, integrovaný hrdlový spoj | kus | 41 |  | 0 |  |  | základní |  | 0 | 0.001 | 0.041 | 0 | 0 | 8 | M | 3 |  |  |  | ROZPOCET | 0 | 0 | 0 | 0 | 0 | 1 | 0 | 4 | 2120902081
| P |  | Poznámka k položce: Závazná specifikace viz B. Souhrnná technická zpráva. | [14 empty] | P | 3
59 | M | TVPL200K45 | tvarovka DN200 plnostěnná, koleno 45 stupňů, integrovaný hrdlový spoj | kus | 41 |  | 0 |  |  | základní |  | 0 | 0.001 | 0.041 | 0 | 0 | 8 | M | 3 |  |  |  | ROZPOCET | 0 | 0 | 0 | 0 | 0 | 1 | 0 | 4 | -1753410618
| P |  | Poznámka k položce: Závazná specifikace viz B. Souhrnná technická zpráva. | [14 empty] | P | 3
60 | M | TVPL150Z | tvarovka DN150 plnostěnná, zátka hrdla (zátka na hladký konec trubky) | kus | 50 |  | 0 |  |  | základní |  | 0 | 0.001 | 0.05 | 0 | 0 | 8 | M | 3 |  |  |  | ROZPOCET | 0 | 0 | 0 | 0 | 0 | 1 | 0 | 4 | -1413792719
| P |  | Poznámka k položce: Závazná specifikace viz B. Souhrnná technická zpráva. | [14 empty] | P | 3
| VV |  | zátka hrdla (zátka na hladký konec trubky) | [14 empty] | VV | 3 | 1 | True | 0 | ROZPOCET
| VV |  | - bude osazena na koncovou část zárodku | [14 empty] | VV | 3 | 1 | True | 0 | ROZPOCET
| VV |  | pouze v případě, že na výstavbu zárodku | [14 empty] | VV | 3 | 1 | True | 0 | ROZPOCET
| VV |  | kanalizační přípojky nebude bezprostředně navazovat | [14 empty] | VV | 3 | 1 | True | 0 | ROZPOCET
| VV |  | výstavba domovní části přípojky | [14 empty] | VV | 3 | 1 | True | 0 | ROZPOCET
| VV |  | 50 |  | 50 | [12 empty] | VV | 3 | 2 | True | 1 | ROZPOCET
61 | M | TVPL200Z | tvarovka DN200 plnostěnná, zátka hrdla (zátka na hladký konec trubky) | kus | 13 |  | 0 |  |  | základní |  | 0 | 0.001 | 0.013 | 0 | 0 | 8 | M | 3 |  |  |  | ROZPOCET | 0 | 0 | 0 | 0 | 0 | 1 | 0 | 4 | -690170850
| P |  | Poznámka k položce: Závazná specifikace viz B. Souhrnná technická zpráva. | [14 empty] | P | 3
| VV |  | zátka hrdla (zátka na hladký konec trubky) | [14 empty] | VV | 3 | 1 | True | 0 | ROZPOCET
| VV |  | - bude osazena na koncovou část zárodku | [14 empty] | VV | 3 | 1 | True | 0 | ROZPOCET
| VV |  | pouze v případě, že na výstavbu zárodku | [14 empty] | VV | 3 | 1 | True | 0 | ROZPOCET
| VV |  | kanalizační přípojky nebude bezprostředně navazovat | [14 empty] | VV | 3 | 1 | True | 0 | ROZPOCET
| VV |  | výstavba domovní části přípojky | [14 empty] | VV | 3 | 1 | True | 0 | ROZPOCET
| VV |  | 13 |  | 13 | [12 empty] | VV | 3 | 2 | True | 1 | ROZPOCET
| D | 8.4 | Trubní materiál |  |  |  | 0 |  |  |  |  | 0 |  | 5.1555 |  | 0 | 1 | D | 2 |  |  |  | ROZPOCET | [6 empty] | 0
62 | M | TRPL150SN8 | potrubí DN150 z hladkého (s hladkým vnitřním i vnějším povrchem) PVC/PP materiálu s plnostěnnou stavbou stěny, integrovaný hrdlový spoj vč.těsnění, kruhová tuhost min. SN8 | m | 246 |  | 0 |  |  | základní |  | 0 | 0.004 | 0.984 | 0 | 0 | 8 | M | 3 |  |  |  | ROZPOCET | 0 | 0 | 0 | 0 | 0 | 1 | 0 | 4 | 745712307
| P |  | Poznámka k položce: Závazná specifikace viz B. Souhrnná technická zpráva. | [14 empty] | P | 3
63 | M | TRPL150SN12 | potrubí DN150 z hladkého (s hladkým vnitřním i vnějším povrchem) PVC/PP materiálu s plnostěnnou stavbou stěny, integrovaný hrdlový spoj vč.těsnění, kruhová tuhost min. SN12 | m | 736 |  | 0 |  |  | základní |  | 0 | 0.004 | 2.944 | 0 | 0 | 8 | M | 3 |  |  |  | ROZPOCET | 0 | 0 | 0 | 0 | 0 | 1 | 0 | 4 | -845726482
| P |  | Poznámka k položce: Závazná specifikace viz B. Souhrnná technická zpráva. | [14 empty] | P | 3
64 | M | TRPL200SN8 | potrubí DN200 z hladkého (s hladkým vnitřním i vnějším povrchem) PVC/PP materiálu s plnostěnnou stavbou stěny, integrovaný hrdlový spoj vč.těsnění, kruhová tuhost min. SN8 | m | 61.5 |  | 0 |  |  | základní |  | 0 | 0.005 | 0.3075 | 0 | 0 | 8 | M | 3 |  |  |  | ROZPOCET | 0 | 0 | 0 | 0 | 0 | 1 | 0 | 4 | 1543911537
| P |  | Poznámka k položce: Závazná specifikace viz B. Souhrnná technická zpráva. | [14 empty] | P | 3
65 | M | TRPL200SN12 | potrubí DN200 z hladkého (s hladkým vnitřním i vnějším povrchem) PVC/PP materiálu s plnostěnnou stavbou stěny, integrovaný hrdlový spoj vč.těsnění, kruhová tuhost min. SN12 | m | 184 |  | 0 |  |  | základní |  | 0 | 0.005 | 0.92 | 0 | 0 | 8 | M | 3 |  |  |  | ROZPOCET | 0 | 0 | 0 | 0 | 0 | 1 | 0 | 4 | -976445131
| P |  | Poznámka k položce: Závazná specifikace viz B. Souhrnná technická zpráva. | [14 empty] | P | 3
| D | 99 | Přesun hmot |  |  |  | 0 |  |  |  |  | 0 |  | 0 |  | 0 | 1 | D | 1 |  |  |  | ROZPOCET | [6 empty] | 0
66 | K | 998276101 | Přesun hmot pro trubní vedení z trub z plastických hmot otevřený výkop | t | 23.576 |  | 0 | CS ÚRS 2019 01 |  | základní |  | 0 | 0 | 0 | 0 | 0 | 4 | K | 2 |  |  |  | ROZPOCET | 0 | 0 | 0 | 0 | 0 | 1 | 0 | 4 | -188981975
| PP |  | Přesun hmot pro trubní vedení hloubené z trub z plastických hmot nebo sklolaminátových pro vodovody nebo kanalizace v otevřeném výkopu dopravní vzdálenost do 15 m | [14 empty] | PP | 2
| D | BT | Bezvýkopová technologie |  |  |  | 0 |  |  |  |  | 0 |  | 1.4238 |  | 0 | 1 | D | 1 |  |  |  | ROZPOCET | [6 empty] | 0
67 | K | 141718 | Protlačení trub ocelových DN300 (montáž) | m | 13.5 |  | 0 |  |  | základní |  | 0 | 0 | 0 | 0 | 0 | 4 | K | 2 |  |  |  | ROZPOCET | 0 | 0 | 0 | 0 | 0 | 1 | 0 | 4 | -1213916640
| PP |  | Protlačení trub ocelových DN300 (montáž) | [14 empty] | PP | 2
| P |  | Poznámka k položce: 1. V cenách jsou započteny i náklady na: a) vodorovné přemístění výkopku z protlačovaného potrubí a svislé přemístění výkopku z montážní jámy na přilehlé území a případné přehození na povrchu. b) úpravu čela potrubí pro protlačení, c) přesun hmot 2. V cenách nejsou započteny náklady na: a) zemní práce nutné pro provedení protlaku (např. startovací a cílové jámy), b) čerpání vody, c) dodávku potrubí, určeného k protlačení; toto potrubí se oceňuje ve specifikaci | [14 empty] | P | 2
| VV |  | V ceně započteny veškeré stroje vč.dopravy na staveniště a jejich pohybu po staveništi | [14 empty] | VV | 2 | 1 | True | 0 | ROZPOCET
| VV |  | dle D.1.02,3,4-1 Technická zpráva, kap.1.c) | [14 empty] | VV | 2 | 1 | True | 0 | ROZPOCET
| VV |  | 13,50 |  | 13.5 | [12 empty] | VV | 2 | 2 | True | 1 | ROZPOCET
68 | M | OC300 | chráničky ocelové DN300 (dodávka) | m | 13.5 |  | 0 |  |  | základní |  | 0 | 0.062 | 0.837 | 0 | 0 | 8 | M | 2 |  |  |  | ROZPOCET | 0 | 0 | 0 | 0 | 0 | 1 | 0 | 4 | 562916805
| PP |  | chráničky ocelové DN300 (dodávka) | [14 empty] | PP | 2
| VV |  | v ceně započítána dodávka+montáž kluzných objímek | [14 empty] | VV | 2 | 1 | True | 0 | ROZPOCET
| VV |  | 13,50 |  | 13.5 | [12 empty] | VV | 2 | 2 | True | 1 | ROZPOCET
69 | K | 141728 | Protlačení trub plastových DN300 (montáž) | m | 38 |  | 0 |  |  | základní |  | 0 | 0 | 0 | 0 | 0 | 4 | K | 2 |  |  |  | ROZPOCET | 0 | 0 | 0 | 0 | 0 | 1 | 0 | 4 | -746814056
| PP |  | Protlačení trub plastových DN300 (montáž) | [14 empty] | PP | 2
| P |  | Poznámka k položce: 1. V cenách jsou započteny i náklady na: a) vodorovné přemístění výkopku z protlačovaného potrubí a svislé přemístění výkopku z montážní jámy na přilehlé území a případné přehození na povrchu. b) úpravu čela potrubí pro protlačení, c) přesun hmot 2. V cenách nejsou započteny náklady na: a) zemní práce nutné pro provedení protlaku (např. startovací a cílové jámy), b) čerpání vody, c) dodávku potrubí, určeného k protlačení; toto potrubí se oceňuje ve specifikaci | [14 empty] | P | 2
| VV |  | V ceně započteny veškeré stroje vč.dopravy na staveniště a jejich pohybu po staveništi | [14 empty] | VV | 2 | 1 | True | 0 | ROZPOCET
| VV |  | dle D.1.02,3,4-1 Technická zpráva, kap.1.c) | [14 empty] | VV | 2 | 1 | True | 0 | ROZPOCET
| VV |  | 38,00 |  | 38 | [12 empty] | VV | 2 | 2 | True | 1 | ROZPOCET
70 | M | PL300 | chráničky plastové DN300 (dodávka) | m | 38 |  | 0 |  |  | základní |  | 0 | 0.015 | 0.57 | 0 | 0 | 8 | M | 2 |  |  |  | ROZPOCET | 0 | 0 | 0 | 0 | 0 | 1 | 0 | 4 | 872722447
| PP |  | chráničky plastové DN300 (dodávka) | [14 empty] | PP | 2
| VV |  | v ceně započítána dodávka+montáž kluzných objímek | [14 empty] | VV | 2 | 1 | True | 0 | ROZPOCET
| VV |  | 38,00 |  | 38 | [12 empty] | VV | 2 | 2 | True | 1 | ROZPOCET
71 | K | 899913153 | Uzavírací manžeta chráničky potrubí DN 150 x 300 | kus | 14 |  | 0 | CS ÚRS 2019 01 |  | základní |  | 0 | 0.0012 | 0.0168 | 0 | 0 | 4 | K | 2 |  |  |  | ROZPOCET | 0 | 0 | 0 | 0 | 0 | 1 | 0 | 4 | 1365739659
| PP |  | Koncové uzavírací manžety chrániček DN potrubí x DN chráničky DN 150 x 300 | [14 empty] | PP | 2
| VV |  | 7*2 |  | 14 | [12 empty] | VV | 2 | 2 | True | 1 | ROZPOCET
72 | K | SCpříp | Startovací + koncová jáma protlaku | kmpl. | 7 |  | 0 |  |  | základní |  | 0 | 0 | 0 | 0 | 0 | 4 | K | 2 |  |  |  | ROZPOCET | 0 | 0 | 0 | 0 | 0 | 1 | 0 | 4 | -1128956818
| VV |  | vč.vystrojení (zpevnění dna ŽB panely, opěrná zeď ze ŽB panelů apod.) | [14 empty] | VV | 2 | 1 | True | 0 | ROZPOCET
| VV |  | vč.úpravy terénu do původního stavu | [14 empty] | VV | 2 | 1 | True | 0 | ROZPOCET
| VV |  | "dle D.1.02,3,4-1 Technická zpráva, tabulka č.13" 7 |  | 7 | [12 empty] | VV | 2 | 2 | True | 1 | ROZPOCET
73 | K | 162701105 | Vodorovné přemístění do 10000 m výkopku/sypaniny z horniny tř. 1 až 4 | m3 | 5.239 |  | 0 | CS ÚRS 2019 01 |  | základní |  | 0 | 0 | 0 | 0 | 0 | 4 | K | 2 |  |  |  | ROZPOCET | 0 | 0 | 0 | 0 | 0 | 1 | 0 | 4 | 1143778548
| PP |  | Vodorovné přemístění výkopku nebo sypaniny po suchu na obvyklém dopravním prostředku, bez naložení výkopku, avšak se složením bez rozhrnutí z horniny tř. 1 až 4 na vzdálenost přes 9 000 do 10 000 m | [14 empty] | PP | 2
| VV |  | zemina vytlačená při protlačování trub: | [14 empty] | VV | 2 | 1 | True | 0 | ROZPOCET
| VV |  | "DN300" (13,50+38,00)*3,14*0,18*0,18 |  | 5.239 | [12 empty] | VV | 2 | 2 | True | 1 | ROZPOCET
74 | K | 162701109 | Příplatek k vodorovnému přemístění výkopku/sypaniny z horniny tř. 1 až 4 ZKD 1000 m přes 10000 m | m3 | 36.673 |  | 0 | CS ÚRS 2019 01 |  | základní |  | 0 | 0 | 0 | 0 | 0 | 4 | K | 2 |  |  |  | ROZPOCET | 0 | 0 | 0 | 0 | 0 | 1 | 0 | 4 | -1501933600
| PP |  | Vodorovné přemístění výkopku nebo sypaniny po suchu na obvyklém dopravním prostředku, bez naložení výkopku, avšak se složením bez rozhrnutí z horniny tř. 1 až 4 na vzdálenost Příplatek k ceně za každých dalších i započatých 1 000 m | [14 empty] | PP | 2
| VV |  | 5,239*7 |  | 36.673 | [12 empty] | VV | 2 | 2 | True | 1 | ROZPOCET
75 | K | 167101102 | Nakládání výkopku z hornin tř. 1 až 4 přes 100 m3 | m3 | 5.239 |  | 0 | CS ÚRS 2019 01 |  | základní |  | 0 | 0 | 0 | 0 | 0 | 4 | K | 2 |  |  |  | ROZPOCET | 0 | 0 | 0 | 0 | 0 | 1 | 0 | 4 | 1210120528
| PP |  | Nakládání, skládání a překládání neulehlého výkopku nebo sypaniny nakládání, množství přes 100 m3, z hornin tř. 1 až 4 | [14 empty] | PP | 2
76 | K | 171201201 | Uložení sypaniny na skládky | m3 | 5.239 |  | 0 | CS ÚRS 2019 01 |  | základní |  | 0 | 0 | 0 | 0 | 0 | 4 | K | 2 |  |  |  | ROZPOCET | 0 | 0 | 0 | 0 | 0 | 1 | 0 | 4 | 1073830658
| PP |  | Uložení sypaniny na skládky | [14 empty] | PP | 2
77 | K | 171201211 | Poplatek za uložení stavebního odpadu - zeminy a kameniva na skládce | t | 10.478 |  | 0 | CS ÚRS 2019 01 |  | základní |  | 0 | 0 | 0 | 0 | 0 | 4 | K | 2 |  |  |  | ROZPOCET | 0 | 0 | 0 | 0 | 0 | 1 | 0 | 4 | -1246569794
| PP |  | Poplatek za uložení stavebního odpadu na skládce (skládkovné) zeminy a kameniva zatříděného do Katalogu odpadů pod kódem 170 504 | [14 empty] | PP | 2
| VV |  | 5,239*2,00 |  | 10.478 | [12 empty] | VV | 2 | 2 | True | 1 | ROZPOCET
| D | K | Komunikace |  |  |  | 0 |  |  |  |  | 0 |  | 956.2117 |  | 0 | 1 | D | 1 |  |  |  | ROZPOCET | [6 empty] | 0
| D | 17 | Komunikace - zásypy |  |  |  | 0 |  |  |  |  | 0 |  | 0 |  | 0 | 1 | D | 2 |  |  |  | ROZPOCET | [6 empty] | 0
78 | K | 174101101 | Zásyp jam, šachet rýh nebo kolem objektů sypaninou se zhutněním | m3 | 1399.188 |  | 0 | CS ÚRS 2019 01 |  | základní |  | 0 | 0 | 0 | 0 | 0 | 4 | K | 3 |  |  |  | ROZPOCET | 0 | 0 | 0 | 0 | 0 | 1 | 0 | 4 | -1748973657
| PP |  | Zásyp sypaninou z jakékoliv horniny s uložením výkopku ve vrstvách se zhutněním jam, šachet, rýh nebo kolem objektů v těchto vykopávkách | [14 empty] | PP | 3
| VV |  | zásyp štěrkopískem | [14 empty] | VV | 3 | 1 | True | 0 | ROZPOCET
| VV |  | "výkopy" 2721,004 |  | 2721.004 | [12 empty] | VV | 3 | 2 | True | 0 | ROZPOCET
| VV |  | "odpočet lože štěrk" -202,538 |  | -202.538 | [12 empty] | VV | 3 | 2 | True | 0 | ROZPOCET
| VV |  | "odpočet obsypu" -688,628 |  | -688.628 | [12 empty] | VV | 3 | 2 | True | 0 | ROZPOCET
| VV |  | "odpočet zásypu zeminou" -430,65 |  | -430.65 | [12 empty] | VV | 3 | 2 | True | 0 | ROZPOCET
| VV |  | Součet |  | 1399.188 | [12 empty] | VV | 3 | 4 | True | 1 | ROZPOCET
79 | M | 583312091 | kamenivo pro zásypy v komunikacích - štěrkopísek frakce 0-16mm | t | 2874.072 |  | 0 |  |  | základní |  | 0 | 0 | 0 | 0 | 0 | 8 | M | 3 |  |  |  | ROZPOCET | 0 | 0 | 0 | 0 | 0 | 1 | 0 | 4 | 68356698
| VV |  | 1399,188*2,0541 |  | 2874.072 | [12 empty] | VV | 3 | 2 | True | 1 | ROZPOCET
80 | K | 162501102 | Vodorovné přemístění do 3000 m výkopku/sypaniny z horniny tř. 1 až 4 | m3 | 1399.188 |  | 0 | CS ÚRS 2019 01 |  | základní |  | 0 | 0 | 0 | 0 | 0 | 4 | K | 3 |  |  |  | ROZPOCET | 0 | 0 | 0 | 0 | 0 | 1 | 0 | 4 | 194761254
| PP |  | Vodorovné přemístění výkopku nebo sypaniny po suchu na obvyklém dopravním prostředku, bez naložení výkopku, avšak se složením bez rozhrnutí z horniny tř. 1 až 4 na vzdálenost přes 2 500 do 3 000 m | [14 empty] | PP | 3
| VV |  | dovoz materiálu pro zásyp | [14 empty] | VV | 3 | 1 | True | 0 | ROZPOCET
| VV |  | "materiál pro zásyp" 1399,188 |  | 1399.188 | [12 empty] | VV | 3 | 2 | True | 1 | ROZPOCET
81 | K | 167101102 | Nakládání výkopku z hornin tř. 1 až 4 přes 100 m3 | m3 | 1399.188 |  | 0 | CS ÚRS 2019 01 |  | základní |  | 0 | 0 | 0 | 0 | 0 | 4 | K | 3 |  |  |  | ROZPOCET | 0 | 0 | 0 | 0 | 0 | 1 | 0 | 4 | 1818104739
| PP |  | Nakládání, skládání a překládání neulehlého výkopku nebo sypaniny nakládání, množství přes 100 m3, z hornin tř. 1 až 4 | [14 empty] | PP | 3
| VV |  | dovoz materiálu pro zásyp | [14 empty] | VV | 3 | 1 | True | 0 | ROZPOCET
| VV |  | "materiál pro zásyp" 1399,188 |  | 1399.188 | [12 empty] | VV | 3 | 2 | True | 1 | ROZPOCET
| D | KK | Krajské komunikace (živičné) |  |  |  | 0 |  |  |  |  | 0 |  | 673.1361 |  | 0 | 1 | D | 2 |  |  |  | ROZPOCET | [6 empty] | 0
82 | K | 564761111.01 | Podklad z kameniva hrubého drceného vel. 0-63 mm tl 200 mm (dodávka+montáž) | m2 | 463.5 |  | 0 |  |  | základní |  | 0 | 0.38625 | 179.0269 | 0 | 0 | 4 | K | 3 |  |  |  | ROZPOCET | 0 | 0 | 0 | 0 | 0 | 1 | 0 | 4 | 621073103
| PP |  | Podklad nebo kryt z kameniva hrubého drceného vel. 0-63 mm s rozprostřením a zhutněním, po zhutnění tl. 200 mm (dodávka+montáž) | [14 empty] | PP | 3
| VV |  | krajské komunikace | [14 empty] | VV | 3 | 1 | True | 0 | ROZPOCET
| VV |  | dle D.1.02,3,4-1 Technická zpráva, tabulka č.15 | [14 empty] | VV | 3 | 1 | True | 0 | ROZPOCET
| VV |  | 309,00*(1,10+0,20*2) |  | 463.5 | [12 empty] | VV | 3 | 2 | True | 0 | ROZPOCET
| VV |  | Součet |  | 463.5 | [12 empty] | VV | 3 | 4 | True | 1 | ROZPOCET
83 | K | 564760111.01 | Podklad z kameniva hrubého drceného vel. 0-32 mm tl 200 mm (dodávka+montáž) | m2 | 587.1 |  | 0 |  |  | základní |  | 0 | 0.396 | 232.4916 | 0 | 0 | 4 | K | 3 |  |  |  | ROZPOCET | 0 | 0 | 0 | 0 | 0 | 1 | 0 | 4 | -1579381112
| PP |  | Podklad nebo kryt z kameniva hrubého drceného vel. 0-32 mm s rozprostřením a zhutněním, po zhutnění tl. 200 mm (dodávka+montáž) | [14 empty] | PP | 3
| VV |  | krajské komunikace | [14 empty] | VV | 3 | 1 | True | 0 | ROZPOCET
| VV |  | dle D.1.02,3,4-1 Technická zpráva, tabulka č.15 | [14 empty] | VV | 3 | 1 | True | 0 | ROZPOCET
| VV |  | 309,00*(1,10+0,40*2) |  | 587.1 | [12 empty] | VV | 3 | 2 | True | 0 | ROZPOCET
| VV |  | Součet |  | 587.1 | [12 empty] | VV | 3 | 4 | True | 1 | ROZPOCET
84 | K | 565156111 | Asfaltový beton vrstva podkladní ACP 22 (obalované kamenivo OKH) tl 70 mm š do 3 m | m2 | 710.7 |  | 0 | CS ÚRS 2019 01 |  | základní |  | 0 | 0.18463 | 131.2165 | 0 | 0 | 4 | K | 3 |  |  |  | ROZPOCET | 0 | 0 | 0 | 0 | 0 | 1 | 0 | 4 | -2109876749
| PP |  | Asfaltový beton vrstva podkladní ACP 22 (obalované kamenivo hrubozrnné - OKH) s rozprostřením a zhutněním v pruhu šířky do 3 m, po zhutnění tl. 70 mm | [14 empty] | PP | 3
| VV |  | krajské komunikace | [14 empty] | VV | 3 | 1 | True | 0 | ROZPOCET
| VV |  | dle D.1.02,3,4-1 Technická zpráva, tabulka č.15 | [14 empty] | VV | 3 | 1 | True | 0 | ROZPOCET
| VV |  | 309,00*(1,10+0,60*2) |  | 710.7 | [12 empty] | VV | 3 | 2 | True | 0 | ROZPOCET
| VV |  | Součet |  | 710.7 | [12 empty] | VV | 3 | 4 | True | 1 | ROZPOCET
85 | K | 573211112 | Postřik živičný spojovací z asfaltu v množství 0,70 kg/m2 | m2 | 834.3 |  | 0 | CS ÚRS 2019 01 |  | základní |  | 0 | 0.00071 | 0.59235 | 0 | 0 | 4 | K | 3 |  |  |  | ROZPOCET | 0 | 0 | 0 | 0 | 0 | 1 | 0 | 4 | -1609221260
| PP |  | Postřik spojovací PS bez posypu kamenivem z asfaltu silničního, v množství 0,70 kg/m2 | [14 empty] | PP | 3
| VV |  | krajské komunikace | [14 empty] | VV | 3 | 1 | True | 0 | ROZPOCET
| VV |  | dle D.1.02,3,4-1 Technická zpráva, tabulka č.15 | [14 empty] | VV | 3 | 1 | True | 0 | ROZPOCET
| VV |  | 309,00*(1,10+0,80*2) |  | 834.3 | [12 empty] | VV | 3 | 2 | True | 0 | ROZPOCET
| VV |  | Součet |  | 834.3 | [12 empty] | VV | 3 | 4 | True | 1 | ROZPOCET
86 | K | 577155132 | Asfaltový beton vrstva ložní ACL 16 (ABH) tl 60 mm š do 3 m z modifikovaného asfaltu | m2 | 834.3 |  | 0 | CS ÚRS 2019 01 |  | základní |  | 0 | 0.15559 | 129.8087 | 0 | 0 | 4 | K | 3 |  |  |  | ROZPOCET | 0 | 0 | 0 | 0 | 0 | 1 | 0 | 4 | 1183053568
| PP |  | Asfaltový beton vrstva ložní ACL 16 (ABH) s rozprostřením a zhutněním z modifikovaného asfaltu v pruhu šířky do 3 m, po zhutnění tl. 60 mm | [14 empty] | PP | 3
| VV |  | krajské komunikace | [14 empty] | VV | 3 | 1 | True | 0 | ROZPOCET
| VV |  | dle D.1.02,3,4-1 Technická zpráva, tabulka č.15 | [14 empty] | VV | 3 | 1 | True | 0 | ROZPOCET
| VV |  | 309,00*(1,10+0,80*2) |  | 834.3 | [12 empty] | VV | 3 | 2 | True | 0 | ROZPOCET
| VV |  | Součet |  | 834.3 | [12 empty] | VV | 3 | 4 | True | 1 | ROZPOCET
87 | K | 998225111 | Přesun hmot pro pozemní komunikace s krytem z kamene, monolitickým betonovým nebo živičným | t | 673.136 |  | 0 | CS ÚRS 2019 01 |  | základní |  | 0 | 0 | 0 | 0 | 0 | 4 | K | 3 |  |  |  | ROZPOCET | 0 | 0 | 0 | 0 | 0 | 1 | 0 | 4 | 1221237531
| PP |  | Přesun hmot pro komunikace s krytem z kameniva, monolitickým betonovým nebo živičným dopravní vzdálenost do 200 m jakékoliv délky objektu | [14 empty] | PP | 3
| D | MK | Místní komunikace |  |  |  | 0 |  |  |  |  | 0 |  | 283.0756 |  | 0 | 1 | D | 2 |  |  |  | ROZPOCET | [6 empty] | 0
88 | K | 564251111 | Podklad nebo podsyp ze štěrkopísku ŠP tl 150 mm | m2 | 259.5 |  | 0 | CS ÚRS 2019 01 |  | základní |  | 0 | 0.30361 | 78.7868 | 0 | 0 | 4 | K | 3 |  |  |  | ROZPOCET | 0 | 0 | 0 | 0 | 0 | 1 | 0 | 4 | 748901748
| PP |  | Podklad nebo podsyp ze štěrkopísku ŠP s rozprostřením, vlhčením a zhutněním, po zhutnění tl. 150 mm | [14 empty] | PP | 3
| VV |  | místní komunikace asfalt | [14 empty] | VV | 3 | 1 | True | 0 | ROZPOCET
| VV |  | dle D.1.02,3,4-1 Technická zpráva, tabulka č.19 | [14 empty] | VV | 3 | 1 | True | 0 | ROZPOCET
| VV |  | 173,00*(1,10+0,20*2) |  | 259.5 | [12 empty] | VV | 3 | 2 | True | 0 | ROZPOCET
| VV |  | Součet |  | 259.5 | [12 empty] | VV | 3 | 4 | True | 1 | ROZPOCET
89 | K | 565231112 | Podklad ze štěrku částečně zpevněného cementovou maltou ŠCM tl 200 mm | m2 | 259.5 |  | 0 | CS ÚRS 2019 01 |  | základní |  | 0 | 0.51817 | 134.4651 | 0 | 0 | 4 | K | 3 |  |  |  | ROZPOCET | 0 | 0 | 0 | 0 | 0 | 1 | 0 | 4 | 910152331
| PP |  | Podklad ze štěrku částečně zpevněného cementovou maltou ŠCM s rozprostřením a s hutněním, po zhutnění tl. 200 mm | [14 empty] | PP | 3
| VV |  | "místní komunikace asfalt" 259,5 |  | 259.5 | [12 empty] | VV | 3 | 2 | True | 1 | ROZPOCET
90 | K | 573111114 | Postřik živičný infiltrační s posypem z asfaltu množství 2 kg/m2 | m2 | 259.5 |  | 0 | CS ÚRS 2019 01 |  | základní |  | 0 | 0.00702 | 1.8217 | 0 | 0 | 4 | K | 3 |  |  |  | ROZPOCET | 0 | 0 | 0 | 0 | 0 | 1 | 0 | 4 | 523654895
| PP |  | Postřik infiltrační PI z asfaltu silničního s posypem kamenivem, v množství 2,00 kg/m2 | [14 empty] | PP | 3
| VV |  | "místní komunikace asfalt" 259,5 |  | 259.5 | [12 empty] | VV | 3 | 2 | True | 1 | ROZPOCET
91 | K | 565135111 | Asfaltový beton vrstva podkladní ACP 16 (obalované kamenivo OKS) tl 50 mm š do 3 m | m2 | 259.5 |  | 0 | CS ÚRS 2019 01 |  | základní |  | 0 | 0.13188 | 34.2229 | 0 | 0 | 4 | K | 3 |  |  |  | ROZPOCET | 0 | 0 | 0 | 0 | 0 | 1 | 0 | 4 | -515284215
| PP |  | Asfaltový beton vrstva podkladní ACP 16 (obalované kamenivo střednězrnné - OKS) s rozprostřením a zhutněním v pruhu šířky do 3 m, po zhutnění tl. 50 mm | [14 empty] | PP | 3
| VV |  | "místní komunikace asfalt" 259,5 |  | 259.5 | [12 empty] | VV | 3 | 2 | True | 1 | ROZPOCET
92 | K | 573211109 | Postřik živičný spojovací z asfaltu v množství 0,50 kg/m2 | m2 | 259.5 |  | 0 | CS ÚRS 2019 01 |  | základní |  | 0 | 0.00051 | 0.13235 | 0 | 0 | 4 | K | 3 |  |  |  | ROZPOCET | 0 | 0 | 0 | 0 | 0 | 1 | 0 | 4 | -672692147
| PP |  | Postřik spojovací PS bez posypu kamenivem z asfaltu silničního, v množství 0,50 kg/m2 | [14 empty] | PP | 3
| VV |  | "místní komunikace asfalt" 259,5 |  | 259.5 | [12 empty] | VV | 3 | 2 | True | 1 | ROZPOCET
93 | K | 577144131 | Asfaltový beton vrstva obrusná ACO 11 (ABS) tř. I tl 50 mm š do 3 m z modifikovaného asfaltu | m2 | 259.5 |  | 0 | CS ÚRS 2019 01 |  | základní |  | 0 | 0.12966 | 33.6468 | 0 | 0 | 4 | K | 3 |  |  |  | ROZPOCET | 0 | 0 | 0 | 0 | 0 | 1 | 0 | 4 | 1244611553
| PP |  | Asfaltový beton vrstva obrusná ACO 11 (ABS) s rozprostřením a se zhutněním z modifikovaného asfaltu v pruhu šířky do 3 m, po zhutnění tl. 50 mm | [14 empty] | PP | 3
| VV |  | "místní komunikace asfalt" 259,5 |  | 259.5 | [12 empty] | VV | 3 | 2 | True | 1 | ROZPOCET
94 | K | UTES-MK | Živičná zálivka - utěsnění styku starého a nového krytu vozovky (prac.spáry proříznuty do hl.min. 25mm) (dodávka+montáž) | m | 346 |  | 0 |  |  | základní |  | 0 | 0 | 0 | 0 | 0 | 4 | K | 3 |  |  |  | ROZPOCET | 0 | 0 | 0 | 0 | 0 | 1 | 0 | 4 | -1287892421
| VV |  | místní komunikace asfalt | [14 empty] | VV | 3 | 1 | True | 0 | ROZPOCET
| VV |  | 173,00*2 |  | 346 | [12 empty] | VV | 3 | 2 | True | 1 | ROZPOCET
95 | K | PROVIZ-MK | Provizorní oprava místní komunikace | m2 | 259.5 |  | 0 |  |  | základní |  | 0 | 0 | 0 | 0 | 0 | 4 | K | 3 |  |  |  | ROZPOCET | 0 | 0 | 0 | 0 | 0 | 1 | 0 | 4 | -1606401894
| VV |  | - spojovací postřik 0,5kg/m2 | [14 empty] | VV | 3 | 1 | True | 0 | ROZPOCET
| VV |  | - asfaltový recykláž tl.5cm | [14 empty] | VV | 3 | 1 | True | 0 | ROZPOCET
| VV |  | vč.případného doplňování poklesů | [14 empty] | VV | 3 | 1 | True | 0 | ROZPOCET
| VV |  | (dodávka+montáž+přesun hmot) | [14 empty] | VV | 3 | 1 | True | 0 | ROZPOCET
| VV |  | místní komunikace asfalt-provizorní oprava | [14 empty] | VV | 3 | 1 | True | 0 | ROZPOCET
| VV |  | 259,5 |  | 259.5 | [12 empty] | VV | 3 | 2 | True | 1 | ROZPOCET
96 | K | K-PM45 | Bourání+obnova komunikace penetrační makadam (celková tl.konstrukce 45cm) | m2 | 18 |  | 0 |  |  | základní |  | 0 | 0 | 0 | 0 | 0 | 4 | K | 3 |  |  |  | ROZPOCET | 0 | 0 | 0 | 0 | 0 | 1 | 0 | 4 | 1244926666
| VV |  | vč.přesunu hmot, odvozu suti na skládku a poplatku za skládku suti | [14 empty] | VV | 3 | 1 | True | 0 | ROZPOCET
| VV |  | ve složení: | [14 empty] | VV | 3 | 1 | True | 0 | ROZPOCET
| VV |  | - penetrační makadam tl.10cm | [14 empty] | VV | 3 | 1 | True | 0 | ROZPOCET
| VV |  | - štěrk tl.20cm | [14 empty] | VV | 3 | 1 | True | 0 | ROZPOCET
| VV |  | - štěrkopísek tl.15cm | [14 empty] | VV | 3 | 1 | True | 0 | ROZPOCET
| VV |  | (dodávka+montáž) | [14 empty] | VV | 3 | 1 | True | 0 | ROZPOCET
| VV |  | dle D.1.02,3,4-1 Technická zpráva, tabulka č.19 | [14 empty] | VV | 3 | 1 | True | 0 | ROZPOCET
| VV |  | 12,00*(1,10+0,20*2) |  | 18 | [12 empty] | VV | 3 | 2 | True | 1 | ROZPOCET
97 | K | K-KS15 | Bourání+obnova štěrkové komunikace (celková tl.konstrukce 15cm) | m2 | 174 |  | 0 |  |  | základní |  | 0 | 0 | 0 | 0 | 0 | 4 | K | 3 |  |  |  | ROZPOCET | 0 | 0 | 0 | 0 | 0 | 1 | 0 | 4 | -1968013690
| VV |  | vč.přesunu hmot, odvozu suti na skládku a poplatku za skládku suti | [14 empty] | VV | 3 | 1 | True | 0 | ROZPOCET
| VV |  | ve složení: | [14 empty] | VV | 3 | 1 | True | 0 | ROZPOCET
| VV |  | - posyp podkladu kamenivem drceným v množství do 35 kg/m2 se zavibrováním | [14 empty] | VV | 3 | 1 | True | 0 | ROZPOCET
| VV |  | - vibrovaný štěrk fr. 32/63 mm tl.15cm | [14 empty] | VV | 3 | 1 | True | 0 | ROZPOCET
| VV |  | (dodávka+montáž) | [14 empty] | VV | 3 | 1 | True | 0 | ROZPOCET
| VV |  | dle D.1.02,3,4-1 Technická zpráva, tabulka č.19 | [14 empty] | VV | 3 | 1 | True | 0 | ROZPOCET
| VV |  | 116,00*(1,10+0,20*2) |  | 174 | [12 empty] | VV | 3 | 2 | True | 1 | ROZPOCET
98 | K | K-KV_ŽK44 | Bourání+obnova vjezdu - žulové kostky (celková tl.konstrukce 44cm) | m2 | 37.8 |  | 0 |  |  | základní |  | 0 | 0 | 0 | 0 | 0 | 4 | K | 3 |  |  |  | ROZPOCET | 0 | 0 | 0 | 0 | 0 | 1 | 0 | 4 | 1303903937
| VV |  | vč.přesunu hmot, odvozu suti na skládku a poplatku za skládku suti | [14 empty] | VV | 3 | 1 | True | 0 | ROZPOCET
| VV |  | ve složení | [14 empty] | VV | 3 | 1 | True | 0 | ROZPOCET
| VV |  | - žulová kostka původní 10x10x10 cm tl.10cm | [14 empty] | VV | 3 | 1 | True | 0 | ROZPOCET
| VV |  | - kamenivo drcené frakce 4/8 mm tl.4cm | [14 empty] | VV | 3 | 1 | True | 0 | ROZPOCET
| VV |  | - beton C8/10 tl.15cm | [14 empty] | VV | 3 | 1 | True | 0 | ROZPOCET
| VV |  | - štěrkopísek tl.15cm | [14 empty] | VV | 3 | 1 | True | 0 | ROZPOCET
| VV |  | (dodávka+montáž) | [14 empty] | VV | 3 | 1 | True | 0 | ROZPOCET
| VV |  | dle D.1.02,3,4-1 Technická zpráva, tabulka č.19 | [14 empty] | VV | 3 | 1 | True | 0 | ROZPOCET
| VV |  | 18,00*(1,10+0,50*2) |  | 37.8 | [12 empty] | VV | 3 | 2 | True | 1 | ROZPOCET
99 | K | K-KV_ZD42 | Bourání+obnova vjezdu - zámková dlažba (celková tl.konstrukce 42cm) | m2 | 75.6 |  | 0 |  |  | základní |  | 0 | 0 | 0 | 0 | 0 | 4 | K | 3 |  |  |  | ROZPOCET | 0 | 0 | 0 | 0 | 0 | 1 | 0 | 4 | 1705334090
| PP |  | Bourání+obnova vjezdu - zámková dlažba (celková tl.konstrukce 42cm) | [14 empty] | PP | 3
| VV |  | vč.přesunu hmot, odvozu suti na skládku a poplatku za skládku suti | [14 empty] | VV | 3 | 1 | True | 0 | ROZPOCET
| VV |  | ve složení | [14 empty] | VV | 3 | 1 | True | 0 | ROZPOCET
| VV |  | - zámková betonová dlažba původní tl.8cm | [14 empty] | VV | 3 | 1 | True | 0 | ROZPOCET
| VV |  | - kamenivo drcené frakce 4/8 mm tl.4cm | [14 empty] | VV | 3 | 1 | True | 0 | ROZPOCET
| VV |  | - beton C8/10 tl.15cm | [14 empty] | VV | 3 | 1 | True | 0 | ROZPOCET
| VV |  | - štěrkopísek tl.15cm | [14 empty] | VV | 3 | 1 | True | 0 | ROZPOCET
| VV |  | (dodávka+montáž) | [14 empty] | VV | 3 | 1 | True | 0 | ROZPOCET
| VV |  | dle D.1.02,3,4-1 Technická zpráva, tabulka č.19 | [14 empty] | VV | 3 | 1 | True | 0 | ROZPOCET
| VV |  | 36,00*(1,10+0,50*2) |  | 75.6 | [12 empty] | VV | 3 | 2 | True | 1 | ROZPOCET
100 | K | K-KV_BDL40 | Bourání+obnova vjezdu - betonová dlažba (celková tl.konstrukce 40cm) | m2 | 90.3 |  | 0 |  |  | základní |  | 0 | 0 | 0 | 0 | 0 | 4 | K | 3 |  |  |  | ROZPOCET | 0 | 0 | 0 | 0 | 0 | 1 | 0 | 4 | -1039336581
| VV |  | vč.přesunu hmot, odvozu suti na skládku a poplatku za skládku suti | [14 empty] | VV | 3 | 1 | True | 0 | ROZPOCET
| VV |  | ve složení | [14 empty] | VV | 3 | 1 | True | 0 | ROZPOCET
| VV |  | - betonová dlažba původní tl.6cm | [14 empty] | VV | 3 | 1 | True | 0 | ROZPOCET
| VV |  | - kamenivo drcené frakce 4/8mm tl.4cm | [14 empty] | VV | 3 | 1 | True | 0 | ROZPOCET
| VV |  | - beton C8/10 tl.15cm | [14 empty] | VV | 3 | 1 | True | 0 | ROZPOCET
| VV |  | - štěrkopísek tl.15cm | [14 empty] | VV | 3 | 1 | True | 0 | ROZPOCET
| VV |  | (dodávka+montáž) | [14 empty] | VV | 3 | 1 | True | 0 | ROZPOCET
| VV |  | dle D.1.02,3,4-1 Technická zpráva, tabulka č.19 | [14 empty] | VV | 3 | 1 | True | 0 | ROZPOCET
| VV |  | 43,00*(1,10+0,50*2) |  | 90.3 | [12 empty] | VV | 3 | 2 | True | 1 | ROZPOCET
101 | K | K-KV_BL30 | Bourání+obnova vjezdu - beton litý (celková tl.konstrukce 30cm) | m2 | 61.5 |  | 0 |  |  | základní |  | 0 | 0 | 0 | 0 | 0 | 4 | K | 3 |  |  |  | ROZPOCET | 0 | 0 | 0 | 0 | 0 | 1 | 0 | 4 | 1016296831
| VV |  | vč.přesunu hmot, odvozu suti na skládku a poplatku za skládku suti | [14 empty] | VV | 3 | 1 | True | 0 | ROZPOCET
| VV |  | ve složení | [14 empty] | VV | 3 | 1 | True | 0 | ROZPOCET
| VV |  | - beton C12/15 10cm | [14 empty] | VV | 3 | 1 | True | 0 | ROZPOCET
| VV |  | - štěrkopísek tl.20cm | [14 empty] | VV | 3 | 1 | True | 0 | ROZPOCET
| VV |  | (dodávka+montáž) | [14 empty] | VV | 3 | 1 | True | 0 | ROZPOCET
| VV |  | dle D.1.02,3,4-1 Technická zpráva, tabulka č.19 | [14 empty] | VV | 3 | 1 | True | 0 | ROZPOCET
| VV |  | 41,00*(1,10+0,20*2) |  | 61.5 | [12 empty] | VV | 3 | 2 | True | 1 | ROZPOCET
102 | K | K-CHZD24 | Bourání+obnova chodníku - zámková dlažba (celková tl.konstrukce 24cm) | m2 | 50.4 |  | 0 |  |  | základní |  | 0 | 0 | 0 | 0 | 0 | 4 | K | 3 |  |  |  | ROZPOCET | 0 | 0 | 0 | 0 | 0 | 1 | 0 | 4 | 202054783
| VV |  | vč.přesunu hmot, odvozu suti na skládku a poplatku za skládku suti | [14 empty] | VV | 3 | 1 | True | 0 | ROZPOCET
| VV |  | ve složení | [14 empty] | VV | 3 | 1 | True | 0 | ROZPOCET
| VV |  | - zámková betonová dlažba původní tl.6cm | [14 empty] | VV | 3 | 1 | True | 0 | ROZPOCET
| VV |  | - kamenivo drcené frakce 4/8 mm tl.3cm | [14 empty] | VV | 3 | 1 | True | 0 | ROZPOCET
| VV |  | - kamenivo drcené frakce 8/16 tl.15cm | [14 empty] | VV | 3 | 1 | True | 0 | ROZPOCET
| VV |  | (dodávka+montáž) | [14 empty] | VV | 3 | 1 | True | 0 | ROZPOCET
| VV |  | dle D.1.02,3,4-1 Technická zpráva, tabulka č.19 | [14 empty] | VV | 3 | 1 | True | 0 | ROZPOCET
| VV |  | 24,00*(1,10+0,50*2) |  | 50.4 | [12 empty] | VV | 3 | 2 | True | 1 | ROZPOCET
103 | K | K-CH_BD23 | Bourání+obnova chodníku - betonová dlažba (celková tl.konstrukce 23cm) | m2 | 87.4 |  | 0 |  |  | základní |  | 0 | 0 | 0 | 0 | 0 | 4 | K | 3 |  |  |  | ROZPOCET | 0 | 0 | 0 | 0 | 0 | 1 | 0 | 4 | 1305135128
| PP |  | Bourání+obnova chodníku - betonová dlažba (celková tl.konstrukce 23cm) | [14 empty] | PP | 3
| VV |  | vč.přesunu hmot, odvozu suti na skládku a poplatku za skládku suti | [14 empty] | VV | 3 | 1 | True | 0 | ROZPOCET
| VV |  | ve složení: | [14 empty] | VV | 3 | 1 | True | 0 | ROZPOCET
| VV |  | - betonové dlaždice původní tl.4cm | [14 empty] | VV | 3 | 1 | True | 0 | ROZPOCET
| VV |  | - písek tl.4cm | [14 empty] | VV | 3 | 1 | True | 0 | ROZPOCET
| VV |  | - štěrkodrť tl.15cm | [14 empty] | VV | 3 | 1 | True | 0 | ROZPOCET
| VV |  | (dodávka+montáž) | [14 empty] | VV | 3 | 1 | True | 0 | ROZPOCET
| VV |  | dle D.1.02,3,4-1 Technická zpráva, tabulka č.19 | [14 empty] | VV | 3 | 1 | True | 0 | ROZPOCET
| VV |  | 38,00*(1,30+0,50*2) |  | 87.4 | [12 empty] | VV | 3 | 2 | True | 1 | ROZPOCET
104 | K | K-ŽB | Bourání+obnova betonového žlabu (celková tl.konstrukce 30cm) | m2 | 58.5 |  | 0 |  |  | základní |  | 0 | 0 | 0 | 0 | 0 | 4 | K | 3 |  |  |  | ROZPOCET | 0 | 0 | 0 | 0 | 0 | 1 | 0 | 4 | -418265253
| VV |  | vč.přesunu hmot, odvozu suti na skládku a poplatku za skládku suti | [14 empty] | VV | 3 | 1 | True | 0 | ROZPOCET
| VV |  | (dodávka+montáž) | [14 empty] | VV | 3 | 1 | True | 0 | ROZPOCET
| VV |  | dle D.1.02,3,4-1 Technická zpráva, tabulka č.19 | [14 empty] | VV | 3 | 1 | True | 0 | ROZPOCET
| VV |  | 39,00*(1,10+0,20*2) |  | 58.5 | [12 empty] | VV | 3 | 2 | True | 1 | ROZPOCET
105 | K | 998225111 | Přesun hmot pro pozemní komunikace s krytem z kamene, monolitickým betonovým nebo živičným | t | 283.102 |  | 0 | CS ÚRS 2019 01 |  | základní |  | 0 | 0 | 0 | 0 | 0 | 4 | K | 3 |  |  |  | ROZPOCET | 0 | 0 | 0 | 0 | 0 | 1 | 0 | 4 | -622822482
| PP |  | Přesun hmot pro komunikace s krytem z kameniva, monolitickým betonovým nebo živičným dopravní vzdálenost do 200 m jakékoliv délky objektu | [14 empty] | PP | 3
| D | KB | Komunikace - bourání |  |  |  | 0 |  |  |  |  | 0 |  | 0.02595 |  | 825.981 | 1 | D | 1 |  |  |  | ROZPOCET | [6 empty] | 0
| D | KKb | Krajské komunikace (živičné) - bourání |  |  |  | 0 |  |  |  |  | 0 |  | 0 |  | 609.039 | 1 | D | 2 |  |  |  | ROZPOCET | [6 empty] | 0
106 | K | 113107222 | Odstranění podkladu z kameniva drceného tl 200 mm strojně pl přes 200 m2 | m2 | 463.5 |  | 0 | CS ÚRS 2019 01 |  | základní |  | 0 | 0 | 0 | 0.29 | 134.415 | 4 | K | 3 |  |  |  | ROZPOCET | 0 | 0 | 0 | 0 | 0 | 1 | 0 | 4 | -1448860079
| PP |  | Odstranění podkladů nebo krytů strojně plochy jednotlivě přes 200 m2 s přemístěním hmot na skládku na vzdálenost do 20 m nebo s naložením na dopravní prostředek z kameniva hrubého drceného, o tl. vrstvy přes 100 do 200 mm | [14 empty] | PP | 3
| VV |  | krajské komunikace | [14 empty] | VV | 3 | 1 | True | 0 | ROZPOCET
| VV |  | dle D.1.02,3,4-1 Technická zpráva, tabulka č.15 | [14 empty] | VV | 3 | 1 | True | 0 | ROZPOCET
| VV |  | 309,00*(1,10+0,20*2) |  | 463.5 | [12 empty] | VV | 3 | 2 | True | 0 | ROZPOCET
| VV |  | Součet |  | 463.5 | [12 empty] | VV | 3 | 4 | True | 1 | ROZPOCET
107 | K | 113107222 | Odstranění podkladu z kameniva drceného tl 200 mm strojně pl přes 200 m2 | m2 | 587.1 |  | 0 | CS ÚRS 2019 01 |  | základní |  | 0 | 0 | 0 | 0.29 | 170.259 | 4 | K | 3 |  |  |  | ROZPOCET | 0 | 0 | 0 | 0 | 0 | 1 | 0 | 4 | 1129070033
| PP |  | Odstranění podkladů nebo krytů strojně plochy jednotlivě přes 200 m2 s přemístěním hmot na skládku na vzdálenost do 20 m nebo s naložením na dopravní prostředek z kameniva hrubého drceného, o tl. vrstvy přes 100 do 200 mm | [14 empty] | PP | 3
| VV |  | krajské komunikace | [14 empty] | VV | 3 | 1 | True | 0 | ROZPOCET
| VV |  | dle D.1.02,3,4-1 Technická zpráva, tabulka č.15 | [14 empty] | VV | 3 | 1 | True | 0 | ROZPOCET
| VV |  | 309,00*(1,10+0,40*2) |  | 587.1 | [12 empty] | VV | 3 | 2 | True | 0 | ROZPOCET
| VV |  | Součet |  | 587.1 | [12 empty] | VV | 3 | 4 | True | 1 | ROZPOCET
108 | K | 113107221 | Odstranění podkladu z kameniva drceného tl 100 mm strojně pl přes 200 m2 | m2 | 710.7 |  | 0 | CS ÚRS 2019 01 |  | základní |  | 0 | 0 | 0 | 0.17 | 120.819 | 4 | K | 3 |  |  |  | ROZPOCET | 0 | 0 | 0 | 0 | 0 | 1 | 0 | 4 | -1349289736
| PP |  | Odstranění podkladů nebo krytů strojně plochy jednotlivě přes 200 m2 s přemístěním hmot na skládku na vzdálenost do 20 m nebo s naložením na dopravní prostředek z kameniva hrubého drceného, o tl. vrstvy do 100 mm | [14 empty] | PP | 3
| VV |  | krajské komunikace | [14 empty] | VV | 3 | 1 | True | 0 | ROZPOCET
| VV |  | dle D.1.02,3,4-1 Technická zpráva, tabulka č.15 | [14 empty] | VV | 3 | 1 | True | 0 | ROZPOCET
| VV |  | 309,00*(1,10+0,60*2) |  | 710.7 | [12 empty] | VV | 3 | 2 | True | 0 | ROZPOCET
| VV |  | Součet |  | 710.7 | [12 empty] | VV | 3 | 4 | True | 1 | ROZPOCET
109 | K | 113107242 | Odstranění podkladu živičného tl 100 mm strojně pl přes 200 m2 | m2 | 834.3 |  | 0 | CS ÚRS 2019 01 |  | základní |  | 0 | 0 | 0 | 0.22 | 183.546 | 4 | K | 3 |  |  |  | ROZPOCET | 0 | 0 | 0 | 0 | 0 | 1 | 0 | 4 | -527496800
| PP |  | Odstranění podkladů nebo krytů strojně plochy jednotlivě přes 200 m2 s přemístěním hmot na skládku na vzdálenost do 20 m nebo s naložením na dopravní prostředek živičných, o tl. vrstvy přes 50 do 100 mm | [14 empty] | PP | 3
| VV |  | krajské komunikace | [14 empty] | VV | 3 | 1 | True | 0 | ROZPOCET
| VV |  | dle D.1.02,3,4-1 Technická zpráva, tabulka č.15 | [14 empty] | VV | 3 | 1 | True | 0 | ROZPOCET
| VV |  | 309,00*(1,10+0,80*2) |  | 834.3 | [12 empty] | VV | 3 | 2 | True | 0 | ROZPOCET
| VV |  | Součet |  | 834.3 | [12 empty] | VV | 3 | 4 | True | 1 | ROZPOCET
110 | K | 919735112 | Řezání stávajícího živičného krytu hl do 100 mm | m | 618 |  | 0 | CS ÚRS 2019 01 |  | základní |  | 0 | 0 | 0 | 0 | 0 | 4 | K | 3 |  |  |  | ROZPOCET | 0 | 0 | 0 | 0 | 0 | 1 | 0 | 4 | -1215274148
| PP |  | Řezání stávajícího živičného krytu nebo podkladu hloubky přes 50 do 100 mm | [14 empty] | PP | 3
| VV |  | krajské komunikace | [14 empty] | VV | 3 | 1 | True | 0 | ROZPOCET
| VV |  | dle D.1.02,3,4-1 Technická zpráva, tabulka č.15 | [14 empty] | VV | 3 | 1 | True | 0 | ROZPOCET
| VV |  | 309,00*2 |  | 618 | [12 empty] | VV | 3 | 2 | True | 0 | ROZPOCET
| VV |  | Součet |  | 618 | [12 empty] | VV | 3 | 4 | True | 1 | ROZPOCET
111 | K | 997221551 | Vodorovná doprava suti ze sypkých materiálů do 1 km | t | 609.039 |  | 0 | CS ÚRS 2019 01 |  | základní |  | 0 | 0 | 0 | 0 | 0 | 4 | K | 3 |  |  |  | ROZPOCET | 0 | 0 | 0 | 0 | 0 | 1 | 0 | 4 | -1016367574
| PP |  | Vodorovná doprava suti bez naložení, ale se složením a s hrubým urovnáním ze sypkých materiálů, na vzdálenost do 1 km | [14 empty] | PP | 3
| VV |  | krajské komunikace | [14 empty] | VV | 3 | 1 | True | 0 | ROZPOCET
| VV |  | "kam.drcené tl.20cm" 463,50*0,290 |  | 134.415 | [12 empty] | VV | 3 | 2 | True | 0 | ROZPOCET
| VV |  | "kam.drcené tl.20cm" 587,10*0,290 |  | 170.259 | [12 empty] | VV | 3 | 2 | True | 0 | ROZPOCET
| VV |  | "kam.drcené tl.10cm" 710,70*0,170 |  | 120.819 | [12 empty] | VV | 3 | 2 | True | 0 | ROZPOCET
| VV |  | "živice tl.10cm" 834,30*0,220 |  | 183.546 | [12 empty] | VV | 3 | 2 | True | 0 | ROZPOCET
| VV |  | Součet |  | 609.039 | [12 empty] | VV | 3 | 4 | True | 1 | ROZPOCET
112 | K | 997221559 | Příplatek ZKD 1 km u vodorovné dopravy suti ze sypkých materiálů | t | 9744.624 |  | 0 | CS ÚRS 2019 01 |  | základní |  | 0 | 0 | 0 | 0 | 0 | 4 | K | 3 |  |  |  | ROZPOCET | 0 | 0 | 0 | 0 | 0 | 1 | 0 | 4 | -827940417
| PP |  | Vodorovná doprava suti bez naložení, ale se složením a s hrubým urovnáním Příplatek k ceně za každý další i započatý 1 km přes 1 km | [14 empty] | PP | 3
| VV |  | krajské komunikace | [14 empty] | VV | 3 | 1 | True | 0 | ROZPOCET
| VV |  | 609,039*16 |  | 9744.624 | [12 empty] | VV | 3 | 2 | True | 1 | ROZPOCET
113 | K | 997221845 | Poplatek za uložení na skládce (skládkovné) odpadu asfaltového bez dehtu kód odpadu 170 302 | t | 183.546 |  | 0 | CS ÚRS 2019 01 |  | základní |  | 0 | 0 | 0 | 0 | 0 | 4 | K | 3 |  |  |  | ROZPOCET | 0 | 0 | 0 | 0 | 0 | 1 | 0 | 4 | -1043275528
| PP |  | Poplatek za uložení stavebního odpadu na skládce (skládkovné) asfaltového bez obsahu dehtu zatříděného do Katalogu odpadů pod kódem 170 302 | [14 empty] | PP | 3
| VV |  | krajské komunikace | [14 empty] | VV | 3 | 1 | True | 0 | ROZPOCET
| VV |  | "živice tl.10cm" 834,30*0,220 |  | 183.546 | [12 empty] | VV | 3 | 2 | True | 0 | ROZPOCET
| VV |  | Součet |  | 183.546 | [12 empty] | VV | 3 | 4 | True | 1 | ROZPOCET
114 | K | 997221855 | Poplatek za uložení na skládce (skládkovné) zeminy a kameniva kód odpadu 170 504 | t | 425.493 |  | 0 | CS ÚRS 2019 01 |  | základní |  | 0 | 0 | 0 | 0 | 0 | 4 | K | 3 |  |  |  | ROZPOCET | 0 | 0 | 0 | 0 | 0 | 1 | 0 | 4 | -1934981618
| PP |  | Poplatek za uložení stavebního odpadu na skládce (skládkovné) zeminy a kameniva zatříděného do Katalogu odpadů pod kódem 170 504 | [14 empty] | PP | 3
| VV |  | krajské komunikace | [14 empty] | VV | 3 | 1 | True | 0 | ROZPOCET
| VV |  | "kam.drcené tl.20cm" 463,50*0,290 |  | 134.415 | [12 empty] | VV | 3 | 2 | True | 0 | ROZPOCET
| VV |  | "kam.drcené tl.20cm" 587,10*0,290 |  | 170.259 | [12 empty] | VV | 3 | 2 | True | 0 | ROZPOCET
| VV |  | "kam.drcené tl.10cm" 710,70*0,170 |  | 120.819 | [12 empty] | VV | 3 | 2 | True | 0 | ROZPOCET
| VV |  | Součet |  | 425.493 | [12 empty] | VV | 3 | 4 | True | 1 | ROZPOCET
| D | MKb | Místní komunikace - bourání |  |  |  | 0 |  |  |  |  | 0 |  | 0.02595 |  | 216.942 | 1 | D | 2 |  |  |  | ROZPOCET | [6 empty] | 0
115 | K | 113107224 | Odstranění podkladu z kameniva drceného tl 400 mm strojně pl přes 200 m2 | m2 | 259.5 |  | 0 | CS ÚRS 2019 01 |  | základní |  | 0 | 0 | 0 | 0.58 | 150.51 | 4 | K | 3 |  |  |  | ROZPOCET | 0 | 0 | 0 | 0 | 0 | 1 | 0 | 4 | -70979468
| PP |  | Odstranění podkladů nebo krytů strojně plochy jednotlivě přes 200 m2 s přemístěním hmot na skládku na vzdálenost do 20 m nebo s naložením na dopravní prostředek z kameniva hrubého drceného, o tl. vrstvy přes 300 do 400 mm | [14 empty] | PP | 3
| VV |  | "místní komunikace asfalt" 259,5 |  | 259.5 | [12 empty] | VV | 3 | 2 | True | 1 | ROZPOCET
116 | K | 113154223 | Frézování živičného krytu tl 50 mm pruh š 1 m pl do 1000 m2 bez překážek v trase | m2 | 259.5 |  | 0 | CS ÚRS 2019 01 |  | základní |  | 0 | 5e-05 | 0.012975 | 0.128 | 33.216 | 4 | K | 3 |  |  |  | ROZPOCET | 0 | 0 | 0 | 0 | 0 | 1 | 0 | 4 | 319505285
| PP |  | Frézování živičného podkladu nebo krytu s naložením na dopravní prostředek plochy přes 500 do 1 000 m2 bez překážek v trase pruhu šířky do 1 m, tloušťky vrstvy 50 mm | [14 empty] | PP | 3
| VV |  | "místní komunikace asfalt" 259,5 |  | 259.5 | [12 empty] | VV | 3 | 2 | True | 1 | ROZPOCET
117 | K | 113154223 | Frézování živičného krytu tl 50 mm pruh š 1 m pl do 1000 m2 bez překážek v trase | m2 | 259.5 |  | 0 | CS ÚRS 2019 01 |  | základní |  | 0 | 5e-05 | 0.012975 | 0.128 | 33.216 | 4 | K | 3 |  |  |  | ROZPOCET | 0 | 0 | 0 | 0 | 0 | 1 | 0 | 4 | 1593375522
| PP |  | Frézování živičného podkladu nebo krytu s naložením na dopravní prostředek plochy přes 500 do 1 000 m2 bez překážek v trase pruhu šířky do 1 m, tloušťky vrstvy 50 mm | [14 empty] | PP | 3
| VV |  | "místní komunikace asfalt-provizorní oprava" 259,5 |  | 259.5 | [12 empty] | VV | 3 | 2 | True | 1 | ROZPOCET
118 | K | 919735111 | Řezání stávajícího živičného krytu hl do 50 mm | m | 346 |  | 0 | CS ÚRS 2019 01 |  | základní |  | 0 | 0 | 0 | 0 | 0 | 4 | K | 3 |  |  |  | ROZPOCET | 0 | 0 | 0 | 0 | 0 | 1 | 0 | 4 | -1562100511
| PP |  | Řezání stávajícího živičného krytu nebo podkladu hloubky do 50 mm | [14 empty] | PP | 3
| VV |  | místní komunikace asfalt | [14 empty] | VV | 3 | 1 | True | 0 | ROZPOCET
| VV |  | 173,00*2 |  | 346 | [12 empty] | VV | 3 | 2 | True | 1 | ROZPOCET
119 | K | 997221551 | Vodorovná doprava suti ze sypkých materiálů do 1 km | t | 216.942 |  | 0 | CS ÚRS 2019 01 |  | základní |  | 0 | 0 | 0 | 0 | 0 | 4 | K | 3 |  |  |  | ROZPOCET | 0 | 0 | 0 | 0 | 0 | 1 | 0 | 4 | -1549975578
| PP |  | Vodorovná doprava suti bez naložení, ale se složením a s hrubým urovnáním ze sypkých materiálů, na vzdálenost do 1 km | [14 empty] | PP | 3
| VV |  | místní komunikace asfalt | [14 empty] | VV | 3 | 1 | True | 0 | ROZPOCET
| VV |  | "podklady" 259,5*0,580 |  | 150.51 | [12 empty] | VV | 3 | 2 | True | 0 | ROZPOCET
| VV |  | "živice" 259,5*0,128 |  | 33.216 | [12 empty] | VV | 3 | 2 | True | 0 | ROZPOCET
| VV |  | místní komunikace asfalt-provizorní oprava | [14 empty] | VV | 3 | 1 | True | 0 | ROZPOCET
| VV |  | "živice" 259,5*0,128 |  | 33.216 | [12 empty] | VV | 3 | 2 | True | 0 | ROZPOCET
| VV |  | Součet |  | 216.942 | [12 empty] | VV | 3 | 4 | True | 1 | ROZPOCET
120 | K | 997221559 | Příplatek ZKD 1 km u vodorovné dopravy suti ze sypkých materiálů | t | 3471.072 |  | 0 | CS ÚRS 2019 01 |  | základní |  | 0 | 0 | 0 | 0 | 0 | 4 | K | 3 |  |  |  | ROZPOCET | 0 | 0 | 0 | 0 | 0 | 1 | 0 | 4 | -1568926577
| PP |  | Vodorovná doprava suti bez naložení, ale se složením a s hrubým urovnáním Příplatek k ceně za každý další i započatý 1 km přes 1 km | [14 empty] | PP | 3
| VV |  | 216,942*16 |  | 3471.072 | [12 empty] | VV | 3 | 2 | True | 1 | ROZPOCET
121 | K | 997221845 | Poplatek za uložení na skládce (skládkovné) odpadu asfaltového bez dehtu kód odpadu 170 302 | t | 66.432 |  | 0 | CS ÚRS 2019 01 |  | základní |  | 0 | 0 | 0 | 0 | 0 | 4 | K | 3 |  |  |  | ROZPOCET | 0 | 0 | 0 | 0 | 0 | 1 | 0 | 4 | -1071494874
| PP |  | Poplatek za uložení stavebního odpadu na skládce (skládkovné) asfaltového bez obsahu dehtu zatříděného do Katalogu odpadů pod kódem 170 302 | [14 empty] | PP | 3
| VV |  | místní komunikace asfalt | [14 empty] | VV | 3 | 1 | True | 0 | ROZPOCET
| VV |  | "živice" 259,5*0,128 |  | 33.216 | [12 empty] | VV | 3 | 2 | True | 0 | ROZPOCET
| VV |  | místní komunikace asfalt-provizorní oprava | [14 empty] | VV | 3 | 1 | True | 0 | ROZPOCET
| VV |  | "živice" 259,5*0,128 |  | 33.216 | [12 empty] | VV | 3 | 2 | True | 0 | ROZPOCET
| VV |  | Součet |  | 66.432 | [12 empty] | VV | 3 | 4 | True | 1 | ROZPOCET
122 | K | 997221855 | Poplatek za uložení na skládce (skládkovné) zeminy a kameniva kód odpadu 170 504 | t | 150.51 |  | 0 | CS ÚRS 2019 01 |  | základní |  | 0 | 0 | 0 | 0 | 0 | 4 | K | 3 |  |  |  | ROZPOCET | 0 | 0 | 0 | 0 | 0 | 1 | 0 | 4 | -1959936435
| PP |  | Poplatek za uložení stavebního odpadu na skládce (skládkovné) zeminy a kameniva zatříděného do Katalogu odpadů pod kódem 170 504 | [14 empty] | PP | 3
| VV |  | místní komunikace asfalt | [14 empty] | VV | 3 | 1 | True | 0 | ROZPOCET
| VV |  | "podklady" 259,5*0,580 |  | 150.51 | [12 empty] | VV | 3 | 2 | True | 1 | ROZPOCET
| D | Ostatní | Ostatní |  |  |  | 0 |  |  |  |  | 0 |  | 0 |  | 0 | 1 | D | 1 |  |  |  | ROZPOCET | [6 empty] | 0
123 | K | DP01VČP | Zřízení + odstranění dočasných přechodů v průběhu stavby, resp.zajištění výkopu | kmpl | 1 |  | 0 |  |  | základní |  | 0 | 0 | 0 | 0 | 0 | 4 | K | 2 |  |  |  | ROZPOCET | 0 | 0 | 0 | 0 | 0 | 1 | 0 | 4 | 1538054665

## SOL05, SOL06, SOL07 TK
{964068a8-aed2-4684-9408-d337a33eba4f}
2
| KRYCÍ LIST SOUPISU PRACÍ | [7 empty] | v --- níže se nacházejí doplnkové a pomocné údaje k sestavám --- v | [8 empty] | False
Stavba:
Obec Laškov - stoková síť
Objekt:
03 - SO05, SO06, SO07 Tlaková kanalizace, vč.objektů
| KSO: |  | 827 21 |  |  | CC-CZ:
| Místo: |  | Laškov, Kandia, Dvorek |  |  | Datum: | 26. 4. 2019
| Zadavatel: |  |  |  |  | IČ:
|  | Kanalizace ČOV svazek obcí Pěnčín - Laškov |  |  |  | DIČ:
| Uchazeč: |  |  |  |  | IČ: | Vyplň údaj
|  | Vyplň údaj |  |  |  | DIČ: | Vyplň údaj
| Projektant: |  |  |  |  | IČ:
|  | PROVOD s.r.o. |  |  |  | DIČ:
| Zpracovatel: |  |  |  |  | IČ:
DIČ:
Poznámka:
Soupis prací je sestaven za využití položek Cenové soustavy ÚRS. Cenové a technické podmínky položek Cenové soustavy ÚRS, které nejsou uvedeny v soupisu prací (tzv.úvodní části katalogů), jsou neomezeně dálkově k dispozici na www.cs-urs.cz. Položky, které nemají ve sloupci "Cenová soustava" uveden žádný údaj, nepochází z Cenové soustavy ÚRS.
| Cena bez DPH | [5 empty] | 0
|  |  | Základ daně |  |  | Sazba daně | Výše daně
| DPH | základní | 0 |  |  | 21% | 0
|  | snížená | 0 |  |  | 15% | 0
|  | zákl. přenesená | 0 |  |  | 21% | 0
|  | sníž. přenesená | 0 |  |  | 15% | 0
|  | nulová | 0 |  |  | 0% | 0
| Cena s DPH |  |  | v | CZK |  | 0
REKAPITULACE ČLENĚNÍ SOUPISU PRACÍ
Stavba:
Obec Laškov - stoková síť
Objekt:
03 - SO05, SO06, SO07 Tlaková kanalizace, vč.objektů
Místo: |  |  | Laškov, Kandia, Dvorek |  |  | Datum: | 26. 4. 2019
Zadavatel: |  |  | Kanalizace ČOV svazek obcí Pěnčín - Laškov |  |  | Projektant: | PROVOD s.r.o.
Uchazeč: |  |  | Vyplň údaj |  |  | Zpracovatel:
Kód dílu - Popis | [6 empty] | Cena celkem [CZK]
Náklady stavby celkem | [6 empty] | 0 | [11 empty] | -1
| HSV - Práce a dodávky HSV | [5 empty] | 0
| 0P - Poznámky | [5 empty] | 0
| 1 - Zemní práce | [5 empty] | 0
| 4 - Vodorovné konstrukce | [5 empty] | 0
| 8 - Trubní vedení | [5 empty] | 0
| 8.1 - Montáž, osazení, drobné materiály | [5 empty] | 0
| 8.2 - Šachtové objekty | [5 empty] | 0
| 8.3 - Armatury a tvarovky | [5 empty] | 0
| 8.4 - Trubní materiál | [5 empty] | 0
| 99 - Přesun hmot | [5 empty] | 0
| BT - Bezvýkopová technologie | [5 empty] | 0
| K - Komunikace | [5 empty] | 0
| 17 - Komunikace - zásypy | [5 empty] | 0
| KK - Krajské komunikace (živičné) | [5 empty] | 0
| MK - Místní komunikace | [5 empty] | 0
| KB - Komunikace - bourání | [5 empty] | 0
| KKb - Krajské komunikace (živičné) - bourání | [5 empty] | 0
| MKb - Místní komunikace - bourání | [5 empty] | 0
| Ostatní - Ostatní | [5 empty] | 0
| POS - Přeložky a ochrana podzemních sítí | [5 empty] | 0
SOUPIS PRACÍ
Stavba:
Obec Laškov - stoková síť
Objekt:
03 - SO05, SO06, SO07 Tlaková kanalizace, vč.objektů
Místo: |  |  | Laškov, Kandia, Dvorek |  |  | Datum: | 26. 4. 2019
Zadavatel: |  |  | Kanalizace ČOV svazek obcí Pěnčín - Laškov |  |  | Projektant: | PROVOD s.r.o.
Uchazeč: |  |  | Vyplň údaj |  |  | Zpracovatel:
PČ | Typ | Kód | Popis | MJ | Množství | J.cena [CZK] | Cena celkem [CZK] | Cenová soustava |  | DPH | J. Nh [h] | Nh celkem [h] | J. hmotnost [t] | Hmotnost celkem [t] | J. suť [t] | Suť Celkem [t]
Náklady soupisu celkem | [6 empty] | 0 |  |  |  |  | 0 |  | 876.5417 |  | 654.481 |  | D | -1 | [10 empty] | 0
| D | HSV | Práce a dodávky HSV |  |  |  | 0 |  |  |  |  | 0 |  | 876.5417 |  | 654.481 | 1 | D | 0 |  |  |  | ROZPOCET | [6 empty] | 0
| D | 0P | Poznámky |  |  |  | 0 |  |  |  |  | 0 |  | 0 |  | 0 | 1 | D | 1 |  |  |  | ROZPOCET | [6 empty] | 0
1 | K | 01 | Poznámka 1 |  | 0 |  | 0 |  |  | základní |  | 0 | 0 | 0 | 0 | 0 | 4 | K | 2 |  |  |  | ROZPOCET | 0 | 0 | 0 | 0 | 0 | 1 | 0 | 4 | -143115543
| PP |  | Jednoznačné vymezení druhu a kvality prací, dodávky nebo služby je uvedeno ve Společných údajích PD v kap.Normy a hlavní související předpisy. | [14 empty] | PP | 2
2 | K | 02 | Poznámka 2 |  | 0 |  | 0 |  |  | základní |  | 0 | 0 | 0 | 0 | 0 | 4 | K | 2 |  |  |  | ROZPOCET | 0 | 0 | 0 | 0 | 0 | 1 | 0 | 4 | 1961139596
| PP |  | Na své náklady a vhodným způsobem provede zhotovitel taková opatření ve formě dočasných konstrukcí, montáží lešení, pažení, podepření, štětování, hrazení, nakládání s vodou, konstrukcí můstků a dalších prací, které mohou být nezbytné a požadované pro bezpečné a účinné provádění a konstrukci díla a všech pomocných prací. | [14 empty] | PP | 2
3 | K | 03 | Poznámka 3 |  | 0 |  | 0 |  |  | základní |  | 0 | 0 | 0 | 0 | 0 | 4 | K | 2 |  |  |  | ROZPOCET | 0 | 0 | 0 | 0 | 0 | 1 | 0 | 4 | -863169293
| PP |  | Všechny typy křížení sítí, komunikací a vodních toků zahrnují zemní práce, pažení, zhotovení křížení, všechny dočasné práce (přehrázky, zajištění vedení apod.), naložení a odvoz odpadu a všechny ostatní úkony a dodávky zabezpečující kompletní zhotovení křížení. Má se za to, že zhotovitel zahrne do svojí nabídkové ceny všechny uvedené práce a dodávky. | [14 empty] | PP | 2
4 | K | 04 | Poznámka 4 |  | 0 |  | 0 |  |  | základní |  | 0 | 0 | 0 | 0 | 0 | 4 | K | 2 |  |  |  | ROZPOCET | 0 | 0 | 0 | 0 | 0 | 1 | 0 | 4 | -807156045
| PP |  | Zhotovitel zakalkuluje ztratné u dodávky materiálů do jednotkových cen stavebních prací. | [14 empty] | PP | 2
| D | 1 | Zemní práce |  |  |  | 0 |  |  |  |  | 0 |  | 35.4351 |  | 0 | 1 | D | 1 |  |  |  | ROZPOCET | [6 empty] | 0
5 | K | 115101201.02 | Čerpání vody na dopravní výšku do 10 m průměrný přítok 1 l/s, vč.dodávky vodoměru (vodoměr bude osazen na čerpadlo za účelem prokázání skutečně čerpaného množství podzemních a povrchových vod) | m3 | 7776 |  | 0 |  |  | základní |  | 0 | 0 | 0 | 0 | 0 | 4 | K | 2 |  |  |  | ROZPOCET | 0 | 0 | 0 | 0 | 0 | 1 | 0 | 4 | 1216575992
| PP |  | Čerpání vody na dopravní výšku do 10 m průměrný přítok 1 l/s, vč.dodávky vodoměru (vodoměr bude osazen na čerpadlo za účelem prokázání skutečně čerpaného množství podzemních a povrchových vod) | [14 empty] | PP | 2
| VV |  | Množství čerpané vody je stanoveno na základě inženýrsko-geologického průzkumu. | [14 empty] | VV | 2 | 1 | True | 0 | ROZPOCET
| VV |  | Reálná hodnota pro účely fakturace bude stanovena | [14 empty] | VV | 2 | 1 | True | 0 | ROZPOCET
| VV |  | na základě odečtu vodoměru, který bude součástí čerpací soupravy. | [14 empty] | VV | 2 | 1 | True | 0 | ROZPOCET
| VV |  | čerpání 24hod/den = 86,4m3/den (bude upřesněno dle skutečnosti) | [14 empty] | VV | 2 | 1 | True | 0 | ROZPOCET
| VV |  | "90 dnů x 86,4 m3 (1 l/s/den)" 90*86,40 |  | 7776 | [12 empty] | VV | 2 | 2 | True | 1 | ROZPOCET
6 | K | 115101301 | Pohotovost čerpací soupravy pro dopravní výšku do 10 m přítok do 500 l/min | den | 90 |  | 0 | CS ÚRS 2019 01 |  | základní |  | 0 | 0 | 0 | 0 | 0 | 4 | K | 2 |  |  |  | ROZPOCET | 0 | 0 | 0 | 0 | 0 | 1 | 0 | 4 | -1090826183
| PP |  | Pohotovost záložní čerpací soupravy pro dopravní výšku do 10 m s uvažovaným průměrným přítokem do 500 l/min | [14 empty] | PP | 2
| VV |  | Množství čerpané vody je stanoveno na základě inženýrsko-geologického průzkumu. | [14 empty] | VV | 2 | 1 | True | 0 | ROZPOCET
| VV |  | Reálná hodnota pro účely fakturace bude stanovena | [14 empty] | VV | 2 | 1 | True | 0 | ROZPOCET
| VV |  | na základě odečtu vodoměru, který bude součástí čerpací soupravy. | [14 empty] | VV | 2 | 1 | True | 0 | ROZPOCET
| VV |  | "bude upřesněno dle skutečnosti" 90 |  | 90 | [12 empty] | VV | 2 | 2 | True | 1 | ROZPOCET
7 | K | 119001401 | Dočasné zajištění potrubí ocelového nebo litinového DN do 200 mm | m | 50 |  | 0 | CS ÚRS 2019 01 |  | základní |  | 0 | 0.00868 | 0.434 | 0 | 0 | 4 | K | 2 |  |  |  | ROZPOCET | 0 | 0 | 0 | 0 | 0 | 1 | 0 | 4 | 1940986915
| PP |  | Dočasné zajištění podzemního potrubí nebo vedení ve výkopišti ve stavu i poloze , ve kterých byla na začátku zemních prací a to s podepřením, vzepřením nebo vyvěšením, příp. s ochranným bedněním, se zřízením a odstraněním zajišťovací konstrukce, s opotřebením hmot potrubí ocelového nebo litinového, jmenovité světlosti DN do 200 mm | [14 empty] | PP | 2
8 | K | 119001412 | Dočasné zajištění potrubí betonového, ŽB nebo kameninového DN do 500 mm | m | 15 |  | 0 | CS ÚRS 2019 01 |  | základní |  | 0 | 0.01269 | 0.19035 | 0 | 0 | 4 | K | 2 |  |  |  | ROZPOCET | 0 | 0 | 0 | 0 | 0 | 1 | 0 | 4 | 1273207072
| PP |  | Dočasné zajištění podzemního potrubí nebo vedení ve výkopišti ve stavu i poloze , ve kterých byla na začátku zemních prací a to s podepřením, vzepřením nebo vyvěšením, příp. s ochranným bedněním, se zřízením a odstraněním zajišťovací konstrukce, s opotřebením hmot potrubí betonového, kameninového nebo železobetonového, světlosti DN přes 200 do 500 mm | [14 empty] | PP | 2
9 | K | 119001421 | Dočasné zajištění kabelů a kabelových tratí ze 3 volně ložených kabelů | m | 25 |  | 0 | CS ÚRS 2019 01 |  | základní |  | 0 | 0.0369 | 0.9225 | 0 | 0 | 4 | K | 2 |  |  |  | ROZPOCET | 0 | 0 | 0 | 0 | 0 | 1 | 0 | 4 | 2110958845
| PP |  | Dočasné zajištění podzemního potrubí nebo vedení ve výkopišti ve stavu i poloze , ve kterých byla na začátku zemních prací a to s podepřením, vzepřením nebo vyvěšením, příp. s ochranným bedněním, se zřízením a odstraněním zajišťovací konstrukce, s opotřebením hmot kabelů a kabelových tratí z volně ložených kabelů a to do 3 kabelů | [14 empty] | PP | 2
10 | K | 120001101 | Příplatek za ztížení odkopávky nebo prokkopávky v blízkosti inženýrských sítí | m3 | 225 |  | 0 | CS ÚRS 2019 01 |  | základní |  | 0 | 0 | 0 | 0 | 0 | 4 | K | 2 |  |  |  | ROZPOCET | 0 | 0 | 0 | 0 | 0 | 1 | 0 | 4 | 115602902
| PP |  | Příplatek k cenám vykopávek za ztížení vykopávky v blízkosti inženýrských sítí nebo výbušnin v horninách jakékoliv třídy | [14 empty] | PP | 2
| VV |  | křížení se sítěmi | [14 empty] | VV | 2 | 1 | True | 0 | ROZPOCET
| VV |  | "kanalizace" 1,50*2,00*15,00 |  | 45 | [12 empty] | VV | 2 | 2 | True | 0 | ROZPOCET
| VV |  | "kabel" 1,20*2,00*25,00 |  | 60 | [12 empty] | VV | 2 | 2 | True | 0 | ROZPOCET
| VV |  | "ocel" 1,20*2,00*50,00 |  | 120 | [12 empty] | VV | 2 | 2 | True | 0 | ROZPOCET
| VV |  | Součet |  | 225 | [12 empty] | VV | 2 | 4 | True | 1 | ROZPOCET
11 | K | 121101101 | Sejmutí ornice s přemístěním na vzdálenost do 50 m | m3 | 166.115 |  | 0 | CS ÚRS 2019 01 |  | základní |  | 0 | 0 | 0 | 0 | 0 | 4 | K | 2 |  |  |  | ROZPOCET | 0 | 0 | 0 | 0 | 0 | 1 | 0 | 4 | 1329635483
| PP |  | Sejmutí ornice nebo lesní půdy s vodorovným přemístěním na hromady v místě upotřebení nebo na dočasné či trvalé skládky se složením, na vzdálenost do 50 m | [14 empty] | PP | 2
| VV |  | jámy: | [14 empty] | VV | 2 | 1 | True | 0 | ROZPOCET
| VV |  | startovací a koncové jámy pro bezvýkop.provedení - dle D.1.05,6,7-1 TZ, tab.č.3 (HDD) | [14 empty] | VV | 2 | 1 | True | 0 | ROZPOCET
| VV |  | Kandia | [14 empty] | VV | 2 | 1 | True | 0 | ROZPOCET
| VV |  | (3,50*3,00*7+2,00*2,00*7)*0,10 |  | 10.15 | [12 empty] | VV | 2 | 2 | True | 0 | ROZPOCET
| VV |  | vpichovací jámy pro bezvýkop.provedení (9,0m před start.jámami HDD) | [14 empty] | VV | 2 | 1 | True | 0 | ROZPOCET
| VV |  | (1,00*1,50*7)*0,10 |  | 1.05 | [12 empty] | VV | 2 | 2 | True | 0 | ROZPOCET
| VV |  | rýhy: | [14 empty] | VV | 2 | 1 | True | 0 | ROZPOCET
| VV |  | dle TZ, tab.č.10 | [14 empty] | VV | 2 | 1 | True | 0 | ROZPOCET
| VV |  | (665,50*1,10+(5,00)*7)*0,10 |  | 76.705 | [12 empty] | VV | 2 | 2 | True | 0 | ROZPOCET
| VV |  | Mezisoučet (tl.10cm) |  | 87.905 | [12 empty] | VV | 2 | 3 | True | 0 | ROZPOCET
| VV |  | rýhy: | [14 empty] | VV | 2 | 1 | True | 0 | ROZPOCET
| VV |  | dle TZ, tab.č.10 | [14 empty] | VV | 2 | 1 | True | 0 | ROZPOCET
| VV |  | 237,00*1,10*0,30 |  | 78.21 | [12 empty] | VV | 2 | 2 | True | 0 | ROZPOCET
| VV |  | Mezisoučet |  | 78.21 | [12 empty] | VV | 2 | 3 | True | 0 | ROZPOCET
| VV |  | Součet |  | 166.115 | [12 empty] | VV | 2 | 4 | True | 1 | ROZPOCET
12 | K | 131101202 | Hloubení jam zapažených v hornině tř. 1 a 2 objemu do 1000 m3 | m3 | 31.726 |  | 0 | CS ÚRS 2019 01 |  | základní |  | 0 | 0 | 0 | 0 | 0 | 4 | K | 2 |  |  |  | ROZPOCET | 0 | 0 | 0 | 0 | 0 | 1 | 0 | 4 | 1685664119
| PP |  | Hloubení zapažených jam a zářezů s urovnáním dna do předepsaného profilu a spádu v horninách tř. 1 a 2 přes 100 do 1 000 m3 | [14 empty] | PP | 2
| VV |  | hor.2 - 10% | [14 empty] | VV | 2 | 1 | True | 0 | ROZPOCET
| VV |  | startovací a koncové jámy pro bezvýkop.provedení - dle D.1.05,6,7-1 TZ, tab.č.3 (HDD) | [14 empty] | VV | 2 | 1 | True | 0 | ROZPOCET
| VV |  | Laškov | [14 empty] | VV | 2 | 1 | True | 0 | ROZPOCET
| VV |  | 3,50*3,00*2,50 |  | 26.25 | [12 empty] | VV | 2 | 2 | True | 0 | ROZPOCET
| VV |  | 2,00*2,00*2,50 |  | 10 | [12 empty] | VV | 2 | 2 | True | 0 | ROZPOCET
| VV |  | "krajské komunikace asfalt" -(3,50*3,00*1)*0,58 |  | -6.09 | [12 empty] | VV | 2 | 2 | True | 0 | ROZPOCET
| VV |  | "vjezd zámková dlažba" -(2,00*2,00*1)*0,42 |  | -1.68 | [12 empty] | VV | 2 | 2 | True | 0 | ROZPOCET
| VV |  | vpichovací jámy pro bezvýkop.provedení (9,0m před start.jámami HDD) | [14 empty] | VV | 2 | 1 | True | 0 | ROZPOCET
| VV |  | 1,00*1,50*1,00*2 |  | 3 | [12 empty] | VV | 2 | 2 | True | 0 | ROZPOCET
| VV |  | "krajské komunikace asfalt" -(1,00*1,50*1)*0,58 |  | -0.87 | [12 empty] | VV | 2 | 2 | True | 0 | ROZPOCET
| VV |  | Kandia | [14 empty] | VV | 2 | 1 | True | 0 | ROZPOCET
| VV |  | 3,50*3,00*4,30 |  | 45.15 | [12 empty] | VV | 2 | 2 | True | 0 | ROZPOCET
| VV |  | 2,00*2,00*4,00 |  | 16 | [12 empty] | VV | 2 | 2 | True | 0 | ROZPOCET
| VV |  | 3,50*3,00*2,50 |  | 26.25 | [12 empty] | VV | 2 | 2 | True | 0 | ROZPOCET
| VV |  | 2,00*2,00*2,50 |  | 10 | [12 empty] | VV | 2 | 2 | True | 0 | ROZPOCET
| VV |  | 2,00*2,00*2,50 |  | 10 | [12 empty] | VV | 2 | 2 | True | 0 | ROZPOCET
| VV |  | 3,50*3,00*2,70 |  | 28.35 | [12 empty] | VV | 2 | 2 | True | 0 | ROZPOCET
| VV |  | 2,00*2,00*2,50 |  | 10 | [12 empty] | VV | 2 | 2 | True | 0 | ROZPOCET
| VV |  | 3,50*3,00*2,30 |  | 24.15 | [12 empty] | VV | 2 | 2 | True | 0 | ROZPOCET
| VV |  | 2,00*2,00*2,30 |  | 9.2 | [12 empty] | VV | 2 | 2 | True | 0 | ROZPOCET
| VV |  | 3,50*3,00*2,00 |  | 21 | [12 empty] | VV | 2 | 2 | True | 0 | ROZPOCET
| VV |  | 2,00*2,00*2,30 |  | 9.2 | [12 empty] | VV | 2 | 2 | True | 0 | ROZPOCET
| VV |  | 3,50*3,00*2,30 |  | 24.15 | [12 empty] | VV | 2 | 2 | True | 0 | ROZPOCET
| VV |  | 3,50*3,00*3,80 |  | 39.9 | [12 empty] | VV | 2 | 2 | True | 0 | ROZPOCET
| VV |  | 2,00*2,00*3,50 |  | 14 | [12 empty] | VV | 2 | 2 | True | 0 | ROZPOCET
| VV |  | "ornice" -(3,50*3,00*7+2,00*2,00*7)*0,10 |  | -10.15 | [12 empty] | VV | 2 | 2 | True | 0 | ROZPOCET
| VV |  | vpichovací jámy pro bezvýkop.provedení (9,0m před start.jámami HDD) | [14 empty] | VV | 2 | 1 | True | 0 | ROZPOCET
| VV |  | 1,00*1,50*1,00*7 |  | 10.5 | [12 empty] | VV | 2 | 2 | True | 0 | ROZPOCET
| VV |  | "ornice" -(1,00*1,50*7)*0,10 |  | -1.05 | [12 empty] | VV | 2 | 2 | True | 0 | ROZPOCET
| VV |  | Mezisoučet |  | 317.26 | [12 empty] | VV | 2 | 3 | True | 0 | ROZPOCET
| VV |  | "odpočet ostatních hornin" -317,26*0,90 |  | -285.534 | [12 empty] | VV | 2 | 2 | True | 0 | ROZPOCET
| VV |  | Součet |  | 31.726 | [12 empty] | VV | 2 | 4 | True | 1 | ROZPOCET
13 | K | 131201202 | Hloubení jam zapažených v hornině tř. 3 objemu do 1000 m3 | m3 | 190.356 |  | 0 | CS ÚRS 2019 01 |  | základní |  | 0 | 0 | 0 | 0 | 0 | 4 | K | 2 |  |  |  | ROZPOCET | 0 | 0 | 0 | 0 | 0 | 1 | 0 | 4 | 281938000
| PP |  | Hloubení zapažených jam a zářezů s urovnáním dna do předepsaného profilu a spádu v hornině tř. 3 přes 100 do 1 000 m3 | [14 empty] | PP | 2
| VV |  | "hor.3 - 60%" 317,26*0,60 |  | 190.356 | [12 empty] | VV | 2 | 2 | True | 1 | ROZPOCET
14 | K | 131201209 | Příplatek za lepivost u hloubení jam zapažených v hornině tř. 3 | m3 | 38.071 |  | 0 | CS ÚRS 2019 01 |  | základní |  | 0 | 0 | 0 | 0 | 0 | 4 | K | 2 |  |  |  | ROZPOCET | 0 | 0 | 0 | 0 | 0 | 1 | 0 | 4 | -664501793
| PP |  | Hloubení zapažených jam a zářezů s urovnáním dna do předepsaného profilu a spádu Příplatek k cenám za lepivost horniny tř. 3 | [14 empty] | PP | 2
| VV |  | 190,356*0,20 |  | 38.071 | [12 empty] | VV | 2 | 2 | True | 1 | ROZPOCET
15 | K | 131301202 | Hloubení jam zapažených v hornině tř. 4 objemu do 1000 m3 | m3 | 63.452 |  | 0 | CS ÚRS 2019 01 |  | základní |  | 0 | 0 | 0 | 0 | 0 | 4 | K | 2 |  |  |  | ROZPOCET | 0 | 0 | 0 | 0 | 0 | 1 | 0 | 4 | -168274611
| PP |  | Hloubení zapažených jam a zářezů s urovnáním dna do předepsaného profilu a spádu v hornině tř. 4 přes 100 do 1 000 m3 | [14 empty] | PP | 2
| VV |  | "hor.4 - 20%" 317,26*0,20 |  | 63.452 | [12 empty] | VV | 2 | 2 | True | 1 | ROZPOCET
16 | K | 131301209 | Příplatek za lepivost u hloubení jam zapažených v hornině tř. 4 | m3 | 12.69 |  | 0 | CS ÚRS 2019 01 |  | základní |  | 0 | 0 | 0 | 0 | 0 | 4 | K | 2 |  |  |  | ROZPOCET | 0 | 0 | 0 | 0 | 0 | 1 | 0 | 4 | -1858021066
| PP |  | Hloubení zapažených jam a zářezů s urovnáním dna do předepsaného profilu a spádu Příplatek k cenám za lepivost horniny tř. 4 | [14 empty] | PP | 2
| VV |  | 63,452*0,20 |  | 12.69 | [12 empty] | VV | 2 | 2 | True | 1 | ROZPOCET
17 | K | 131401202.01 | Hloubení jam zapažených v hornině tř. 5 objemu do 1000 m3, vč.případného dolamování | m3 | 31.726 |  | 0 |  |  | základní |  | 0 | 0.0083 | 0.26333 | 0 | 0 | 4 | K | 2 |  |  |  | ROZPOCET | 0 | 0 | 0 | 0 | 0 | 1 | 0 | 4 | 388685437
| PP |  | Hloubení zapažených jam a zářezů s urovnáním dna do předepsaného profilu a spádu v hornině tř. 5 přes 100 do 1 000 m3, vč.případného dolamování | [14 empty] | PP | 2
| VV |  | "hor.5 - 10%" 317,26*0,10 |  | 31.726 | [12 empty] | VV | 2 | 2 | True | 1 | ROZPOCET
18 | K | 132101204 | Hloubení rýh š do 2000 mm v hornině tř. 1 a 2 objemu přes 5000 m3 | m3 | 315.023 |  | 0 | CS ÚRS 2019 01 |  | základní |  | 0 | 0 | 0 | 0 | 0 | 4 | K | 2 |  |  |  | ROZPOCET | 0 | 0 | 0 | 0 | 0 | 1 | 0 | 4 | 850711673
| PP |  | Hloubení zapažených i nezapažených rýh šířky přes 600 do 2 000 mm s urovnáním dna do předepsaného profilu a spádu v horninách tř. 1 a 2 přes 5 000 m3 | [14 empty] | PP | 2
| VV |  | hor.2 - 10% | [14 empty] | VV | 2 | 1 | True | 0 | ROZPOCET
| VV |  | Laškov | [14 empty] | VV | 2 | 1 | True | 0 | ROZPOCET
| VV |  | stoka VA1 | [14 empty] | VV | 2 | 1 | True | 0 | ROZPOCET
| VV |  | 11,00*1,10*1,70 |  | 20.57 | [12 empty] | VV | 2 | 2 | True | 0 | ROZPOCET
| VV |  | 15,50*1,10*2,40 |  | 40.92 | [12 empty] | VV | 2 | 2 | True | 0 | ROZPOCET
| VV |  | 5,00*1,10*2,60 |  | 14.3 | [12 empty] | VV | 2 | 2 | True | 0 | ROZPOCET
| VV |  | 2,00*1,10*2,00 |  | 4.4 | [12 empty] | VV | 2 | 2 | True | 0 | ROZPOCET
| VV |  | stoka VB | [14 empty] | VV | 2 | 1 | True | 0 | ROZPOCET
| VV |  | 187,00*1,10*2,20 |  | 452.54 | [12 empty] | VV | 2 | 2 | True | 0 | ROZPOCET
| VV |  | "rozšíření pro šachty hl.2,5m" 6,00 |  | 6 | [12 empty] | VV | 2 | 2 | True | 0 | ROZPOCET
| VV |  | stoka VB1 | [14 empty] | VV | 2 | 1 | True | 0 | ROZPOCET
| VV |  | HDD 16,5m | [14 empty] | VV | 2 | 1 | True | 0 | ROZPOCET
| VV |  | Kandia | [14 empty] | VV | 2 | 1 | True | 0 | ROZPOCET
| VV |  | stoka VC | [14 empty] | VV | 2 | 1 | True | 0 | ROZPOCET
| VV |  | 8,00*1,10*2,25 |  | 19.8 | [12 empty] | VV | 2 | 2 | True | 0 | ROZPOCET
| VV |  | 22,00*1,10*3,80 |  | 91.96 | [12 empty] | VV | 2 | 2 | True | 0 | ROZPOCET
| VV |  | HDD 38,0m | [14 empty] | VV | 2 | 1 | True | 0 | ROZPOCET
| VV |  | 105,00*1,10*2,20 |  | 254.1 | [12 empty] | VV | 2 | 2 | True | 0 | ROZPOCET
| VV |  | 14,00*1,10*3,00 |  | 46.2 | [12 empty] | VV | 2 | 2 | True | 0 | ROZPOCET
| VV |  | HDD 127,00m | [14 empty] | VV | 2 | 1 | True | 0 | ROZPOCET
| VV |  | 62,00*1,10*2,70 |  | 184.14 | [12 empty] | VV | 2 | 2 | True | 0 | ROZPOCET
| VV |  | "rozšíření pro šachty hl.4m" 15,00 |  | 15 | [12 empty] | VV | 2 | 2 | True | 0 | ROZPOCET
| VV |  | "drenážní prohloubení" 25,00*1,10*0,40 |  | 11 | [12 empty] | VV | 2 | 2 | True | 0 | ROZPOCET
| VV |  | stoka VC1 | [14 empty] | VV | 2 | 1 | True | 0 | ROZPOCET
| VV |  | 24,00*1,10*1,80 |  | 47.52 | [12 empty] | VV | 2 | 2 | True | 0 | ROZPOCET
| VV |  | stoka VCB1 | [14 empty] | VV | 2 | 1 | True | 0 | ROZPOCET
| VV |  | 75,00*1,10*1,70 |  | 140.25 | [12 empty] | VV | 2 | 2 | True | 0 | ROZPOCET
| VV |  | 4,00*1,10*1,80 |  | 7.92 | [12 empty] | VV | 2 | 2 | True | 0 | ROZPOCET
| VV |  | stoka VCB1-1 | [14 empty] | VV | 2 | 1 | True | 0 | ROZPOCET
| VV |  | 28,00*1,10*1,60 |  | 49.28 | [12 empty] | VV | 2 | 2 | True | 0 | ROZPOCET
| VV |  | HDD 73,0m | [14 empty] | VV | 2 | 1 | True | 0 | ROZPOCET
| VV |  | stoka VCC | [14 empty] | VV | 2 | 1 | True | 0 | ROZPOCET
| VV |  | 43,50*1,10*2,30 |  | 110.055 | [12 empty] | VV | 2 | 2 | True | 0 | ROZPOCET
| VV |  | stoka VCC1 | [14 empty] | VV | 2 | 1 | True | 0 | ROZPOCET
| VV |  | 6,00*1,10*1,45 |  | 9.57 | [12 empty] | VV | 2 | 2 | True | 0 | ROZPOCET
| VV |  | 15,00*1,10*1,70 |  | 28.05 | [12 empty] | VV | 2 | 2 | True | 0 | ROZPOCET
| VV |  | 9,00*1,10*2,15 |  | 21.285 | [12 empty] | VV | 2 | 2 | True | 0 | ROZPOCET
| VV |  | 3,50*1,10*2,20 |  | 8.47 | [12 empty] | VV | 2 | 2 | True | 0 | ROZPOCET
| VV |  | stoka VD | [14 empty] | VV | 2 | 1 | True | 0 | ROZPOCET
| VV |  | 3,00*1,10*2,90 |  | 9.57 | [12 empty] | VV | 2 | 2 | True | 0 | ROZPOCET
| VV |  | HDD 14,5m | [14 empty] | VV | 2 | 1 | True | 0 | ROZPOCET
| VV |  | 3,00*1,10*3,00 |  | 9.9 | [12 empty] | VV | 2 | 2 | True | 0 | ROZPOCET
| VV |  | 86,50*1,10*2,35 |  | 223.603 | [12 empty] | VV | 2 | 2 | True | 0 | ROZPOCET
| VV |  | HDD 15,0m | [14 empty] | VV | 2 | 1 | True | 0 | ROZPOCET
| VV |  | Dvorek | [14 empty] | VV | 2 | 1 | True | 0 | ROZPOCET
| VV |  | stoka VC2 | [14 empty] | VV | 2 | 1 | True | 0 | ROZPOCET
| VV |  | 16,50*1,10*2,10 |  | 38.115 | [12 empty] | VV | 2 | 2 | True | 0 | ROZPOCET
| VV |  | 3,00*1,10*2,10 |  | 6.93 | [12 empty] | VV | 2 | 2 | True | 0 | ROZPOCET
| VV |  | stoka VC3 | [14 empty] | VV | 2 | 1 | True | 0 | ROZPOCET
| VV |  | 20,50*1,10*1,90 |  | 42.845 | [12 empty] | VV | 2 | 2 | True | 0 | ROZPOCET
| VV |  | 2,00*1,10*2,05 |  | 4.51 | [12 empty] | VV | 2 | 2 | True | 0 | ROZPOCET
| VV |  | stoka VE | [14 empty] | VV | 2 | 1 | True | 0 | ROZPOCET
| VV |  | 98,50*1,10*2,40 |  | 260.04 | [12 empty] | VV | 2 | 2 | True | 0 | ROZPOCET
| VV |  | 15,00*1,10*2,65 |  | 43.725 | [12 empty] | VV | 2 | 2 | True | 0 | ROZPOCET
| VV |  | stoka VE1 | [14 empty] | VV | 2 | 1 | True | 0 | ROZPOCET
| VV |  | 7,00*1,10*2,20 |  | 16.94 | [12 empty] | VV | 2 | 2 | True | 0 | ROZPOCET
| VV |  | stoka VE2 | [14 empty] | VV | 2 | 1 | True | 0 | ROZPOCET
| VV |  | 6,00*1,10*2,20 |  | 14.52 | [12 empty] | VV | 2 | 2 | True | 0 | ROZPOCET
| VV |  | stoka VF | [14 empty] | VV | 2 | 1 | True | 0 | ROZPOCET
| VV |  | 494,00*1,10*2,30 |  | 1249.82 | [12 empty] | VV | 2 | 2 | True | 0 | ROZPOCET
| VV |  | "rozšíření pro šachty hl.2,5m" 25,00 |  | 25 | [12 empty] | VV | 2 | 2 | True | 0 | ROZPOCET
| VV |  | odpočet zpevněných a nezpevněných ploch (dle TZ, tab.č.8,9,10) | [14 empty] | VV | 2 | 1 | True | 0 | ROZPOCET
| VV |  | "krajské komunikace asfalt" -180,00*1,10*0,58 |  | -114.84 | [12 empty] | VV | 2 | 2 | True | 0 | ROZPOCET
| VV |  | "místní komunikace asfalt" -192,50*1,10*0,45 |  | -95.288 | [12 empty] | VV | 2 | 2 | True | 0 | ROZPOCET
| VV |  | "místní komunikace štěrk" -61,50*1,10*0,15 |  | -10.148 | [12 empty] | VV | 2 | 2 | True | 0 | ROZPOCET
| VV |  | "vjezd zámková dlažba" -15,00*1,10*0,42 |  | -6.93 | [12 empty] | VV | 2 | 2 | True | 0 | ROZPOCET
| VV |  | "ornice" -665,50*1,10*0,10 |  | -73.205 | [12 empty] | VV | 2 | 2 | True | 0 | ROZPOCET
| VV |  | "ornice-pole" -237,00*1,10*0,30 |  | -78.21 | [12 empty] | VV | 2 | 2 | True | 0 | ROZPOCET
| VV |  | nezpevněno, polní cesta 39,0m | [14 empty] | VV | 2 | 1 | True | 0 | ROZPOCET
| VV |  | Mezisoučet |  | 3150.227 | [12 empty] | VV | 2 | 3 | True | 0 | ROZPOCET
| VV |  | "odpočet ostatních hornin" -3150,227*0,90 |  | -2835.204 | [12 empty] | VV | 2 | 2 | True | 0 | ROZPOCET
| VV |  | Součet |  | 315.023 | [12 empty] | VV | 2 | 4 | True | 1 | ROZPOCET
19 | K | 132201204 | Hloubení rýh š do 2000 mm v hornině tř. 3 objemu přes 5000 m3 | m3 | 1890.136 |  | 0 | CS ÚRS 2019 01 |  | základní |  | 0 | 0 | 0 | 0 | 0 | 4 | K | 2 |  |  |  | ROZPOCET | 0 | 0 | 0 | 0 | 0 | 1 | 0 | 4 | -1253538410
| PP |  | Hloubení zapažených i nezapažených rýh šířky přes 600 do 2 000 mm s urovnáním dna do předepsaného profilu a spádu v hornině tř. 3 přes 5 000 m3 | [14 empty] | PP | 2
| VV |  | "hor.3 - 60%" 3150,227*0,60 |  | 1890.136 | [12 empty] | VV | 2 | 2 | True | 1 | ROZPOCET
20 | K | 132201209 | Příplatek za lepivost k hloubení rýh š do 2000 mm v hornině tř. 3 | m3 | 378.027 |  | 0 | CS ÚRS 2019 01 |  | základní |  | 0 | 0 | 0 | 0 | 0 | 4 | K | 2 |  |  |  | ROZPOCET | 0 | 0 | 0 | 0 | 0 | 1 | 0 | 4 | 242483603
| PP |  | Hloubení zapažených i nezapažených rýh šířky přes 600 do 2 000 mm s urovnáním dna do předepsaného profilu a spádu v hornině tř. 3 Příplatek k cenám za lepivost horniny tř. 3 | [14 empty] | PP | 2
| VV |  | 1890,136*0,20 |  | 378.027 | [12 empty] | VV | 2 | 2 | True | 1 | ROZPOCET
21 | K | 132301204 | Hloubení rýh š do 2000 mm v hornině tř. 4 objemu přes 5000 m3 | m3 | 630.045 |  | 0 | CS ÚRS 2019 01 |  | základní |  | 0 | 0 | 0 | 0 | 0 | 4 | K | 2 |  |  |  | ROZPOCET | 0 | 0 | 0 | 0 | 0 | 1 | 0 | 4 | -300902668
| PP |  | Hloubení zapažených i nezapažených rýh šířky přes 600 do 2 000 mm s urovnáním dna do předepsaného profilu a spádu v hornině tř. 4 přes 5 000 m3 | [14 empty] | PP | 2
| VV |  | "hor.4 - 20%" 3150,227*0,20 |  | 630.045 | [12 empty] | VV | 2 | 2 | True | 1 | ROZPOCET
22 | K | 132301209 | Příplatek za lepivost k hloubení rýh š do 2000 mm v hornině tř. 4 | m3 | 126.009 |  | 0 | CS ÚRS 2019 01 |  | základní |  | 0 | 0 | 0 | 0 | 0 | 4 | K | 2 |  |  |  | ROZPOCET | 0 | 0 | 0 | 0 | 0 | 1 | 0 | 4 | 1474514560
| PP |  | Hloubení zapažených i nezapažených rýh šířky přes 600 do 2 000 mm s urovnáním dna do předepsaného profilu a spádu v hornině tř. 4 Příplatek k cenám za lepivost horniny tř. 4 | [14 empty] | PP | 2
| VV |  | 630,045*0,20 |  | 126.009 | [12 empty] | VV | 2 | 2 | True | 1 | ROZPOCET
23 | K | 132401201.01 | Hloubení rýh š do 2000 mm v hornině tř. 5, vč.případného dolamování | m3 | 315.023 |  | 0 |  |  | základní |  | 0 | 0.01046 | 3.2951 | 0 | 0 | 4 | K | 2 |  |  |  | ROZPOCET | 0 | 0 | 0 | 0 | 0 | 1 | 0 | 4 | -1352709254
| PP |  | Hloubení zapažených i nezapažených rýh šířky přes 600 do 2 000 mm s urovnáním dna do předepsaného profilu a spádu s použitím trhavin v hornině tř. 5 pro jakékoliv množství, vč.případného dolamování | [14 empty] | PP | 2
| VV |  | "hor.5 - 10%" 3150,227*0,10 |  | 315.023 | [12 empty] | VV | 2 | 2 | True | 1 | ROZPOCET
24 | K | 151101101 | Zřízení příložného pažení a rozepření stěn rýh hl do 2 m | m2 | 563.7 |  | 0 | CS ÚRS 2019 01 |  | základní |  | 0 | 0.00084 | 0.47351 | 0 | 0 | 4 | K | 2 |  |  |  | ROZPOCET | 0 | 0 | 0 | 0 | 0 | 1 | 0 | 4 | 306964021
| PP |  | Zřízení pažení a rozepření stěn rýh pro podzemní vedení pro všechny šířky rýhy příložné pro jakoukoliv mezerovitost, hloubky do 2 m | [14 empty] | PP | 2
| VV |  | Laškov | [14 empty] | VV | 2 | 1 | True | 0 | ROZPOCET
| VV |  | stoka VA1 | [14 empty] | VV | 2 | 1 | True | 0 | ROZPOCET
| VV |  | 11,00*2*1,70 |  | 37.4 | [12 empty] | VV | 2 | 2 | True | 0 | ROZPOCET
| VV |  | Kandia | [14 empty] | VV | 2 | 1 | True | 0 | ROZPOCET
| VV |  | stoka VC1 | [14 empty] | VV | 2 | 1 | True | 0 | ROZPOCET
| VV |  | 24,00*2*1,80 |  | 86.4 | [12 empty] | VV | 2 | 2 | True | 0 | ROZPOCET
| VV |  | stoka VCB1 | [14 empty] | VV | 2 | 1 | True | 0 | ROZPOCET
| VV |  | 75,00*2*1,70 |  | 255 | [12 empty] | VV | 2 | 2 | True | 0 | ROZPOCET
| VV |  | stoka VCB1-1 | [14 empty] | VV | 2 | 1 | True | 0 | ROZPOCET
| VV |  | 28,00*2*1,60 |  | 89.6 | [12 empty] | VV | 2 | 2 | True | 0 | ROZPOCET
| VV |  | stoka VCC1 | [14 empty] | VV | 2 | 1 | True | 0 | ROZPOCET
| VV |  | 6,00*2*1,45 |  | 17.4 | [12 empty] | VV | 2 | 2 | True | 0 | ROZPOCET
| VV |  | Dvorek | [14 empty] | VV | 2 | 1 | True | 0 | ROZPOCET
| VV |  | stoka VC3 | [14 empty] | VV | 2 | 1 | True | 0 | ROZPOCET
| VV |  | 20,50*2*1,90 |  | 77.9 | [12 empty] | VV | 2 | 2 | True | 0 | ROZPOCET
| VV |  | Součet |  | 563.7 | [12 empty] | VV | 2 | 4 | True | 1 | ROZPOCET
25 | K | 151101111 | Odstranění příložného pažení a rozepření stěn rýh hl do 2 m | m2 | 563.7 |  | 0 | CS ÚRS 2019 01 |  | základní |  | 0 | 0 | 0 | 0 | 0 | 4 | K | 2 |  |  |  | ROZPOCET | 0 | 0 | 0 | 0 | 0 | 1 | 0 | 4 | 1652115348
| PP |  | Odstranění pažení a rozepření stěn rýh pro podzemní vedení s uložením materiálu na vzdálenost do 3 m od kraje výkopu příložné, hloubky do 2 m | [14 empty] | PP | 2
26 | K | 151101102 | Zřízení příložného pažení a rozepření stěn rýh hl do 4 m | m2 | 1539.6 |  | 0 | CS ÚRS 2019 01 |  | základní |  | 0 | 0.00085 | 1.3087 | 0 | 0 | 4 | K | 2 |  |  |  | ROZPOCET | 0 | 0 | 0 | 0 | 0 | 1 | 0 | 4 | 685167710
| PP |  | Zřízení pažení a rozepření stěn rýh pro podzemní vedení pro všechny šířky rýhy příložné pro jakoukoliv mezerovitost, hloubky do 4 m | [14 empty] | PP | 2
| VV |  | Laškov | [14 empty] | VV | 2 | 1 | True | 0 | ROZPOCET
| VV |  | stoka VA1 | [14 empty] | VV | 2 | 1 | True | 0 | ROZPOCET
| VV |  | 15,50*2*2,40 |  | 74.4 | [12 empty] | VV | 2 | 2 | True | 0 | ROZPOCET
| VV |  | 5,00*2*2,60 |  | 26 | [12 empty] | VV | 2 | 2 | True | 0 | ROZPOCET
| VV |  | Kandia | [14 empty] | VV | 2 | 1 | True | 0 | ROZPOCET
| VV |  | stoka VC | [14 empty] | VV | 2 | 1 | True | 0 | ROZPOCET
| VV |  | 8,00*2*2,25 |  | 36 | [12 empty] | VV | 2 | 2 | True | 0 | ROZPOCET
| VV |  | 22,00*2*3,80 |  | 167.2 | [12 empty] | VV | 2 | 2 | True | 0 | ROZPOCET
| VV |  | 105,00*2*2,20 |  | 462 | [12 empty] | VV | 2 | 2 | True | 0 | ROZPOCET
| VV |  | 14,00*2*3,00 |  | 84 | [12 empty] | VV | 2 | 2 | True | 0 | ROZPOCET
| VV |  | 62,00*2*2,70 |  | 334.8 | [12 empty] | VV | 2 | 2 | True | 0 | ROZPOCET
| VV |  | "rozšíření pro šachty hl.4m" 15,00 |  | 15 | [12 empty] | VV | 2 | 2 | True | 0 | ROZPOCET
| VV |  | "drenážní prohloubení" 25,00*2*0,40 |  | 20 | [12 empty] | VV | 2 | 2 | True | 0 | ROZPOCET
| VV |  | stoka VCC | [14 empty] | VV | 2 | 1 | True | 0 | ROZPOCET
| VV |  | 43,50*2*2,30 |  | 200.1 | [12 empty] | VV | 2 | 2 | True | 0 | ROZPOCET
| VV |  | stoka VCC1 | [14 empty] | VV | 2 | 1 | True | 0 | ROZPOCET
| VV |  | 3,50*2*2,20 |  | 15.4 | [12 empty] | VV | 2 | 2 | True | 0 | ROZPOCET
| VV |  | stoka VD | [14 empty] | VV | 2 | 1 | True | 0 | ROZPOCET
| VV |  | 3,00*2*2,90 |  | 17.4 | [12 empty] | VV | 2 | 2 | True | 0 | ROZPOCET
| VV |  | 3,00*2*3,00 |  | 18 | [12 empty] | VV | 2 | 2 | True | 0 | ROZPOCET
| VV |  | Dvorek | [14 empty] | VV | 2 | 1 | True | 0 | ROZPOCET
| VV |  | stoka VC2 | [14 empty] | VV | 2 | 1 | True | 0 | ROZPOCET
| VV |  | 16,50*2*2,10 |  | 69.3 | [12 empty] | VV | 2 | 2 | True | 0 | ROZPOCET
| VV |  | Součet |  | 1539.6 | [12 empty] | VV | 2 | 4 | True | 1 | ROZPOCET
27 | K | 151101112 | Odstranění příložného pažení a rozepření stěn rýh hl do 4 m | m2 | 1539.6 |  | 0 | CS ÚRS 2019 01 |  | základní |  | 0 | 0 | 0 | 0 | 0 | 4 | K | 2 |  |  |  | ROZPOCET | 0 | 0 | 0 | 0 | 0 | 1 | 0 | 4 | 1884628889
| PP |  | Odstranění pažení a rozepření stěn rýh pro podzemní vedení s uložením materiálu na vzdálenost do 3 m od kraje výkopu příložné, hloubky přes 2 do 4 m | [14 empty] | PP | 2
28 | K | 151301101 | Zřízení hnaného pažení a rozepření stěn rýh hl do 2 m | m2 | 73.4 |  | 0 | CS ÚRS 2019 01 |  | základní |  | 0 | 0.00621 | 0.45581 | 0 | 0 | 4 | K | 2 |  |  |  | ROZPOCET | 0 | 0 | 0 | 0 | 0 | 1 | 0 | 4 | 1375009126
| PP |  | Zřízení pažení a rozepření stěn rýh pro podzemní vedení pro všechny šířky rýhy hnané, hloubky do 2 m | [14 empty] | PP | 2
| VV |  | Laškov | [14 empty] | VV | 2 | 1 | True | 0 | ROZPOCET
| VV |  | stoka VA1 | [14 empty] | VV | 2 | 1 | True | 0 | ROZPOCET
| VV |  | 2,00*2*2,00 |  | 8 | [12 empty] | VV | 2 | 2 | True | 0 | ROZPOCET
| VV |  | Kandia | [14 empty] | VV | 2 | 1 | True | 0 | ROZPOCET
| VV |  | stoka VCB1 | [14 empty] | VV | 2 | 1 | True | 0 | ROZPOCET
| VV |  | 4,00*2*1,80 |  | 14.4 | [12 empty] | VV | 2 | 2 | True | 0 | ROZPOCET
| VV |  | stoka VCC1 | [14 empty] | VV | 2 | 1 | True | 0 | ROZPOCET
| VV |  | 15,00*2*1,70 |  | 51 | [12 empty] | VV | 2 | 2 | True | 0 | ROZPOCET
| VV |  | Součet |  | 73.4 | [12 empty] | VV | 2 | 4 | True | 1 | ROZPOCET
29 | K | 151301111 | Odstranění hnaného pažení a rozepření stěn rýh hl do 2 m | m2 | 73.4 |  | 0 | CS ÚRS 2019 01 |  | základní |  | 0 | 0 | 0 | 0 | 0 | 4 | K | 2 |  |  |  | ROZPOCET | 0 | 0 | 0 | 0 | 0 | 1 | 0 | 4 | 598407058
| PP |  | Odstranění pažení a rozepření stěn rýh pro podzemní vedení s uložením materiálu na vzdálenost do 3 m od kraje výkopu hnané, hloubky do 2 m | [14 empty] | PP | 2
30 | K | 151301102 | Zřízení hnaného pažení a rozepření stěn rýh hl do 4 m | m2 | 4201.75 |  | 0 | CS ÚRS 2019 01 |  | základní |  | 0 | 0.00622 | 26.1349 | 0 | 0 | 4 | K | 2 |  |  |  | ROZPOCET | 0 | 0 | 0 | 0 | 0 | 1 | 0 | 4 | 1028004421
| PP |  | Zřízení pažení a rozepření stěn rýh pro podzemní vedení pro všechny šířky rýhy hnané, hloubky do 4 m | [14 empty] | PP | 2
| VV |  | Laškov | [14 empty] | VV | 2 | 1 | True | 0 | ROZPOCET
| VV |  | stoka VB | [14 empty] | VV | 2 | 1 | True | 0 | ROZPOCET
| VV |  | 187,00*2*2,20 |  | 822.8 | [12 empty] | VV | 2 | 2 | True | 0 | ROZPOCET
| VV |  | "rozšíření pro šachty hl.2,5m" 6,00 |  | 6 | [12 empty] | VV | 2 | 2 | True | 0 | ROZPOCET
| VV |  | Kandia | [14 empty] | VV | 2 | 1 | True | 0 | ROZPOCET
| VV |  | stoka VCC1 | [14 empty] | VV | 2 | 1 | True | 0 | ROZPOCET
| VV |  | 9,00*2*2,15 |  | 38.7 | [12 empty] | VV | 2 | 2 | True | 0 | ROZPOCET
| VV |  | stoka VD | [14 empty] | VV | 2 | 1 | True | 0 | ROZPOCET
| VV |  | 86,50*2*2,35 |  | 406.55 | [12 empty] | VV | 2 | 2 | True | 0 | ROZPOCET
| VV |  | Dvorek | [14 empty] | VV | 2 | 1 | True | 0 | ROZPOCET
| VV |  | stoka VC2 | [14 empty] | VV | 2 | 1 | True | 0 | ROZPOCET
| VV |  | 3,00*2*2,10 |  | 12.6 | [12 empty] | VV | 2 | 2 | True | 0 | ROZPOCET
| VV |  | stoka VC3 | [14 empty] | VV | 2 | 1 | True | 0 | ROZPOCET
| VV |  | 2,00*2*2,05 |  | 8.2 | [12 empty] | VV | 2 | 2 | True | 0 | ROZPOCET
| VV |  | stoka VE | [14 empty] | VV | 2 | 1 | True | 0 | ROZPOCET
| VV |  | 98,50*2*2,40 |  | 472.8 | [12 empty] | VV | 2 | 2 | True | 0 | ROZPOCET
| VV |  | 15,00*2*2,65 |  | 79.5 | [12 empty] | VV | 2 | 2 | True | 0 | ROZPOCET
| VV |  | stoka VE1 | [14 empty] | VV | 2 | 1 | True | 0 | ROZPOCET
| VV |  | 7,00*2*2,20 |  | 30.8 | [12 empty] | VV | 2 | 2 | True | 0 | ROZPOCET
| VV |  | stoka VE2 | [14 empty] | VV | 2 | 1 | True | 0 | ROZPOCET
| VV |  | 6,00*2*2,20 |  | 26.4 | [12 empty] | VV | 2 | 2 | True | 0 | ROZPOCET
| VV |  | stoka VF | [14 empty] | VV | 2 | 1 | True | 0 | ROZPOCET
| VV |  | 494,00*2*2,30 |  | 2272.4 | [12 empty] | VV | 2 | 2 | True | 0 | ROZPOCET
| VV |  | "rozšíření pro šachty hl.2,5m" 25,00 |  | 25 | [12 empty] | VV | 2 | 2 | True | 0 | ROZPOCET
| VV |  | Součet |  | 4201.75 | [12 empty] | VV | 2 | 4 | True | 1 | ROZPOCET
31 | K | 151301112 | Odstranění hnaného pažení a rozepření stěn rýh hl do 4 m | m2 | 4201.75 |  | 0 | CS ÚRS 2019 01 |  | základní |  | 0 | 0 | 0 | 0 | 0 | 4 | K | 2 |  |  |  | ROZPOCET | 0 | 0 | 0 | 0 | 0 | 1 | 0 | 4 | 257609669
| PP |  | Odstranění pažení a rozepření stěn rýh pro podzemní vedení s uložením materiálu na vzdálenost do 3 m od kraje výkopu hnané, hloubky přes 2 do 4 m | [14 empty] | PP | 2
32 | K | 151811133 | Osazení pažicího boxu hl výkopu do 4 m š do 5 m | m2 | 215.1 |  | 0 | CS ÚRS 2019 01 |  | základní |  | 0 | 0.00064 | 0.13766 | 0 | 0 | 4 | K | 2 |  |  |  | ROZPOCET | 0 | 0 | 0 | 0 | 0 | 1 | 0 | 4 | 1927283876
| PP |  | Zřízení pažicích boxů pro pažení a rozepření stěn rýh podzemního vedení hloubka výkopu do 4 m, šířka přes 2,5 do 5 m | [14 empty] | PP | 2
| VV |  | startovací a koncové jámy pro bezvýkop.provedení - dle D.1.05,6,7-1 TZ, tab.č.3 (HDD) | [14 empty] | VV | 2 | 1 | True | 0 | ROZPOCET
| VV |  | Laškov | [14 empty] | VV | 2 | 1 | True | 0 | ROZPOCET
| VV |  | 3,50*2*2,50 |  | 17.5 | [12 empty] | VV | 2 | 2 | True | 0 | ROZPOCET
| VV |  | 2,00*2*2,50 |  | 10 | [12 empty] | VV | 2 | 2 | True | 0 | ROZPOCET
| VV |  | Kandia | [14 empty] | VV | 2 | 1 | True | 0 | ROZPOCET
| VV |  | 2,00*2*4,00 |  | 16 | [12 empty] | VV | 2 | 2 | True | 0 | ROZPOCET
| VV |  | 3,50*2*2,50 |  | 17.5 | [12 empty] | VV | 2 | 2 | True | 0 | ROZPOCET
| VV |  | 2,00*2*2,50 |  | 10 | [12 empty] | VV | 2 | 2 | True | 0 | ROZPOCET
| VV |  | 2,00*2*2,50 |  | 10 | [12 empty] | VV | 2 | 2 | True | 0 | ROZPOCET
| VV |  | 3,50*2*2,70 |  | 18.9 | [12 empty] | VV | 2 | 2 | True | 0 | ROZPOCET
| VV |  | 2,00*2*2,50 |  | 10 | [12 empty] | VV | 2 | 2 | True | 0 | ROZPOCET
| VV |  | 3,50*2*2,30 |  | 16.1 | [12 empty] | VV | 2 | 2 | True | 0 | ROZPOCET
| VV |  | 2,00*2*2,30 |  | 9.2 | [12 empty] | VV | 2 | 2 | True | 0 | ROZPOCET
| VV |  | 3,50*2*2,00 |  | 14 | [12 empty] | VV | 2 | 2 | True | 0 | ROZPOCET
| VV |  | 2,00*2*2,30 |  | 9.2 | [12 empty] | VV | 2 | 2 | True | 0 | ROZPOCET
| VV |  | 3,50*2*2,30 |  | 16.1 | [12 empty] | VV | 2 | 2 | True | 0 | ROZPOCET
| VV |  | 3,50*2*3,80 |  | 26.6 | [12 empty] | VV | 2 | 2 | True | 0 | ROZPOCET
| VV |  | 2,00*2*3,50 |  | 14 | [12 empty] | VV | 2 | 2 | True | 0 | ROZPOCET
| VV |  | Součet |  | 215.1 | [12 empty] | VV | 2 | 4 | True | 1 | ROZPOCET
33 | K | 151811233 | Odstranění pažicího boxu hl výkopu do 4 m š do 5 m | m2 | 215.1 |  | 0 | CS ÚRS 2019 01 |  | základní |  | 0 | 0 | 0 | 0 | 0 | 4 | K | 2 |  |  |  | ROZPOCET | 0 | 0 | 0 | 0 | 0 | 1 | 0 | 4 | 119875558
| PP |  | Odstranění pažicích boxů pro pažení a rozepření stěn rýh podzemního vedení hloubka výkopu do 4 m, šířka přes 2,5 do 5 m | [14 empty] | PP | 2
34 | K | 151811143 | Osazení pažicího boxu hl výkopu do 6 m š do 5 m | m2 | 30.1 |  | 0 | CS ÚRS 2019 01 |  | základní |  | 0 | 0.00064 | 0.019264 | 0 | 0 | 4 | K | 2 |  |  |  | ROZPOCET | 0 | 0 | 0 | 0 | 0 | 1 | 0 | 4 | 470898759
| PP |  | Zřízení pažicích boxů pro pažení a rozepření stěn rýh podzemního vedení hloubka výkopu přes 4 do 6 m, šířka přes 2,5 do 5 m | [14 empty] | PP | 2
| VV |  | startovací a koncové jámy pro bezvýkop.provedení - dle D.1.05,6,7-1 TZ, tab.č.3 (HDD) | [14 empty] | VV | 2 | 1 | True | 0 | ROZPOCET
| VV |  | Kandia | [14 empty] | VV | 2 | 1 | True | 0 | ROZPOCET
| VV |  | 3,50*2*4,30 |  | 30.1 | [12 empty] | VV | 2 | 2 | True | 0 | ROZPOCET
| VV |  | Součet |  | 30.1 | [12 empty] | VV | 2 | 4 | True | 1 | ROZPOCET
35 | K | 151811243 | Odstranění pažicího boxu hl výkopu do 6 m š do 5 m | m2 | 30.1 |  | 0 | CS ÚRS 2019 01 |  | základní |  | 0 | 0 | 0 | 0 | 0 | 4 | K | 2 |  |  |  | ROZPOCET | 0 | 0 | 0 | 0 | 0 | 1 | 0 | 4 | -2856782
| PP |  | Odstranění pažicích boxů pro pažení a rozepření stěn rýh podzemního vedení hloubka výkopu přes 4 do 6 m, šířka přes 2,5 do 5 m | [14 empty] | PP | 2
36 | K | 161101101 | Svislé přemístění výkopku z horniny tř. 1 až 4 hl výkopu do 2,5 m | m3 | 2626.638 |  | 0 | CS ÚRS 2019 01 |  | základní |  | 0 | 0 | 0 | 0 | 0 | 4 | K | 2 |  |  |  | ROZPOCET | 0 | 0 | 0 | 0 | 0 | 1 | 0 | 4 | -1446571677
| PP |  | Svislé přemístění výkopku bez naložení do dopravní nádoby avšak s vyprázdněním dopravní nádoby na hromadu nebo do dopravního prostředku z horniny tř. 1 až 4, při hloubce výkopu přes 1 do 2,5 m | [14 empty] | PP | 2
| VV |  | "jámy" 31,726+190,356+63,452 |  | 285.534 | [12 empty] | VV | 2 | 2 | True | 0 | ROZPOCET
| VV |  | "rýhy" 315,023+1890,136+630,045 |  | 2835.204 | [12 empty] | VV | 2 | 2 | True | 0 | ROZPOCET
| VV |  | "odpočet sv.přemístění do 4m" -454,5 |  | -454.5 | [12 empty] | VV | 2 | 2 | True | 0 | ROZPOCET
| VV |  | "odpočet sv.přemístění do 6m" -39,6 |  | -39.6 | [12 empty] | VV | 2 | 2 | True | 0 | ROZPOCET
| VV |  | Součet |  | 2626.638 | [12 empty] | VV | 2 | 4 | True | 1 | ROZPOCET
37 | K | 161101151 | Svislé přemístění výkopku z horniny tř. 5 až 7 hl výkopu do 2,5 m | m3 | 291.849 |  | 0 | CS ÚRS 2019 01 |  | základní |  | 0 | 0 | 0 | 0 | 0 | 4 | K | 2 |  |  |  | ROZPOCET | 0 | 0 | 0 | 0 | 0 | 1 | 0 | 4 | 2050550883
| PP |  | Svislé přemístění výkopku bez naložení do dopravní nádoby avšak s vyprázdněním dopravní nádoby na hromadu nebo do dopravního prostředku z horniny tř. 5 až 7, při hloubce výkopu přes 1 do 2,5 m | [14 empty] | PP | 2
| VV |  | "jámy" 31,726 |  | 31.726 | [12 empty] | VV | 2 | 2 | True | 0 | ROZPOCET
| VV |  | "rýhy" 315,023 |  | 315.023 | [12 empty] | VV | 2 | 2 | True | 0 | ROZPOCET
| VV |  | "odpočet sv.přemístění do 4m" -50,5 |  | -50.5 | [12 empty] | VV | 2 | 2 | True | 0 | ROZPOCET
| VV |  | "odpočet sv.přemístění do 6m" -4,4 |  | -4.4 | [12 empty] | VV | 2 | 2 | True | 0 | ROZPOCET
| VV |  | Součet |  | 291.849 | [12 empty] | VV | 2 | 4 | True | 1 | ROZPOCET
38 | K | 161101102 | Svislé přemístění výkopku z horniny tř. 1 až 4 hl výkopu do 4 m | m3 | 454.5 |  | 0 | CS ÚRS 2019 01 |  | základní |  | 0 | 0 | 0 | 0 | 0 | 4 | K | 2 |  |  |  | ROZPOCET | 0 | 0 | 0 | 0 | 0 | 1 | 0 | 4 | 1675134738
| PP |  | Svislé přemístění výkopku bez naložení do dopravní nádoby avšak s vyprázdněním dopravní nádoby na hromadu nebo do dopravního prostředku z horniny tř. 1 až 4, při hloubce výkopu přes 2,5 do 4 m | [14 empty] | PP | 2
| VV |  | "jámy" 90,00 |  | 90 | [12 empty] | VV | 2 | 2 | True | 0 | ROZPOCET
| VV |  | "rýhy" 415,00 |  | 415 | [12 empty] | VV | 2 | 2 | True | 0 | ROZPOCET
| VV |  | Mezisoučet |  | 505 | [12 empty] | VV | 2 | 3 | True | 0 | ROZPOCET
| VV |  | 505*0,90 |  | 454.5 | [12 empty] | VV | 2 | 2 | True | 1 | ROZPOCET
39 | K | 161101152 | Svislé přemístění výkopku z horniny tř. 5 až 7 hl výkopu do 4 m | m3 | 50.5 |  | 0 | CS ÚRS 2019 01 |  | základní |  | 0 | 0 | 0 | 0 | 0 | 4 | K | 2 |  |  |  | ROZPOCET | 0 | 0 | 0 | 0 | 0 | 1 | 0 | 4 | 1164212779
| PP |  | Svislé přemístění výkopku bez naložení do dopravní nádoby avšak s vyprázdněním dopravní nádoby na hromadu nebo do dopravního prostředku z horniny tř. 5 až 7, při hloubce výkopu přes 2,5 do 4 m | [14 empty] | PP | 2
| VV |  | 505*0,10 |  | 50.5 | [12 empty] | VV | 2 | 2 | True | 0 | ROZPOCET
| VV |  | Součet |  | 50.5 | [12 empty] | VV | 2 | 4 | True | 1 | ROZPOCET
40 | K | 161101103 | Svislé přemístění výkopku z horniny tř. 1 až 4 hl výkopu do 6 m | m3 | 39.6 |  | 0 | CS ÚRS 2019 01 |  | základní |  | 0 | 0 | 0 | 0 | 0 | 4 | K | 2 |  |  |  | ROZPOCET | 0 | 0 | 0 | 0 | 0 | 1 | 0 | 4 | -686047503
| PP |  | Svislé přemístění výkopku bez naložení do dopravní nádoby avšak s vyprázdněním dopravní nádoby na hromadu nebo do dopravního prostředku z horniny tř. 1 až 4, při hloubce výkopu přes 4 do 6 m | [14 empty] | PP | 2
| VV |  | "jámy" 44,00 |  | 44 | [12 empty] | VV | 2 | 2 | True | 0 | ROZPOCET
| VV |  | Mezisoučet |  | 44 | [12 empty] | VV | 2 | 3 | True | 0 | ROZPOCET
| VV |  | 44*0,90 |  | 39.6 | [12 empty] | VV | 2 | 2 | True | 1 | ROZPOCET
41 | K | 161101153 | Svislé přemístění výkopku z horniny tř. 5 až 7 hl výkopu do 6 m | m3 | 4.4 |  | 0 | CS ÚRS 2019 01 |  | základní |  | 0 | 0 | 0 | 0 | 0 | 4 | K | 2 |  |  |  | ROZPOCET | 0 | 0 | 0 | 0 | 0 | 1 | 0 | 4 | 1315905793
| PP |  | Svislé přemístění výkopku bez naložení do dopravní nádoby avšak s vyprázdněním dopravní nádoby na hromadu nebo do dopravního prostředku z horniny tř. 5 až 7, při hloubce výkopu přes 4 do 6 m | [14 empty] | PP | 2
| VV |  | 44*0,10 |  | 4.4 | [12 empty] | VV | 2 | 2 | True | 1 | ROZPOCET
42 | K | 162501102 | Vodorovné přemístění do 3000 m výkopku/sypaniny z horniny tř. 1 až 4 | m3 | 4179.53 |  | 0 | CS ÚRS 2019 01 |  | základní |  | 0 | 0 | 0 | 0 | 0 | 4 | K | 2 |  |  |  | ROZPOCET | 0 | 0 | 0 | 0 | 0 | 1 | 0 | 4 | -1559494994
| PP |  | Vodorovné přemístění výkopku nebo sypaniny po suchu na obvyklém dopravním prostředku, bez naložení výkopku, avšak se složením bez rozhrnutí z horniny tř. 1 až 4 na vzdálenost přes 2 500 do 3 000 m | [14 empty] | PP | 2
| VV |  | odvoz na mezideponii a zpět | [14 empty] | VV | 2 | 1 | True | 0 | ROZPOCET
| VV |  | "ornice" (87,905+78,21)*2 |  | 332.23 | [12 empty] | VV | 2 | 2 | True | 0 | ROZPOCET
| VV |  | "zemina pro zpětný zásyp" 1923,65*2 |  | 3847.3 | [12 empty] | VV | 2 | 2 | True | 0 | ROZPOCET
| VV |  | Součet |  | 4179.53 | [12 empty] | VV | 2 | 4 | True | 1 | ROZPOCET
43 | K | 167101102 | Nakládání výkopku z hornin tř. 1 až 4 přes 100 m3 | m3 | 4179.53 |  | 0 | CS ÚRS 2019 01 |  | základní |  | 0 | 0 | 0 | 0 | 0 | 4 | K | 2 |  |  |  | ROZPOCET | 0 | 0 | 0 | 0 | 0 | 1 | 0 | 4 | 1693680868
| PP |  | Nakládání, skládání a překládání neulehlého výkopku nebo sypaniny nakládání, množství přes 100 m3, z hornin tř. 1 až 4 | [14 empty] | PP | 2
| VV |  | odvoz na mezideponii a zpět | [14 empty] | VV | 2 | 1 | True | 0 | ROZPOCET
| VV |  | "ornice" (87,905+78,21)*2 |  | 332.23 | [12 empty] | VV | 2 | 2 | True | 0 | ROZPOCET
| VV |  | "zemina pro zpětný zásyp" 1923,65*2 |  | 3847.3 | [12 empty] | VV | 2 | 2 | True | 0 | ROZPOCET
| VV |  | Součet |  | 4179.53 | [12 empty] | VV | 2 | 4 | True | 1 | ROZPOCET
44 | K | 162501102 | Vodorovné přemístění do 3000 m výkopku/sypaniny z horniny tř. 1 až 4 | m3 | 1060.555 |  | 0 | CS ÚRS 2019 01 |  | základní |  | 0 | 0 | 0 | 0 | 0 | 4 | K | 2 |  |  |  | ROZPOCET | 0 | 0 | 0 | 0 | 0 | 1 | 0 | 4 | 1258384424
| PP |  | Vodorovné přemístění výkopku nebo sypaniny po suchu na obvyklém dopravním prostředku, bez naložení výkopku, avšak se složením bez rozhrnutí z horniny tř. 1 až 4 na vzdálenost přes 2 500 do 3 000 m | [14 empty] | PP | 2
| VV |  | dovoz materiálu pro lože a obsyp potrubí | [14 empty] | VV | 2 | 1 | True | 0 | ROZPOCET
| VV |  | "materiál pro obsyp potrubí" 669,52 |  | 669.52 | [12 empty] | VV | 2 | 2 | True | 0 | ROZPOCET
| VV |  | "materiál pro lože pod potrubí" 264,895 |  | 264.895 | [12 empty] | VV | 2 | 2 | True | 0 | ROZPOCET
| VV |  | "materiál pro drenážní lože pod potrubí" 115,14+11 |  | 126.14 | [12 empty] | VV | 2 | 2 | True | 0 | ROZPOCET
| VV |  | Součet |  | 1060.555 | [12 empty] | VV | 2 | 4 | True | 1 | ROZPOCET
45 | K | 167101102 | Nakládání výkopku z hornin tř. 1 až 4 přes 100 m3 | m3 | 1060.555 |  | 0 | CS ÚRS 2019 01 |  | základní |  | 0 | 0 | 0 | 0 | 0 | 4 | K | 2 |  |  |  | ROZPOCET | 0 | 0 | 0 | 0 | 0 | 1 | 0 | 4 | -1375600359
| PP |  | Nakládání, skládání a překládání neulehlého výkopku nebo sypaniny nakládání, množství přes 100 m3, z hornin tř. 1 až 4 | [14 empty] | PP | 2
| VV |  | dovoz materiálu pro lože a obsyp potrubí | [14 empty] | VV | 2 | 1 | True | 0 | ROZPOCET
| VV |  | "materiál pro obsyp potrubí" 669,52 |  | 669.52 | [12 empty] | VV | 2 | 2 | True | 0 | ROZPOCET
| VV |  | "materiál pro lože pod potrubí" 264,895 |  | 264.895 | [12 empty] | VV | 2 | 2 | True | 0 | ROZPOCET
| VV |  | "materiál pro drenážní lože pod potrubí" 115,14+11 |  | 126.14 | [12 empty] | VV | 2 | 2 | True | 0 | ROZPOCET
| VV |  | Součet |  | 1060.555 | [12 empty] | VV | 2 | 4 | True | 1 | ROZPOCET
46 | K | 162701105 | Vodorovné přemístění do 10000 m výkopku/sypaniny z horniny tř. 1 až 4 | m3 | 1197.088 |  | 0 | CS ÚRS 2019 01 |  | základní |  | 0 | 0 | 0 | 0 | 0 | 4 | K | 2 |  |  |  | ROZPOCET | 0 | 0 | 0 | 0 | 0 | 1 | 0 | 4 | -1091086963
| PP |  | Vodorovné přemístění výkopku nebo sypaniny po suchu na obvyklém dopravním prostředku, bez naložení výkopku, avšak se složením bez rozhrnutí z horniny tř. 1 až 4 na vzdálenost přes 9 000 do 10 000 m | [14 empty] | PP | 2
| VV |  | "jámy" 31,726+190,356+63,452 |  | 285.534 | [12 empty] | VV | 2 | 2 | True | 0 | ROZPOCET
| VV |  | "rýhy" 315,023+1890,136+630,045 |  | 2835.204 | [12 empty] | VV | 2 | 2 | True | 0 | ROZPOCET
| VV |  | "zásyp" -1923,65 |  | -1923.65 | [12 empty] | VV | 2 | 2 | True | 0 | ROZPOCET
| VV |  | Součet |  | 1197.088 | [12 empty] | VV | 2 | 4 | True | 1 | ROZPOCET
47 | K | 162701109 | Příplatek k vodorovnému přemístění výkopku/sypaniny z horniny tř. 1 až 4 ZKD 1000 m přes 10000 m | m3 | 8379.616 |  | 0 | CS ÚRS 2019 01 |  | základní |  | 0 | 0 | 0 | 0 | 0 | 4 | K | 2 |  |  |  | ROZPOCET | 0 | 0 | 0 | 0 | 0 | 1 | 0 | 4 | -190971132
| PP |  | Vodorovné přemístění výkopku nebo sypaniny po suchu na obvyklém dopravním prostředku, bez naložení výkopku, avšak se složením bez rozhrnutí z horniny tř. 1 až 4 na vzdálenost Příplatek k ceně za každých dalších i započatých 1 000 m | [14 empty] | PP | 2
| VV |  | 1197,088*7 |  | 8379.616 | [12 empty] | VV | 2 | 2 | True | 1 | ROZPOCET
48 | K | 162701155 | Vodorovné přemístění do 10000 m výkopku/sypaniny z horniny tř. 5 až 7 | m3 | 346.749 |  | 0 | CS ÚRS 2019 01 |  | základní |  | 0 | 0 | 0 | 0 | 0 | 4 | K | 2 |  |  |  | ROZPOCET | 0 | 0 | 0 | 0 | 0 | 1 | 0 | 4 | 1180809853
| PP |  | Vodorovné přemístění výkopku nebo sypaniny po suchu na obvyklém dopravním prostředku, bez naložení výkopku, avšak se složením bez rozhrnutí z horniny tř. 5 až 7 na vzdálenost přes 9 000 do 10 000 m | [14 empty] | PP | 2
| VV |  | "jámy" 31,726 |  | 31.726 | [12 empty] | VV | 2 | 2 | True | 0 | ROZPOCET
| VV |  | "rýhy" 315,023 |  | 315.023 | [12 empty] | VV | 2 | 2 | True | 0 | ROZPOCET
| VV |  | Součet |  | 346.749 | [12 empty] | VV | 2 | 4 | True | 1 | ROZPOCET
49 | K | 162701159 | Příplatek k vodorovnému přemístění výkopku/sypaniny z horniny tř. 5 až 7 ZKD 1000 m přes 10000 m | m3 | 2427.243 |  | 0 | CS ÚRS 2019 01 |  | základní |  | 0 | 0 | 0 | 0 | 0 | 4 | K | 2 |  |  |  | ROZPOCET | 0 | 0 | 0 | 0 | 0 | 1 | 0 | 4 | -1037535959
| PP |  | Vodorovné přemístění výkopku nebo sypaniny po suchu na obvyklém dopravním prostředku, bez naložení výkopku, avšak se složením bez rozhrnutí z horniny tř. 5 až 7 na vzdálenost Příplatek k ceně za každých dalších i započatých 1 000 m | [14 empty] | PP | 2
| VV |  | 346,749*7 |  | 2427.243 | [12 empty] | VV | 2 | 2 | True | 1 | ROZPOCET
50 | K | 167101102 | Nakládání výkopku z hornin tř. 1 až 4 přes 100 m3 | m3 | 1197.088 |  | 0 | CS ÚRS 2019 01 |  | základní |  | 0 | 0 | 0 | 0 | 0 | 4 | K | 2 |  |  |  | ROZPOCET | 0 | 0 | 0 | 0 | 0 | 1 | 0 | 4 | 673124041
| PP |  | Nakládání, skládání a překládání neulehlého výkopku nebo sypaniny nakládání, množství přes 100 m3, z hornin tř. 1 až 4 | [14 empty] | PP | 2
| VV |  | 1197,088 |  | 1197.088 | [12 empty] | VV | 2 | 2 | True | 1 | ROZPOCET
51 | K | 167101152 | Nakládání výkopku z hornin tř. 5 až 7 přes 100 m3 | m3 | 346.749 |  | 0 | CS ÚRS 2019 01 |  | základní |  | 0 | 0 | 0 | 0 | 0 | 4 | K | 2 |  |  |  | ROZPOCET | 0 | 0 | 0 | 0 | 0 | 1 | 0 | 4 | -1829950517
| PP |  | Nakládání, skládání a překládání neulehlého výkopku nebo sypaniny nakládání, množství přes 100 m3, z hornin tř. 5 až 7 | [14 empty] | PP | 2
| VV |  | 346,749 |  | 346.749 | [12 empty] | VV | 2 | 2 | True | 1 | ROZPOCET
52 | K | 171201201 | Uložení sypaniny na skládky | m3 | 1543.837 |  | 0 | CS ÚRS 2019 01 |  | základní |  | 0 | 0 | 0 | 0 | 0 | 4 | K | 2 |  |  |  | ROZPOCET | 0 | 0 | 0 | 0 | 0 | 1 | 0 | 4 | -1866925693
| PP |  | Uložení sypaniny na skládky | [14 empty] | PP | 2
| VV |  | 1197,088+346,749 |  | 1543.837 | [12 empty] | VV | 2 | 2 | True | 1 | ROZPOCET
53 | K | 171201211 | Poplatek za uložení stavebního odpadu - zeminy a kameniva na skládce | t | 3087.674 |  | 0 | CS ÚRS 2019 01 |  | základní |  | 0 | 0 | 0 | 0 | 0 | 4 | K | 2 |  |  |  | ROZPOCET | 0 | 0 | 0 | 0 | 0 | 1 | 0 | 4 | 984893762
| PP |  | Poplatek za uložení stavebního odpadu na skládce (skládkovné) zeminy a kameniva zatříděného do Katalogu odpadů pod kódem 170 504 | [14 empty] | PP | 2
| VV |  | (1197,088+346,749)*2,00 |  | 3087.674 | [12 empty] | VV | 2 | 2 | True | 1 | ROZPOCET
54 | K | 174101101 | Zásyp jam, šachet rýh nebo kolem objektů sypaninou se zhutněním | m3 | 1923.65 |  | 0 | CS ÚRS 2019 01 |  | základní |  | 0 | 0 | 0 | 0 | 0 | 4 | K | 2 |  |  |  | ROZPOCET | 0 | 0 | 0 | 0 | 0 | 1 | 0 | 4 | 1358795488
| PP |  | Zásyp sypaninou z jakékoliv horniny s uložením výkopku ve vrstvách se zhutněním jam, šachet, rýh nebo kolem objektů v těchto vykopávkách | [14 empty] | PP | 2
| VV |  | zpětný zásyp zeminou | [14 empty] | VV | 2 | 1 | True | 0 | ROZPOCET
| VV |  | úseky v nezpevněném terénu (mimo úseků v aktivní zóně komunikace) | [14 empty] | VV | 2 | 1 | True | 0 | ROZPOCET
| VV |  | jámy: | [14 empty] | VV | 2 | 1 | True | 0 | ROZPOCET
| VV |  | Kandia | [14 empty] | VV | 2 | 1 | True | 0 | ROZPOCET
| VV |  | 3,50*3,00*4,30 |  | 45.15 | [12 empty] | VV | 2 | 2 | True | 0 | ROZPOCET
| VV |  | 2,00*2,00*4,00 |  | 16 | [12 empty] | VV | 2 | 2 | True | 0 | ROZPOCET
| VV |  | 3,50*3,00*2,50 |  | 26.25 | [12 empty] | VV | 2 | 2 | True | 0 | ROZPOCET
| VV |  | 2,00*2,00*2,50 |  | 10 | [12 empty] | VV | 2 | 2 | True | 0 | ROZPOCET
| VV |  | 2,00*2,00*2,50 |  | 10 | [12 empty] | VV | 2 | 2 | True | 0 | ROZPOCET
| VV |  | 3,50*3,00*2,70 |  | 28.35 | [12 empty] | VV | 2 | 2 | True | 0 | ROZPOCET
| VV |  | 2,00*2,00*2,50 |  | 10 | [12 empty] | VV | 2 | 2 | True | 0 | ROZPOCET
| VV |  | 3,50*3,00*2,30 |  | 24.15 | [12 empty] | VV | 2 | 2 | True | 0 | ROZPOCET
| VV |  | 2,00*2,00*2,30 |  | 9.2 | [12 empty] | VV | 2 | 2 | True | 0 | ROZPOCET
| VV |  | 3,50*3,00*2,00 |  | 21 | [12 empty] | VV | 2 | 2 | True | 0 | ROZPOCET
| VV |  | 2,00*2,00*2,30 |  | 9.2 | [12 empty] | VV | 2 | 2 | True | 0 | ROZPOCET
| VV |  | 3,50*3,00*2,30 |  | 24.15 | [12 empty] | VV | 2 | 2 | True | 0 | ROZPOCET
| VV |  | 3,50*3,00*3,80 |  | 39.9 | [12 empty] | VV | 2 | 2 | True | 0 | ROZPOCET
| VV |  | 2,00*2,00*3,50 |  | 14 | [12 empty] | VV | 2 | 2 | True | 0 | ROZPOCET
| VV |  | "ornice" -(3,50*3,00*7+2,00*2,00*7)*0,10 |  | -10.15 | [12 empty] | VV | 2 | 2 | True | 0 | ROZPOCET
| VV |  | vpichovací jámy pro bezvýkop.provedení (9,0m před start.jámami HDD) | [14 empty] | VV | 2 | 1 | True | 0 | ROZPOCET
| VV |  | 1,00*1,50*1,00*7 |  | 10.5 | [12 empty] | VV | 2 | 2 | True | 0 | ROZPOCET
| VV |  | "ornice" -(1,00*1,50*7)*0,10 |  | -1.05 | [12 empty] | VV | 2 | 2 | True | 0 | ROZPOCET
| VV |  | rýhy: | [14 empty] | VV | 2 | 1 | True | 0 | ROZPOCET
| VV |  | Laškov | [14 empty] | VV | 2 | 1 | True | 0 | ROZPOCET
| VV |  | "stoka VA1" 50,00 |  | 50 | [12 empty] | VV | 2 | 2 | True | 0 | ROZPOCET
| VV |  | Kandia | [14 empty] | VV | 2 | 1 | True | 0 | ROZPOCET
| VV |  | "stoka VC" 450,00 |  | 450 | [12 empty] | VV | 2 | 2 | True | 0 | ROZPOCET
| VV |  | "stoka VC1" 32,00 |  | 32 | [12 empty] | VV | 2 | 2 | True | 0 | ROZPOCET
| VV |  | "stoka VCB1" 80,00 |  | 80 | [12 empty] | VV | 2 | 2 | True | 0 | ROZPOCET
| VV |  | "stoka VCC" 60,00 |  | 60 | [12 empty] | VV | 2 | 2 | True | 0 | ROZPOCET
| VV |  | "stoka VCC1" 10,00 |  | 10 | [12 empty] | VV | 2 | 2 | True | 0 | ROZPOCET
| VV |  | Dvorek | [14 empty] | VV | 2 | 1 | True | 0 | ROZPOCET
| VV |  | "stoka VC2" 20,00 |  | 20 | [12 empty] | VV | 2 | 2 | True | 0 | ROZPOCET
| VV |  | "stoka VC3" 20,00 |  | 20 | [12 empty] | VV | 2 | 2 | True | 0 | ROZPOCET
| VV |  | "stoka VF" 915,00 |  | 915 | [12 empty] | VV | 2 | 2 | True | 0 | ROZPOCET
| VV |  | Součet |  | 1923.65 | [12 empty] | VV | 2 | 4 | True | 1 | ROZPOCET
55 | K | 175111101 | Obsypání potrubí ručně sypaninou bez prohození sítem, uloženou do 3 m | m3 | 669.52 |  | 0 | CS ÚRS 2019 01 |  | základní |  | 0 | 0 | 0 | 0 | 0 | 4 | K | 2 |  |  |  | ROZPOCET | 0 | 0 | 0 | 0 | 0 | 1 | 0 | 4 | -368312730
| PP |  | Obsypání potrubí ručně sypaninou z vhodných hornin tř. 1 až 4 nebo materiálem připraveným podél výkopu ve vzdálenosti do 3 m od jeho kraje, pro jakoukoliv hloubku výkopu a míru zhutnění bez prohození sypaniny sítem | [14 empty] | PP | 2
| VV |  | jámy: | [14 empty] | VV | 2 | 1 | True | 0 | ROZPOCET
| VV |  | startovací a koncové jámy pro bezvýkop.provedení - dle D.1.05,6,7-1 TZ, tab.č.3 (HDD) | [14 empty] | VV | 2 | 1 | True | 0 | ROZPOCET
| VV |  | Laškov | [14 empty] | VV | 2 | 1 | True | 0 | ROZPOCET
| VV |  | 3,50*3,00*0,34 |  | 3.57 | [12 empty] | VV | 2 | 2 | True | 0 | ROZPOCET
| VV |  | 2,00*2,00*0,34 |  | 1.36 | [12 empty] | VV | 2 | 2 | True | 0 | ROZPOCET
| VV |  | Kandia | [14 empty] | VV | 2 | 1 | True | 0 | ROZPOCET
| VV |  | 3,50*3,00*0,46*3 |  | 14.49 | [12 empty] | VV | 2 | 2 | True | 0 | ROZPOCET
| VV |  | 3,50*3,00*0,41*2 |  | 8.61 | [12 empty] | VV | 2 | 2 | True | 0 | ROZPOCET
| VV |  | 3,50*3,00*0,35*2 |  | 7.35 | [12 empty] | VV | 2 | 2 | True | 0 | ROZPOCET
| VV |  | 2,00*2,00*0,46*4 |  | 7.36 | [12 empty] | VV | 2 | 2 | True | 0 | ROZPOCET
| VV |  | 2,00*2,00*0,41*1 |  | 1.64 | [12 empty] | VV | 2 | 2 | True | 0 | ROZPOCET
| VV |  | 2,00*2,00*0,35*2 |  | 2.8 | [12 empty] | VV | 2 | 2 | True | 0 | ROZPOCET
| VV |  | rýhy: | [14 empty] | VV | 2 | 1 | True | 0 | ROZPOCET
| VV |  | "De40" 112,50*1,10*0,34 |  | 42.075 | [12 empty] | VV | 2 | 2 | True | 0 | ROZPOCET
| VV |  | "De50" 297,50*1,10*0,35 |  | 114.538 | [12 empty] | VV | 2 | 2 | True | 0 | ROZPOCET
| VV |  | "De110" 586,50*1,10*0,41 |  | 264.512 | [12 empty] | VV | 2 | 2 | True | 0 | ROZPOCET
| VV |  | "De125" 4,50*1,10*0,425 |  | 2.104 | [12 empty] | VV | 2 | 2 | True | 0 | ROZPOCET
| VV |  | "De160" 393,50*1,10*0,46 |  | 199.111 | [12 empty] | VV | 2 | 2 | True | 0 | ROZPOCET
| VV |  | Součet |  | 669.52 | [12 empty] | VV | 2 | 4 | True | 1 | ROZPOCET
56 | M | 58331375 | kamenivo pro obsyp potrubí - štěrkopísek frakce 0-16mm (zrno max. 20 mm) | t | 1375.261 |  | 0 |  |  | základní |  | 0 | 0 | 0 | 0 | 0 | 8 | M | 2 |  |  |  | ROZPOCET | 0 | 0 | 0 | 0 | 0 | 1 | 0 | 4 | -1512424257
| VV |  | 669,52*2,0541 |  | 1375.261 | [12 empty] | VV | 2 | 2 | True | 1 | ROZPOCET
57 | K | 181301101 | Rozprostření ornice tl vrstvy do 100 mm pl do 500 m2 v rovině nebo ve svahu do 1:5 | m2 | 879.05 |  | 0 | CS ÚRS 2019 01 |  | základní |  | 0 | 0 | 0 | 0 | 0 | 4 | K | 2 |  |  |  | ROZPOCET | 0 | 0 | 0 | 0 | 0 | 1 | 0 | 4 | -1504467651
| PP |  | Rozprostření a urovnání ornice v rovině nebo ve svahu sklonu do 1:5 při souvislé ploše do 500 m2, tl. vrstvy do 100 mm | [14 empty] | PP | 2
| VV |  | 87,905/0,10 |  | 879.05 | [12 empty] | VV | 2 | 2 | True | 1 | ROZPOCET
58 | K | 18141 | Založení trávníku vč.dodávky travního semene | m2 | 879.05 |  | 0 |  |  | základní |  | 0 | 0 | 0 | 0 | 0 | 4 | K | 2 |  |  |  | ROZPOCET | 0 | 0 | 0 | 0 | 0 | 1 | 0 | 4 | -928925758
| VV |  | 87,905/0,10 |  | 879.05 | [12 empty] | VV | 2 | 2 | True | 1 | ROZPOCET
59 | K | 181301105 | Rozprostření ornice tl vrstvy do 300 mm pl do 500 m2 v rovině nebo ve svahu do 1:5 | m2 | 260.7 |  | 0 | CS ÚRS 2019 01 |  | základní |  | 0 | 0 | 0 | 0 | 0 | 4 | K | 2 |  |  |  | ROZPOCET | 0 | 0 | 0 | 0 | 0 | 1 | 0 | 4 | -1346572667
| PP |  | Rozprostření a urovnání ornice v rovině nebo ve svahu sklonu do 1:5 při souvislé ploše do 500 m2, tl. vrstvy přes 250 do 300 mm | [14 empty] | PP | 2
| VV |  | pole | [14 empty] | VV | 2 | 1 | True | 0 | ROZPOCET
| VV |  | 78,21/0,30 |  | 260.7 | [12 empty] | VV | 2 | 2 | True | 1 | ROZPOCET
60 | K | 18190 | Založení zemědělské plodiny vč. dodávky semene; přesný druh zemědělské plodiny bude upřesněn dle skutečnosti | m2 | 260.7 |  | 0 |  |  | základní |  | 0 | 0 | 0 | 0 | 0 | 4 | K | 2 |  |  |  | ROZPOCET | 0 | 0 | 0 | 0 | 0 | 1 | 0 | 4 | 1415375926
| PP |  | Založení trávníku vč.dodávky travního semene | [14 empty] | PP | 2
| VV |  | pole | [14 empty] | VV | 2 | 1 | True | 0 | ROZPOCET
| VV |  | 78,21/0,30 |  | 260.7 | [12 empty] | VV | 2 | 2 | True | 1 | ROZPOCET
61 | K | 1-01 | Příplatek za ruční výkopy | m3 | 75.449 |  | 0 |  |  | základní |  | 0 | 0 | 0 | 0 | 0 | 4 | K | 2 |  |  |  | ROZPOCET | 0 | 0 | 0 | 0 | 0 | 1 | 0 | 4 | -1394562863
| VV |  | Laškov | [14 empty] | VV | 2 | 1 | True | 0 | ROZPOCET
| VV |  | stoka VA1 | [14 empty] | VV | 2 | 1 | True | 0 | ROZPOCET
| VV |  | 11,00*1,10*1,70 |  | 20.57 | [12 empty] | VV | 2 | 2 | True | 0 | ROZPOCET
| VV |  | 15,50*1,10*2,40 |  | 40.92 | [12 empty] | VV | 2 | 2 | True | 0 | ROZPOCET
| VV |  | 5,00*1,10*2,60 |  | 14.3 | [12 empty] | VV | 2 | 2 | True | 0 | ROZPOCET
| VV |  | 2,00*1,10*2,00 |  | 4.4 | [12 empty] | VV | 2 | 2 | True | 0 | ROZPOCET
| VV |  | "krajské komunikace asfalt" -2,00*1,10*0,58 |  | -1.276 | [12 empty] | VV | 2 | 2 | True | 0 | ROZPOCET
| VV |  | "ornice" -31,50*1,10*0,10 |  | -3.465 | [12 empty] | VV | 2 | 2 | True | 0 | ROZPOCET
| VV |  | Součet |  | 75.449 | [12 empty] | VV | 2 | 4 | True | 1 | ROZPOCET
62 | K | 1-02 | Příplatek za ruční výkopy | m3 | 66.88 |  | 0 |  |  | základní |  | 0 | 0 | 0 | 0 | 0 | 4 | K | 2 |  |  |  | ROZPOCET | 0 | 0 | 0 | 0 | 0 | 1 | 0 | 4 | 266574868
| VV |  | Kandia | [14 empty] | VV | 2 | 1 | True | 0 | ROZPOCET
| VV |  | stoka VD | [14 empty] | VV | 2 | 1 | True | 0 | ROZPOCET
| VV |  | 32,00*1,10*2,35 |  | 82.72 | [12 empty] | VV | 2 | 2 | True | 0 | ROZPOCET
| VV |  | "místní komunikace asfalt" -32,00*1,10*0,45 |  | -15.84 | [12 empty] | VV | 2 | 2 | True | 0 | ROZPOCET
| VV |  | Součet |  | 66.88 | [12 empty] | VV | 2 | 4 | True | 1 | ROZPOCET
63 | K | 1-03 | Příplatek za ruční výkopy | m3 | 65.34 |  | 0 |  |  | základní |  | 0 | 0 | 0 | 0 | 0 | 4 | K | 2 |  |  |  | ROZPOCET | 0 | 0 | 0 | 0 | 0 | 1 | 0 | 4 | 1920597425
| VV |  | Dvorek | [14 empty] | VV | 2 | 1 | True | 0 | ROZPOCET
| VV |  | stoka VF | [14 empty] | VV | 2 | 1 | True | 0 | ROZPOCET
| VV |  | 27,00*1,10*2,30 |  | 68.31 | [12 empty] | VV | 2 | 2 | True | 0 | ROZPOCET
| VV |  | "ornice" -27,00*1,10*0,10 |  | -2.97 | [12 empty] | VV | 2 | 2 | True | 0 | ROZPOCET
| VV |  | Součet |  | 65.34 | [12 empty] | VV | 2 | 4 | True | 1 | ROZPOCET
64 | K | 1-dr | Obnova stávajícího melioračního potrubí vč.příplatku za ruční odkop zeminy v blízkosti vedení (dodávka+montáž+přesun hmot) | m | 70 |  | 0 |  |  | základní |  | 0 | 0 | 0 | 0 | 0 | 4 | K | 2 |  |  |  | ROZPOCET | 0 | 0 | 0 | 0 | 0 | 1 | 0 | 4 | 1444635028
| VV |  | v ceně započítáno: | [14 empty] | VV | 2 | 1 | True | 0 | ROZPOCET
| VV |  | - drenážní potrubí vč.řádného propojení se stávající drenáží | [14 empty] | VV | 2 | 1 | True | 0 | ROZPOCET
| VV |  | (spoje vyplněny PUR pěnou) | [14 empty] | VV | 2 | 1 | True | 0 | ROZPOCET
| VV |  | - podsyp a obsyp ze štěrku fr.16-32mm v celkové tl.30cm | [14 empty] | VV | 2 | 1 | True | 0 | ROZPOCET
| VV |  | Přesné provedení dle Souhrnné technické zprávy, kap. B.2.11.f | [14 empty] | VV | 2 | 1 | True | 0 | ROZPOCET
| VV |  | "Kandia" 20,00 |  | 20 | [12 empty] | VV | 2 | 2 | True | 0 | ROZPOCET
| VV |  | "Dvorek" 50,00 |  | 50 | [12 empty] | VV | 2 | 2 | True | 0 | ROZPOCET
| VV |  | Součet |  | 70 | [12 empty] | VV | 2 | 4 | True | 1 | ROZPOCET
65 | K | OC300 | Chráničky ocelové DN300 (dodávka+montáž) | m | 9 |  | 0 |  |  | základní |  | 0 | 0.2 | 1.8 | 0 | 0 | 4 | K | 2 |  |  |  | ROZPOCET | 0 | 0 | 0 | 0 | 0 | 1 | 0 | 4 | -970564276
| PP |  | Chráničky ocelové DN500 (dodávka+montáž) | [14 empty] | PP | 2
| VV |  | v ceně započítána dodávka+montáž kluzných objímek a koncových manžet | [14 empty] | VV | 2 | 1 | True | 0 | ROZPOCET
| VV |  | dle D.1.05,6,7-1 TZ, tab.č.1: | [14 empty] | VV | 2 | 1 | True | 0 | ROZPOCET
| VV |  | 9,00 |  | 9 | [12 empty] | VV | 2 | 2 | True | 1 | ROZPOCET
| D | 4 | Vodorovné konstrukce |  |  |  | 0 |  |  |  |  | 0 |  | 46.2045 |  | 0 | 1 | D | 1 |  |  |  | ROZPOCET | [6 empty] | 0
66 | K | 451573111.01 | Lože pod potrubí otevřený výkop z písku frakce 0-8mm (dodávka+montáž) | m3 | 264.895 |  | 0 |  |  | základní |  | 0 | 0 | 0 | 0 | 0 | 4 | K | 2 |  |  |  | ROZPOCET | 0 | 0 | 0 | 0 | 0 | 1 | 0 | 4 | 1995196443
| PP |  | Lože pod potrubí otevřený výkop z písku frakce 0-8mm (dodávka+montáž) | [14 empty] | PP | 2
| VV |  | jámy: | [14 empty] | VV | 2 | 1 | True | 0 | ROZPOCET
| VV |  | startovací a koncové jámy pro bezvýkop.provedení - dle D.1.05,6,7-1 TZ, tab.č.3 (HDD) | [14 empty] | VV | 2 | 1 | True | 0 | ROZPOCET
| VV |  | Laškov | [14 empty] | VV | 2 | 1 | True | 0 | ROZPOCET
| VV |  | 3,50*3,00*0,30 |  | 3.15 | [12 empty] | VV | 2 | 2 | True | 0 | ROZPOCET
| VV |  | 2,00*2,00*0,30 |  | 1.2 | [12 empty] | VV | 2 | 2 | True | 0 | ROZPOCET
| VV |  | Kandia | [14 empty] | VV | 2 | 1 | True | 0 | ROZPOCET
| VV |  | 3,50*3,00*0,30*7 |  | 22.05 | [12 empty] | VV | 2 | 2 | True | 0 | ROZPOCET
| VV |  | 2,00*2,00*0,30*7 |  | 8.4 | [12 empty] | VV | 2 | 2 | True | 0 | ROZPOCET
| VV |  | rýhy: | [14 empty] | VV | 2 | 1 | True | 0 | ROZPOCET
| VV |  | "De40" 112,50*1,10*0,15 |  | 18.563 | [12 empty] | VV | 2 | 2 | True | 0 | ROZPOCET
| VV |  | "De50" 297,50*1,10*0,15 |  | 49.088 | [12 empty] | VV | 2 | 2 | True | 0 | ROZPOCET
| VV |  | "De110" 586,50*1,10*0,15 |  | 96.773 | [12 empty] | VV | 2 | 2 | True | 0 | ROZPOCET
| VV |  | "De125" 4,50*1,10*0,15 |  | 0.743 | [12 empty] | VV | 2 | 2 | True | 0 | ROZPOCET
| VV |  | "De160" 393,50*1,10*0,15 |  | 64.928 | [12 empty] | VV | 2 | 2 | True | 0 | ROZPOCET
| VV |  | Součet |  | 264.895 | [12 empty] | VV | 2 | 4 | True | 1 | ROZPOCET
67 | K | 451573111.02 | Lože pod potrubí otevřený výkop ze štěrku frakce 16-32mm (dodávka+montáž) | m3 | 11 |  | 0 |  |  | základní |  | 0 | 0 | 0 | 0 | 0 | 4 | K | 2 |  |  |  | ROZPOCET | 0 | 0 | 0 | 0 | 0 | 1 | 0 | 4 | 295952532
| PP |  | Lože pod potrubí otevřený výkop ze štěrku frakce 16-32mm (dodávka+montáž) | [14 empty] | PP | 2
| VV |  | drenážní prohloubení hl.40cm | [14 empty] | VV | 2 | 1 | True | 0 | ROZPOCET
| VV |  | Kandia | [14 empty] | VV | 2 | 1 | True | 0 | ROZPOCET
| VV |  | stoka VC | [14 empty] | VV | 2 | 1 | True | 0 | ROZPOCET
| VV |  | "drenážní prohloubení" 25,00*1,10*0,40 |  | 11 | [12 empty] | VV | 2 | 2 | True | 0 | ROZPOCET
| VV |  | Součet |  | 11 | [12 empty] | VV | 2 | 4 | True | 1 | ROZPOCET
68 | K | 4-01 | Výztužná separační tkaná geotextilie (dodávka+montáž) | m2 | 133 |  | 0 |  |  | základní |  | 0 | 0.0005 | 0.0665 | 0 | 0 | 4 | K | 2 |  |  |  | ROZPOCET | 0 | 0 | 0 | 0 | 0 | 1 | 0 | 4 | 2047271681
| PP |  | Výztužná separační tkaná geotextilie (dodávka+montáž) | [14 empty] | PP | 2
| VV |  | drenážní prohloubení hl.40cm | [14 empty] | VV | 2 | 1 | True | 0 | ROZPOCET
| VV |  | Kandia | [14 empty] | VV | 2 | 1 | True | 0 | ROZPOCET
| VV |  | stoka VC | [14 empty] | VV | 2 | 1 | True | 0 | ROZPOCET
| VV |  | "drenážní prohloubení" 25,00*(1,10*3+0,40*2+0,15*2+0,46*2) |  | 133 | [12 empty] | VV | 2 | 2 | True | 0 | ROZPOCET
| VV |  | Součet |  | 133 | [12 empty] | VV | 2 | 4 | True | 1 | ROZPOCET
69 | K | 4-02 | Výztužná geomříž (dodávka+montáž) | m2 | 78 |  | 0 |  |  | základní |  | 0 | 0.0005 | 0.039 | 0 | 0 | 4 | K | 2 |  |  |  | ROZPOCET | 0 | 0 | 0 | 0 | 0 | 1 | 0 | 4 | -153490050
| PP |  | Výztužná geomříž (dodávka+montáž) | [14 empty] | PP | 2
| VV |  | drenážní prohloubení hl.40cm | [14 empty] | VV | 2 | 1 | True | 0 | ROZPOCET
| VV |  | Kandia | [14 empty] | VV | 2 | 1 | True | 0 | ROZPOCET
| VV |  | stoka VC | [14 empty] | VV | 2 | 1 | True | 0 | ROZPOCET
| VV |  | "drenážní prohloubení" 25,00*(1,10+0,40*2+0,15*2+0,46*2) |  | 78 | [12 empty] | VV | 2 | 2 | True | 0 | ROZPOCET
| VV |  | Součet |  | 78 | [12 empty] | VV | 2 | 4 | True | 1 | ROZPOCET
70 | K | 458591111 | Zřízení výplně těsnící vrstvy za opěrou z jílu | m3 | 28.6 |  | 0 | CS ÚRS 2019 01 |  | základní |  | 0 | 0 | 0 | 0 | 0 | 4 | K | 2 |  |  |  | ROZPOCET | 0 | 0 | 0 | 0 | 0 | 1 | 0 | 4 | 1315781382
| PP |  | Zřízení výplně těsnící vrstvy za opěrou z jílu | [14 empty] | PP | 2
| VV |  | těsnící přepážky | [14 empty] | VV | 2 | 1 | True | 0 | ROZPOCET
| VV |  | "Kandia" 1,30*1,00*2,20*4 |  | 11.44 | [12 empty] | VV | 2 | 2 | True | 0 | ROZPOCET
| VV |  | "Dvorek" 1,30*1,00*2,20*6 |  | 17.16 | [12 empty] | VV | 2 | 2 | True | 0 | ROZPOCET
| VV |  | Součet |  | 28.6 | [12 empty] | VV | 2 | 4 | True | 1 | ROZPOCET
71 | M | 5812328 | dodávka jílu vč.dovozu | m3 | 28.6 |  | 0 |  |  | základní |  | 0 | 1.6 | 45.76 | 0 | 0 | 8 | M | 2 |  |  |  | ROZPOCET | 0 | 0 | 0 | 0 | 0 | 1 | 0 | 4 | -1420341340
72 | K | 452313121 | Podkladní bloky z betonu prostého tř. C 8/10 otevřený výkop | m3 | 25.74 |  | 0 | CS ÚRS 2019 01 |  | základní |  | 0 | 0 | 0 | 0 | 0 | 4 | K | 2 |  |  |  | ROZPOCET | 0 | 0 | 0 | 0 | 0 | 1 | 0 | 4 | -419743017
| PP |  | Podkladní a zajišťovací konstrukce z betonu prostého v otevřeném výkopu bloky pro potrubí z betonu tř. C 8/10 | [14 empty] | PP | 2
| VV |  | těsnící přepážky | [14 empty] | VV | 2 | 1 | True | 0 | ROZPOCET
| VV |  | "Laškov" 1,30*1,00*2,20*2 |  | 5.72 | [12 empty] | VV | 2 | 2 | True | 0 | ROZPOCET
| VV |  | "Kandia" 1,30*1,00*2,20*5 |  | 14.3 | [12 empty] | VV | 2 | 2 | True | 0 | ROZPOCET
| VV |  | "Dvorek" 1,30*1,00*2,20*2 |  | 5.72 | [12 empty] | VV | 2 | 2 | True | 0 | ROZPOCET
| VV |  | Součet |  | 25.74 | [12 empty] | VV | 2 | 4 | True | 1 | ROZPOCET
73 | K | 452313141 | Podkladní bloky z betonu prostého tř. C 16/20 otevřený výkop | m3 | 0.162 |  | 0 | CS ÚRS 2019 01 |  | základní |  | 0 | 0 | 0 | 0 | 0 | 4 | K | 2 |  |  |  | ROZPOCET | 0 | 0 | 0 | 0 | 0 | 1 | 0 | 4 | 352568086
| PP |  | Podkladní a zajišťovací konstrukce z betonu prostého v otevřeném výkopu bloky pro potrubí z betonu tř. C 16/20 | [14 empty] | PP | 2
| VV |  | podkladní bloky | [14 empty] | VV | 2 | 1 | True | 0 | ROZPOCET
| VV |  | 0,30*0,30*0,30*6 |  | 0.162 | [12 empty] | VV | 2 | 2 | True | 1 | ROZPOCET
74 | K | 452351101 | Bednění podkladních desek nebo bloků nebo sedlového lože otevřený výkop | m2 | 53.64 |  | 0 | CS ÚRS 2019 01 |  | základní |  | 0 | 0.00632 | 0.339 | 0 | 0 | 4 | K | 2 |  |  |  | ROZPOCET | 0 | 0 | 0 | 0 | 0 | 1 | 0 | 4 | 348072871
| PP |  | Bednění podkladních a zajišťovacích konstrukcí v otevřeném výkopu desek nebo sedlových loží pod potrubí, stoky a drobné objekty | [14 empty] | PP | 2
| VV |  | těsnící přepážky | [14 empty] | VV | 2 | 1 | True | 0 | ROZPOCET
| VV |  | "Laškov" 1,30*2*2,20*2 |  | 11.44 | [12 empty] | VV | 2 | 2 | True | 0 | ROZPOCET
| VV |  | "Kandia" 1,30*2*2,20*5 |  | 28.6 | [12 empty] | VV | 2 | 2 | True | 0 | ROZPOCET
| VV |  | "Dvorek" 1,30*2*2,20*2 |  | 11.44 | [12 empty] | VV | 2 | 2 | True | 0 | ROZPOCET
| VV |  | podkladní bloky | [14 empty] | VV | 2 | 1 | True | 0 | ROZPOCET
| VV |  | 0,30*4*0,30*6 |  | 2.16 | [12 empty] | VV | 2 | 2 | True | 0 | ROZPOCET
| VV |  | Součet |  | 53.64 | [12 empty] | VV | 2 | 4 | True | 1 | ROZPOCET
| D | 8 | Trubní vedení |  |  |  | 0 |  |  |  |  | 0 |  | 12.6014 |  | 0 | 1 | D | 1 |  |  |  | ROZPOCET | [6 empty] | 0
75 | K | 8-01 | Poznámka: Přírubové armatury a tvarovky, resp.stroje a zařízení opatřené přírubami budou naceněny včetně šroubů, matic, těsnění, vazelín a jiných spojovacích materiálů nezbytných k montáži. |  | 0 |  | 0 |  |  | základní |  | 0 | 0 | 0 | 0 | 0 | 4 | K | 2 |  |  |  | ROZPOCET | 0 | 0 | 0 | 0 | 0 | 1 | 0 | 4 | -31234727
76 | K | 8-02 | Poznámka: Přesná specifikace výrobků viz Projektová dokumentace - výkresová část a B. Souhrnná technická zpráva, D. Technická zpráva |  | 0 |  | 0 |  |  | základní |  | 0 | 0 | 0 | 0 | 0 | 4 | K | 2 |  |  |  | ROZPOCET | 0 | 0 | 0 | 0 | 0 | 1 | 0 | 4 | -54343026
| D | 8.1 | Montáž, osazení, drobné materiály |  |  |  | 0 |  |  |  |  | 0 |  | 3.4649 |  | 0 | 1 | D | 2 |  |  |  | ROZPOCET | [6 empty] | 0
77 | K | 871185201 | Montáž kanalizačního potrubí z PE SDR11 otevřený výkop svařovaných elektrotvarovkou D 40 x 3,7 mm | m | 129 |  | 0 | CS ÚRS 2019 01 |  | základní |  | 0 | 0 | 0 | 0 | 0 | 4 | K | 3 |  |  |  | ROZPOCET | 0 | 0 | 0 | 0 | 0 | 1 | 0 | 4 | 2005733652
| PP |  | Montáž kanalizačního potrubí z plastů z polyetylenu PE 100 svařovaných elektrotvarovkou v otevřeném výkopu ve sklonu do 20 % SDR 11/PN16 D 40 x 3,7 mm | [14 empty] | PP | 3
| VV |  | dle D.1.05,6,7-1 TZ, tab.č.2: | [14 empty] | VV | 3 | 1 | True | 0 | ROZPOCET
| VV |  | 112,50 |  | 112.5 | [12 empty] | VV | 3 | 2 | True | 0 | ROZPOCET
| VV |  | vsunutí potrubí do chráničky | [14 empty] | VV | 3 | 1 | True | 0 | ROZPOCET
| VV |  | "dle D.1.05,6,7-1 TZ, tab.č.3" 16,50 |  | 16.5 | [12 empty] | VV | 3 | 2 | True | 0 | ROZPOCET
| VV |  | Součet |  | 129 | [12 empty] | VV | 3 | 4 | True | 1 | ROZPOCET
78 | K | 871215201 | Montáž kanalizačního potrubí z PE SDR11 otevřený výkop svařovaných elektrotvarovkou D 50 x 4,6mm | m | 297.5 |  | 0 | CS ÚRS 2019 01 |  | základní |  | 0 | 0 | 0 | 0 | 0 | 4 | K | 3 |  |  |  | ROZPOCET | 0 | 0 | 0 | 0 | 0 | 1 | 0 | 4 | -2076588209
| PP |  | Montáž kanalizačního potrubí z plastů z polyetylenu PE 100 svařovaných elektrotvarovkou v otevřeném výkopu ve sklonu do 20 % SDR 11/PN16 D 50 x 4,6 mm | [14 empty] | PP | 3
| VV |  | dle D.1.05,6,7-1 TZ, tab.č.2: | [14 empty] | VV | 3 | 1 | True | 0 | ROZPOCET
| VV |  | 297,50 |  | 297.5 | [12 empty] | VV | 3 | 2 | True | 1 | ROZPOCET
79 | K | 871265201 | Montáž kanalizačního potrubí z PE SDR11 otevřený výkop svařovaných elektrotvarovkou D 110 x 10,0 mm | m | 601 |  | 0 | CS ÚRS 2019 01 |  | základní |  | 0 | 0 | 0 | 0 | 0 | 4 | K | 3 |  |  |  | ROZPOCET | 0 | 0 | 0 | 0 | 0 | 1 | 0 | 4 | -1022031601
| PP |  | Montáž kanalizačního potrubí z plastů z polyetylenu PE 100 svařovaných elektrotvarovkou v otevřeném výkopu ve sklonu do 20 % SDR 11/PN16 D 110 x 10,0 mm | [14 empty] | PP | 3
| VV |  | dle D.1.05,6,7-1 TZ, tab.č.2: | [14 empty] | VV | 3 | 1 | True | 0 | ROZPOCET
| VV |  | 586,50 |  | 586.5 | [12 empty] | VV | 3 | 2 | True | 0 | ROZPOCET
| VV |  | vsunutí potrubí do chráničky | [14 empty] | VV | 3 | 1 | True | 0 | ROZPOCET
| VV |  | "dle D.1.05,6,7-1 TZ, tab.č.3" 14,50 |  | 14.5 | [12 empty] | VV | 3 | 2 | True | 0 | ROZPOCET
| VV |  | Součet |  | 601 | [12 empty] | VV | 3 | 4 | True | 1 | ROZPOCET
80 | K | 879230195 | Příplatek za vsunutí potrubí z trub plastových D110 do ocelové chráničky DN250 | m | 16.5 |  | 0 |  |  | základní |  | 0 | 0 | 0 | 0 | 0 | 4 | K | 3 |  |  |  | ROZPOCET | 0 | 0 | 0 | 0 | 0 | 1 | 0 | 4 | 1328787235
| PP |  | Příplatek za vsunutí potrubí z trub plastových D110 do ocelové chráničky DN250 | [14 empty] | PP | 3
| VV |  | (protlačení ocelové chráničky viz oddíl BT Bezvýkopová technologie) | [14 empty] | VV | 3 | 1 | True | 0 | ROZPOCET
| VV |  | "dle D.1.05,6,7-1 TZ, tab.č.3" 16,50 |  | 16.5 | [12 empty] | VV | 3 | 2 | True | 1 | ROZPOCET
81 | K | 871275201 | Montáž kanalizačního potrubí z PE SDR11 otevřený výkop svařovaných elektrotvarovkou D 125 x 11,4 mm | m | 4.5 |  | 0 | CS ÚRS 2019 01 |  | základní |  | 0 | 0 | 0 | 0 | 0 | 4 | K | 3 |  |  |  | ROZPOCET | 0 | 0 | 0 | 0 | 0 | 1 | 0 | 4 | 1885013776
| PP |  | Montáž kanalizačního potrubí z plastů z polyetylenu PE 100 svařovaných elektrotvarovkou v otevřeném výkopu ve sklonu do 20 % SDR 11/PN16 D 125 x 11,4 mm | [14 empty] | PP | 3
| VV |  | dle D.1.05,6,7-1 TZ, tab.č.2: | [14 empty] | VV | 3 | 1 | True | 0 | ROZPOCET
| VV |  | 4,50 |  | 4.5 | [12 empty] | VV | 3 | 2 | True | 1 | ROZPOCET
82 | K | 871325201 | Montáž kanalizačního potrubí z PE SDR11 otevřený výkop svařovaných elektrotvarovkou D 160 x 14,6 mm | m | 448.5 |  | 0 | CS ÚRS 2019 01 |  | základní |  | 0 | 0 | 0 | 0 | 0 | 4 | K | 3 |  |  |  | ROZPOCET | 0 | 0 | 0 | 0 | 0 | 1 | 0 | 4 | 937429641
| PP |  | Montáž kanalizačního potrubí z plastů z polyetylenu PE 100 svařovaných elektrotvarovkou v otevřeném výkopu ve sklonu do 20 % SDR 11/PN16 D 160 x 14,6 mm | [14 empty] | PP | 3
| VV |  | dle D.1.05,6,7-1 TZ, tab.č.2: | [14 empty] | VV | 3 | 1 | True | 0 | ROZPOCET
| VV |  | 393,50 |  | 393.5 | [12 empty] | VV | 3 | 2 | True | 0 | ROZPOCET
| VV |  | vsunutí potrubí do chráničky | [14 empty] | VV | 3 | 1 | True | 0 | ROZPOCET
| VV |  | "dle D.1.05,6,7-1 TZ, tab.č.3" 38,00+17,00 |  | 55 | [12 empty] | VV | 3 | 2 | True | 0 | ROZPOCET
| VV |  | Součet |  | 448.5 | [12 empty] | VV | 3 | 4 | True | 1 | ROZPOCET
83 | K | 879230196 | Příplatek za vsunutí potrubí z trub plastových D160 do ocelové chráničky DN300 | m | 64 |  | 0 |  |  | základní |  | 0 | 0 | 0 | 0 | 0 | 4 | K | 3 |  |  |  | ROZPOCET | 0 | 0 | 0 | 0 | 0 | 1 | 0 | 4 | -1030559560
| PP |  | Příplatek za vsunutí potrubí z trub plastových D160 do ocelové chráničky DN300 | [14 empty] | PP | 3
| VV |  | (protlačení ocelové chráničky viz oddíl BT Bezvýkopová technologie) | [14 empty] | VV | 3 | 1 | True | 0 | ROZPOCET
| VV |  | "dle D.1.05,6,7-1 TZ, tab.č.3" 38,00+17,00 |  | 55 | [12 empty] | VV | 3 | 2 | True | 0 | ROZPOCET
| VV |  | "dle D.1.05,6,7-1 TZ, tab.č.1" 9,00 |  | 9 | [12 empty] | VV | 3 | 2 | True | 0 | ROZPOCET
| VV |  | Součet |  | 64 | [12 empty] | VV | 3 | 4 | True | 1 | ROZPOCET
84 | K | 892241111 | Tlaková zkouška vodou potrubí do 80 | m | 499.5 |  | 0 | CS ÚRS 2019 01 |  | základní |  | 0 | 0 | 0 | 0 | 0 | 4 | K | 3 |  |  |  | ROZPOCET | 0 | 0 | 0 | 0 | 0 | 1 | 0 | 4 | 321375883
| PP |  | Tlakové zkoušky vodou na potrubí DN do 80 | [14 empty] | PP | 3
| VV |  | 129,00+297,50 |  | 426.5 | [12 empty] | VV | 3 | 2 | True | 0 | ROZPOCET
| VV |  | "bezvýkop" 73,00 |  | 73 | [12 empty] | VV | 3 | 2 | True | 0 | ROZPOCET
| VV |  | Součet |  | 499.5 | [12 empty] | VV | 3 | 4 | True | 1 | ROZPOCET
85 | K | 892271111 | Tlaková zkouška vodou potrubí DN 100 nebo 125 | m | 620.5 |  | 0 | CS ÚRS 2019 01 |  | základní |  | 0 | 0 | 0 | 0 | 0 | 4 | K | 3 |  |  |  | ROZPOCET | 0 | 0 | 0 | 0 | 0 | 1 | 0 | 4 | 137109811
| PP |  | Tlakové zkoušky vodou na potrubí DN 100 nebo 125 | [14 empty] | PP | 3
| VV |  | 601,00+4,50 |  | 605.5 | [12 empty] | VV | 3 | 2 | True | 0 | ROZPOCET
| VV |  | "bezvýkop" 15,00 |  | 15 | [12 empty] | VV | 3 | 2 | True | 0 | ROZPOCET
| VV |  | Součet |  | 620.5 | [12 empty] | VV | 3 | 4 | True | 1 | ROZPOCET
86 | K | 892351111 | Tlaková zkouška vodou potrubí DN 150 nebo 200 | m | 558.5 |  | 0 | CS ÚRS 2019 01 |  | základní |  | 0 | 0 | 0 | 0 | 0 | 4 | K | 3 |  |  |  | ROZPOCET | 0 | 0 | 0 | 0 | 0 | 1 | 0 | 4 | -1431538345
| PP |  | Tlakové zkoušky vodou na potrubí DN 150 nebo 200 | [14 empty] | PP | 3
| VV |  | 448,50 |  | 448.5 | [12 empty] | VV | 3 | 2 | True | 0 | ROZPOCET
| VV |  | "bezvýkop" 110,00 |  | 110 | [12 empty] | VV | 3 | 2 | True | 0 | ROZPOCET
| VV |  | Součet |  | 558.5 | [12 empty] | VV | 3 | 4 | True | 1 | ROZPOCET
87 | K | 899701111 | Identifikační vodič CY 6mm2 (dodávka+montáž) | m | 1678.5 |  | 0 |  |  | základní |  | 0 | 0 | 0 | 0 | 0 | 4 | K | 3 |  |  |  | ROZPOCET | 0 | 0 | 0 | 0 | 0 | 1 | 0 | 4 | -483212852
| PP |  | Identifikační vodič CY 6mm2 (dodávka+montáž) | [14 empty] | PP | 3
88 | K | 899701113 | Výstražná fólie s nápisem "POZOR KANALIZACE" (dodávka+montáž) | m | 1394.5 |  | 0 |  |  | základní |  | 0 | 0 | 0 | 0 | 0 | 4 | K | 3 |  |  |  | ROZPOCET | 0 | 0 | 0 | 0 | 0 | 1 | 0 | 4 | -1998244356
| PP |  | Výstražná fólie s nápisem "POZOR KANALIZACE" (dodávka+montáž) | [14 empty] | PP | 3
89 | K | 877245201 | Montáž elektrospojek na kanalizačním potrubí z PE trub d 90 | kus | 175 |  | 0 | CS ÚRS 2019 01 |  | základní |  | 0 | 0 | 0 | 0 | 0 | 4 | K | 3 |  |  |  | ROZPOCET | 0 | 0 | 0 | 0 | 0 | 1 | 0 | 4 | 355903159
| PP |  | Montáž tvarovek na kanalizačním plastovém potrubí z polyetylenu PE 100 elektrotvarovek SDR 11/PN16 spojek nebo oblouků d 90 | [14 empty] | PP | 3
| VV |  | 2+2+2+6+2+5+33+108+15 |  | 175 | [12 empty] | VV | 3 | 2 | True | 1 | ROZPOCET
90 | K | 877265201 | Montáž elektrospojek na kanalizačním potrubí z PE trub d 110 | kus | 143 |  | 0 | CS ÚRS 2019 01 |  | základní |  | 0 | 0 | 0 | 0 | 0 | 4 | K | 3 |  |  |  | ROZPOCET | 0 | 0 | 0 | 0 | 0 | 1 | 0 | 4 | -1849704567
| PP |  | Montáž tvarovek na kanalizačním plastovém potrubí z polyetylenu PE 100 elektrotvarovek SDR 11/PN16 spojek nebo oblouků d 110 | [14 empty] | PP | 3
| VV |  | 7+5+129+2 |  | 143 | [12 empty] | VV | 3 | 2 | True | 1 | ROZPOCET
91 | K | 877275201 | Montáž elektrospojek na kanalizačním potrubí z PE trub d 125 | kus | 1 |  | 0 | CS ÚRS 2019 01 |  | základní |  | 0 | 0 | 0 | 0 | 0 | 4 | K | 3 |  |  |  | ROZPOCET | 0 | 0 | 0 | 0 | 0 | 1 | 0 | 4 | -798983528
| PP |  | Montáž tvarovek na kanalizačním plastovém potrubí z polyetylenu PE 100 elektrotvarovek SDR 11/PN16 spojek nebo oblouků d 125 | [14 empty] | PP | 3
92 | K | 877325201 | Montáž elektrospojek na kanalizačním potrubí z PE trub d 160 | kus | 108 |  | 0 | CS ÚRS 2019 01 |  | základní |  | 0 | 0 | 0 | 0 | 0 | 4 | K | 3 |  |  |  | ROZPOCET | 0 | 0 | 0 | 0 | 0 | 1 | 0 | 4 | 1124383466
| PP |  | Montáž tvarovek na kanalizačním plastovém potrubí z polyetylenu PE 100 elektrotvarovek SDR 11/PN16 spojek nebo oblouků d 160 | [14 empty] | PP | 3
| VV |  | 2+3+8+93+2 |  | 108 | [12 empty] | VV | 3 | 2 | True | 1 | ROZPOCET
93 | K | 877245210 | Montáž elektrokolen 45° na kanalizačním potrubí z PE trub d 90 | kus | 12 |  | 0 | CS ÚRS 2019 01 |  | základní |  | 0 | 0 | 0 | 0 | 0 | 4 | K | 3 |  |  |  | ROZPOCET | 0 | 0 | 0 | 0 | 0 | 1 | 0 | 4 | 1535459036
| PP |  | Montáž tvarovek na kanalizačním plastovém potrubí z polyetylenu PE 100 elektrotvarovek SDR 11/PN16 kolen 45° d 90 | [14 empty] | PP | 3
| VV |  | 6+1+2+3 |  | 12 | [12 empty] | VV | 3 | 2 | True | 1 | ROZPOCET
94 | K | 877265210 | Montáž elektrokolen 45° na kanalizačním potrubí z PE trub d 110 | kus | 32 |  | 0 | CS ÚRS 2019 01 |  | základní |  | 0 | 0 | 0 | 0 | 0 | 4 | K | 3 |  |  |  | ROZPOCET | 0 | 0 | 0 | 0 | 0 | 1 | 0 | 4 | -2065487186
| PP |  | Montáž tvarovek na kanalizačním plastovém potrubí z polyetylenu PE 100 elektrotvarovek SDR 11/PN16 kolen 45° d 110 | [14 empty] | PP | 3
| VV |  | 17+6+3+6 |  | 32 | [12 empty] | VV | 3 | 2 | True | 1 | ROZPOCET
95 | K | 877275210 | Montáž elektrokolen 45° na kanalizačním potrubí z PE trub d 125 | kus | 1 |  | 0 | CS ÚRS 2019 01 |  | základní |  | 0 | 0 | 0 | 0 | 0 | 4 | K | 3 |  |  |  | ROZPOCET | 0 | 0 | 0 | 0 | 0 | 1 | 0 | 4 | -679609928
| PP |  | Montáž tvarovek na kanalizačním plastovém potrubí z polyetylenu PE 100 elektrotvarovek SDR 11/PN16 kolen 45° d 125 | [14 empty] | PP | 3
96 | K | 877325210 | Montáž elektrokolen 45° na kanalizačním potrubí z PE trub d 160 | kus | 15 |  | 0 | CS ÚRS 2019 01 |  | základní |  | 0 | 0 | 0 | 0 | 0 | 4 | K | 3 |  |  |  | ROZPOCET | 0 | 0 | 0 | 0 | 0 | 1 | 0 | 4 | 1780187825
| PP |  | Montáž tvarovek na kanalizačním plastovém potrubí z polyetylenu PE 100 elektrotvarovek SDR 11/PN16 kolen 45° d 160 | [14 empty] | PP | 3
| VV |  | 8+7 |  | 15 | [12 empty] | VV | 3 | 2 | True | 1 | ROZPOCET
97 | K | 877245213 | Montáž elektro T-kusů na kanalizačním potrubí z PE trub d 90 | kus | 4 |  | 0 | CS ÚRS 2019 01 |  | základní |  | 0 | 0 | 0 | 0 | 0 | 4 | K | 3 |  |  |  | ROZPOCET | 0 | 0 | 0 | 0 | 0 | 1 | 0 | 4 | -1587619163
| PP |  | Montáž tvarovek na kanalizačním plastovém potrubí z polyetylenu PE 100 elektrotvarovek SDR 11/PN16 T-kusů d 90 | [14 empty] | PP | 3
98 | K | 877265213 | Montáž elektro T-kusů na kanalizačním potrubí z PE trub d 110 | kus | 2 |  | 0 | CS ÚRS 2019 01 |  | základní |  | 0 | 0 | 0 | 0 | 0 | 4 | K | 3 |  |  |  | ROZPOCET | 0 | 0 | 0 | 0 | 0 | 1 | 0 | 4 | 1683057387
| PP |  | Montáž tvarovek na kanalizačním plastovém potrubí z polyetylenu PE 100 elektrotvarovek SDR 11/PN16 T-kusů d 110 | [14 empty] | PP | 3
99 | K | 877325213 | Montáž elektro T-kusů na kanalizačním potrubí z PE trub d 160 | kus | 1 |  | 0 | CS ÚRS 2019 01 |  | základní |  | 0 | 0 | 0 | 0 | 0 | 4 | K | 3 |  |  |  | ROZPOCET | 0 | 0 | 0 | 0 | 0 | 1 | 0 | 4 | -1249783601
| PP |  | Montáž tvarovek na kanalizačním plastovém potrubí z polyetylenu PE 100 elektrotvarovek SDR 11/PN16 T-kusů d 160 | [14 empty] | PP | 3
100 | K | 891182122 | Montáž kanalizačních šoupátek otevřený výkop DN 40 | kus | 5 |  | 0 | CS ÚRS 2019 01 |  | základní |  | 0 | 0.00072 | 0.0036 | 0 | 0 | 4 | K | 3 |  |  |  | ROZPOCET | 0 | 0 | 0 | 0 | 0 | 1 | 0 | 4 | 254688626
| PP |  | Montáž kanalizačních armatur na potrubí šoupátek v otevřeném výkopu nebo v šachtách s osazením zemní soupravy (bez poklopů) DN 40 | [14 empty] | PP | 3
101 | K | 891247111 | Montáž hydrantů podzemních DN 80 | kus | 2 |  | 0 | CS ÚRS 2019 01 |  | základní |  | 0 | 0.00034 | 0.00068 | 0 | 0 | 4 | K | 3 |  |  |  | ROZPOCET | 0 | 0 | 0 | 0 | 0 | 1 | 0 | 4 | 1602586499
| PP |  | Montáž vodovodních armatur na potrubí hydrantů podzemních (bez osazení poklopů) DN 80 | [14 empty] | PP | 3
102 | K | 899401112 | Osazení poklopů litinových šoupátkových | kus | 5 |  | 0 | CS ÚRS 2019 01 |  | základní |  | 0 | 0.12303 | 0.61515 | 0 | 0 | 4 | K | 3 |  |  |  | ROZPOCET | 0 | 0 | 0 | 0 | 0 | 1 | 0 | 4 | 1189008816
| PP |  | Osazení poklopů litinových šoupátkových | [14 empty] | PP | 3
103 | K | 899401113 | Osazení poklopů litinových hydrantových | kus | 2 |  | 0 | CS ÚRS 2019 01 |  | základní |  | 0 | 0.32906 | 0.65812 | 0 | 0 | 4 | K | 3 |  |  |  | ROZPOCET | 0 | 0 | 0 | 0 | 0 | 1 | 0 | 4 | 1704089809
| PP |  | Osazení poklopů litinových hydrantových | [14 empty] | PP | 3
104 | K | 899104112 | Osazení poklopů litinových nebo ocelových včetně rámů pro třídu zatížení D400, E600 | kus | 8 |  | 0 | CS ÚRS 2019 01 |  | základní |  | 0 | 0.21734 | 1.7387 | 0 | 0 | 4 | K | 3 |  |  |  | ROZPOCET | 0 | 0 | 0 | 0 | 0 | 1 | 0 | 4 | 1724122056
| PP |  | Osazení poklopů litinových a ocelových včetně rámů pro třídu zatížení D400, E600 | [14 empty] | PP | 3
105 | K | 899102112 | Osazení poklopů litinových nebo ocelových včetně rámů pro třídu zatížení A15, A50 | kus | 2 |  | 0 | CS ÚRS 2019 01 |  | základní |  | 0 | 0.21734 | 0.43468 | 0 | 0 | 4 | K | 3 |  |  |  | ROZPOCET | 0 | 0 | 0 | 0 | 0 | 1 | 0 | 4 | 994210934
| PP |  | Osazení poklopů litinových a ocelových včetně rámů pro třídu zatížení A15, A50 | [14 empty] | PP | 3
106 | K | 899713111.01 | Orientační tabulky na sloupku betonovém nebo ocelovém vč.dodávky sloupku v.175cm a nátěru, vč.beton.patky (vč.kotvení do betonu) (dodávka+montáž) | kus | 2 |  | 0 |  |  | základní |  | 0 | 0.007 | 0.014 | 0 | 0 | 4 | K | 3 |  |  |  | ROZPOCET | 0 | 0 | 0 | 0 | 0 | 1 | 0 | 4 | -346565949
| PP |  | Orientační tabulky na sloupku betonovém nebo ocelovém vč.dodávky sloupku v.175cm a nátěru, vč.beton.patky (vč.kotvení do betonu) (dodávka+montáž) | [14 empty] | PP | 3
| VV |  | "dle poklopu A15" 2 |  | 2 | [12 empty] | VV | 3 | 2 | True | 1 | ROZPOCET
| D | 8.2 | Šachtové objekty |  |  |  | 0 |  |  |  |  | 0 |  | 1.622 |  | 0 | 1 | D | 2 |  |  |  | ROZPOCET | [6 empty] | 0
107 | K | ŠČ01stav | Šachta čistící - šachta prefabrikovaná, světlý půdorysný průměr 1000mm - stavební část | kmpl. | 8 |  | 0 |  |  | základní |  | 0 | 0 | 0 | 0 | 0 | 4 | K | 3 |  |  |  | ROZPOCET | 0 | 0 | 0 | 0 | 0 | 1 | 0 | 4 | 674058391
| VV |  | Kompletní cena | [14 empty] | VV | 3 | 1 | True | 0 | ROZPOCET
| VV |  | - stavební část výkresu D.0.8 (ozn.1 až ozn.19, kromě ozn.5-poklop), | [14 empty] | VV | 3 | 1 | True | 0 | ROZPOCET
| VV |  | dále viz B. Souhrnná technická zpráva, kap B.9.3.1 | [14 empty] | VV | 3 | 1 | True | 0 | ROZPOCET
| VV |  | - vnitřní povrch šachty - ochranný uzavírací nátěr | [14 empty] | VV | 3 | 1 | True | 0 | ROZPOCET
| VV |  | (montáž+dodávka veškerého materiálu+přesun hmot) | [14 empty] | VV | 3 | 1 | True | 0 | ROZPOCET
| VV |  | dle D.1.05,6,7-1 TZ, tab.č.4: | [14 empty] | VV | 3 | 1 | True | 0 | ROZPOCET
| VV |  | 8 |  | 8 | [12 empty] | VV | 3 | 2 | True | 1 | ROZPOCET
108 | K | ŠČ01tech | Šachta čistící - technologická část | kmpl. | 8 |  | 0 |  |  | základní |  | 0 | 0 | 0 | 0 | 0 | 4 | K | 3 |  |  |  | ROZPOCET | 0 | 0 | 0 | 0 | 0 | 1 | 0 | 4 | -807512904
| VV |  | Kompletní cena | [14 empty] | VV | 3 | 1 | True | 0 | ROZPOCET
| VV |  | - technologická část výkresu D.0.8 (ozn.A až ozn.D), | [14 empty] | VV | 3 | 1 | True | 0 | ROZPOCET
| VV |  | dále viz B. Souhrnná technická zpráva, kap B.9.3.1 | [14 empty] | VV | 3 | 1 | True | 0 | ROZPOCET
| VV |  | dle D.1.05,6,7-1 TZ, tab.č.4: | [14 empty] | VV | 3 | 1 | True | 0 | ROZPOCET
| VV |  | 8 |  | 8 | [12 empty] | VV | 3 | 2 | True | 1 | ROZPOCET
109 | K | ŠV01stav | Šachta vzdušníková - šachta prefabrikovaná, světlý půdorysný rozměr 1900/1200mm - stavební část | kmpl. | 1 |  | 0 |  |  | základní |  | 0 | 0 | 0 | 0 | 0 | 4 | K | 3 |  |  |  | ROZPOCET | 0 | 0 | 0 | 0 | 0 | 1 | 0 | 4 | 1112015078
| VV |  | Kompletní cena | [14 empty] | VV | 3 | 1 | True | 0 | ROZPOCET
| VV |  | - stavební část výkresu D.0.10 (ozn.1 až ozn.21, kromě ozn.11-poklop), | [14 empty] | VV | 3 | 1 | True | 0 | ROZPOCET
| VV |  | dále viz B. Souhrnná technická zpráva, kap B.9.3.1 | [14 empty] | VV | 3 | 1 | True | 0 | ROZPOCET
| VV |  | - vnitřní povrch šachty - ochranný uzavírací nátěr | [14 empty] | VV | 3 | 1 | True | 0 | ROZPOCET
| VV |  | (montáž+dodávka veškerého materiálu+přesun hmot) | [14 empty] | VV | 3 | 1 | True | 0 | ROZPOCET
| VV |  | dle D.1.05,6,7-1 TZ, tab.č.5: | [14 empty] | VV | 3 | 1 | True | 0 | ROZPOCET
| VV |  | 1 |  | 1 | [12 empty] | VV | 3 | 2 | True | 1 | ROZPOCET
110 | K | ŠV01tech | Šachta vzdušníková - technologická část | kmpl. | 1 |  | 0 |  |  | základní |  | 0 | 0 | 0 | 0 | 0 | 4 | K | 3 |  |  |  | ROZPOCET | 0 | 0 | 0 | 0 | 0 | 1 | 0 | 4 | 24469026
| VV |  | Kompletní cena | [14 empty] | VV | 3 | 1 | True | 0 | ROZPOCET
| VV |  | - technologická část výkresu D.0.10 (ozn.A až ozn.L), | [14 empty] | VV | 3 | 1 | True | 0 | ROZPOCET
| VV |  | dále viz B. Souhrnná technická zpráva, kap B.9.3.1 | [14 empty] | VV | 3 | 1 | True | 0 | ROZPOCET
| VV |  | - automatický odvzd. a zavzd. ventil, samočinný, jednostupňová konstrukce | [14 empty] | VV | 3 | 1 | True | 0 | ROZPOCET
| VV |  | dle D.1.05,6,7-1 TZ, tab.č.5: | [14 empty] | VV | 3 | 1 | True | 0 | ROZPOCET
| VV |  | 1 |  | 1 | [12 empty] | VV | 3 | 2 | True | 1 | ROZPOCET
111 | K | ŠS01stav | Šachta spojná - šachta prefabrikovaná, světlý půdorysný rozměr 1900/1200mm - stavební část | kmpl. | 1 |  | 0 |  |  | základní |  | 0 | 0 | 0 | 0 | 0 | 4 | K | 3 |  |  |  | ROZPOCET | 0 | 0 | 0 | 0 | 0 | 1 | 0 | 4 | -1644328105
| VV |  | Kompletní cena | [14 empty] | VV | 3 | 1 | True | 0 | ROZPOCET
| VV |  | - stavební část výkresu D.0.11 (ozn.1 až ozn.20, kromě ozn.11-poklop), | [14 empty] | VV | 3 | 1 | True | 0 | ROZPOCET
| VV |  | dále viz B. Souhrnná technická zpráva, kap B.9.3.1 | [14 empty] | VV | 3 | 1 | True | 0 | ROZPOCET
| VV |  | - vnitřní povrch šachty - ochranný uzavírací nátěr | [14 empty] | VV | 3 | 1 | True | 0 | ROZPOCET
| VV |  | (montáž+dodávka veškerého materiálu+přesun hmot) | [14 empty] | VV | 3 | 1 | True | 0 | ROZPOCET
| VV |  | dle D.1.05,6,7-1 TZ, tab.č.6: | [14 empty] | VV | 3 | 1 | True | 0 | ROZPOCET
| VV |  | 1 |  | 1 | [12 empty] | VV | 3 | 2 | True | 1 | ROZPOCET
112 | K | ŠS01tech | Šachta spojná - technologická část | kmpl. | 1 |  | 0 |  |  | základní |  | 0 | 0 | 0 | 0 | 0 | 4 | K | 3 |  |  |  | ROZPOCET | 0 | 0 | 0 | 0 | 0 | 1 | 0 | 4 | 495658058
| VV |  | Kompletní cena | [14 empty] | VV | 3 | 1 | True | 0 | ROZPOCET
| VV |  | - technologická část výkresu D.0.11 (ozn.A až ozn.L), | [14 empty] | VV | 3 | 1 | True | 0 | ROZPOCET
| VV |  | dále viz B. Souhrnná technická zpráva, kap B.9.3.1 | [14 empty] | VV | 3 | 1 | True | 0 | ROZPOCET
| VV |  | - automatický odvzd. a zavzd. ventil, samočinný, jednostupňová konstrukce | [14 empty] | VV | 3 | 1 | True | 0 | ROZPOCET
| VV |  | dle D.1.05,6,7-1 TZ, tab.č.6: | [14 empty] | VV | 3 | 1 | True | 0 | ROZPOCET
| VV |  | 1 |  | 1 | [12 empty] | VV | 3 | 2 | True | 1 | ROZPOCET
113 | K | bio | Biofiltr (dodávka+montáž) | ks | 2 |  | 0 |  |  | základní |  | 0 | 0 | 0 | 0 | 0 | 4 | K | 3 |  |  |  | ROZPOCET | 0 | 0 | 0 | 0 | 0 | 1 | 0 | 4 | -859586008
| VV |  | "vzdušníková šachta" 1 |  | 1 | [12 empty] | VV | 3 | 2 | True | 0 | ROZPOCET
| VV |  | "spojná šachta" 1 |  | 1 | [12 empty] | VV | 3 | 2 | True | 0 | ROZPOCET
| VV |  | Součet |  | 2 | [12 empty] | VV | 3 | 4 | True | 1 | ROZPOCET
114 | M | POKLD400 | poklop na vstupní šachty D400 - rám celolitinový samonivelační s tlumící vložkou, víko litino-betonové bez odvětrání | ks | 7 |  | 0 |  |  | základní |  | 0 | 0.174 | 1.218 | 0 | 0 | 8 | M | 3 |  |  |  | ROZPOCET | 0 | 0 | 0 | 0 | 0 | 1 | 0 | 4 | 996156057
| PP |  | poklop na vstupní šachty D400 - rám celolitinový samonivelační s tlumící vložkou, víko litino-betonové bez odvětrání | [14 empty] | PP | 3
| P |  | Poznámka k položce: Závazná specifikace viz B. Souhrnná technická zpráva. | [14 empty] | P | 3
| VV |  | "dle D.1.05,6,7-1 TZ, tab.č.7" 8 |  | 8 | [12 empty] | VV | 3 | 2 | True | 0 | ROZPOCET
| VV |  | "odp.šachet s biofiltry" -1 |  | -1 | [12 empty] | VV | 3 | 2 | True | 0 | ROZPOCET
| VV |  | Součet |  | 7 | [12 empty] | VV | 3 | 4 | True | 1 | ROZPOCET
115 | M | POKLD400odv | poklop na vstupní šachty D400 - rám celolitinový samonivelační s tlumící vložkou, víko litino-betonové s odvětráním | ks | 1 |  | 0 |  |  | základní |  | 0 | 0.174 | 0.174 | 0 | 0 | 8 | M | 3 |  |  |  | ROZPOCET | 0 | 0 | 0 | 0 | 0 | 1 | 0 | 4 | 1274134811
| PP |  | poklop na vstupní šachty D400 - rám celolitinový samonivelační s tlumící vložkou, víko litino-betonové s odvětráním | [14 empty] | PP | 3
| P |  | Poznámka k položce: Závazná specifikace viz B. Souhrnná technická zpráva. | [14 empty] | P | 3
| VV |  | "šachty s biofiltry" 1 |  | 1 | [12 empty] | VV | 3 | 2 | True | 1 | ROZPOCET
116 | M | POKLA15 | poklop na vstupní šachty A15 - rám litino-betonový s tlumící vložkou, víko litino-betonové bez odvětrání | ks | 1 |  | 0 |  |  | základní |  | 0 | 0.115 | 0.115 | 0 | 0 | 8 | M | 3 |  |  |  | ROZPOCET | 0 | 0 | 0 | 0 | 0 | 1 | 0 | 4 | 1624523972
| PP |  | poklop na vstupní šachty A15 - rám litino-betonový s tlumící vložkou, víko litino-betonové bez odvětrání | [14 empty] | PP | 3
| P |  | Poznámka k položce: Závazná specifikace viz B. Souhrnná technická zpráva | [14 empty] | P | 3
| VV |  | "dle D.1.05,6,7-1 TZ, tab.č.7" 2 |  | 2 | [12 empty] | VV | 3 | 2 | True | 0 | ROZPOCET
| VV |  | "odp.šachet s biofiltry" -1 |  | -1 | [12 empty] | VV | 3 | 2 | True | 0 | ROZPOCET
| VV |  | Součet |  | 1 | [12 empty] | VV | 3 | 4 | True | 1 | ROZPOCET
117 | M | POKLA15odv | poklop na vstupní šachty A15 - rám litino-betonový s tlumící vložkou, víko litino-betonové s odvětráním | ks | 1 |  | 0 |  |  | základní |  | 0 | 0.115 | 0.115 | 0 | 0 | 8 | M | 3 |  |  |  | ROZPOCET | 0 | 0 | 0 | 0 | 0 | 1 | 0 | 4 | 1745574339
| PP |  | poklop na vstupní šachty A15 - rám litino-betonový s tlumící vložkou, víko litino-betonové bez odvětrání | [14 empty] | PP | 3
| P |  | Poznámka k položce: Závazná specifikace viz B. Souhrnná technická zpráva | [14 empty] | P | 3
| VV |  | "šachty s biofiltry" 1 |  | 1 | [12 empty] | VV | 3 | 2 | True | 1 | ROZPOCET
| D | 8.3 | Armatury a tvarovky |  |  |  | 0 |  |  |  |  | 0 |  | 1.5461 |  | 0 | 1 | D | 2 |  |  |  | ROZPOCET | [6 empty] | 0
118 | M | 286149701 | elektrotvarovka T-kus redukovaný, PE 100, PN 16, d 160-40 | kus | 1 |  | 0 |  |  | základní |  | 0 | 0.0047 | 0.0047 | 0 | 0 | 8 | M | 3 |  |  |  | ROZPOCET | 0 | 0 | 0 | 0 | 0 | 1 | 0 | 4 | 1496952317
| PP |  | elektrotvarovka T-kus redukovaný, PE 100, PN 16, d 160-110 | [14 empty] | PP | 3
119 | M | 28614951 | elektrokoleno 45° PE 100 PN 16 D 160mm | kus | 8 |  | 0 | CS ÚRS 2019 01 |  | základní |  | 0 | 0.0018 | 0.0144 | 0 | 0 | 8 | M | 3 |  |  |  | ROZPOCET | 0 | 0 | 0 | 0 | 0 | 1 | 0 | 4 | 2031440352
| PP |  | elektrokoleno 45° PE 100 PN 16 D 160mm | [14 empty] | PP | 3
120 | M | 286149511 | elektrokoleno 30° PE 100 PN 16 d 160 | kus | 7 |  | 0 |  |  | základní |  | 0 | 0.0018 | 0.0126 | 0 | 0 | 8 | M | 3 |  |  |  | ROZPOCET | 0 | 0 | 0 | 0 | 0 | 1 | 0 | 4 | -1871667934
| PP |  | elektrokoleno 30° PE 100 PN 16 d 160 | [14 empty] | PP | 3
121 | M | 286148711 | oblouk 60° SDR 11 PE 100 RC PN 16 D 160mm | kus | 2 |  | 0 |  |  | základní |  | 0 | 0.008 | 0.016 | 0 | 0 | 8 | M | 3 |  |  |  | ROZPOCET | 0 | 0 | 0 | 0 | 0 | 1 | 0 | 4 | 2083633013
| PP |  | oblouk 60° SDR 11 PE 100 RC PN 16 D 160mm | [14 empty] | PP | 3
122 | M | 286149011 | oblouk 22° SDR 11 PE 100 RC PN 16 D 160mm | kus | 3 |  | 0 |  |  | základní |  | 0 | 0.0067 | 0.0201 | 0 | 0 | 8 | M | 3 |  |  |  | ROZPOCET | 0 | 0 | 0 | 0 | 0 | 1 | 0 | 4 | -92419074
| PP |  | oblouk 22° SDR 11 PE 100 RC PN 16 D 160mm | [14 empty] | PP | 3
123 | M | 286149012 | oblouk 11° SDR 11 PE 100 RC PN 16 D 160mm | kus | 8 |  | 0 |  |  | základní |  | 0 | 0.0067 | 0.0536 | 0 | 0 | 8 | M | 3 |  |  |  | ROZPOCET | 0 | 0 | 0 | 0 | 0 | 1 | 0 | 4 | 2108965600
| PP |  | oblouk 11° SDR 11 PE 100 RC PN 16 D 160mm | [14 empty] | PP | 3
124 | M | 286149013 | oblouk 11° SDR 11 PE 100 RC PN 16 D 125mm | kus | 1 |  | 0 |  |  | základní |  | 0 | 0.0067 | 0.0067 | 0 | 0 | 8 | M | 3 |  |  |  | ROZPOCET | 0 | 0 | 0 | 0 | 0 | 1 | 0 | 4 | -299997318
| PP |  | oblouk 11° SDR 11 PE 100 RC PN 16 D 160mm | [14 empty] | PP | 3
125 | M | 286149561 | T-kus, KIT redukovaný pro PE potrubí De 110/40 (elektrotvarovka) | kus | 2 |  | 0 |  |  | základní |  | 0 | 0.00017 | 0.00034 | 0 | 0 | 8 | M | 3 |  |  |  | ROZPOCET | 0 | 0 | 0 | 0 | 0 | 1 | 0 | 4 | 1963129535
| PP |  | T-kus, KIT redukovaný pro PE potrubí De 110/40 (elektrotvarovka) | [14 empty] | PP | 3
126 | M | 28614949 | elektrokoleno 45° PE 100 PN 16 D 110mm | kus | 17 |  | 0 | CS ÚRS 2019 01 |  | základní |  | 0 | 0.00097 | 0.01649 | 0 | 0 | 8 | M | 3 |  |  |  | ROZPOCET | 0 | 0 | 0 | 0 | 0 | 1 | 0 | 4 | -695272984
| PP |  | elektrokoleno 45° PE 100 PN 16 D 110mm | [14 empty] | PP | 3
127 | M | 286149491 | elektrokoleno 30° PE 100 PN 16 d 110 | kus | 6 |  | 0 |  |  | základní |  | 0 | 0.00097 | 0.00582 | 0 | 0 | 8 | M | 3 |  |  |  | ROZPOCET | 0 | 0 | 0 | 0 | 0 | 1 | 0 | 4 | 453111742
| PP |  | elektrokoleno 30° PE 100 PN 16 d 110 | [14 empty] | PP | 3
128 | M | 286149492 | elektrokoleno 15° PE 100 PN 16 d 110 | kus | 3 |  | 0 |  |  | základní |  | 0 | 0.00097 | 0.00291 | 0 | 0 | 8 | M | 3 |  |  |  | ROZPOCET | 0 | 0 | 0 | 0 | 0 | 1 | 0 | 4 | -432008783
| PP |  | elektrokoleno 15° PE 100 PN 16 d 110 | [14 empty] | PP | 3
129 | M | 286149493 | koleno 11° PE 100 PN 16 d 110 (1 strana natupo) | kus | 6 |  | 0 |  |  | základní |  | 0 | 0.00097 | 0.00582 | 0 | 0 | 8 | M | 3 |  |  |  | ROZPOCET | 0 | 0 | 0 | 0 | 0 | 1 | 0 | 4 | -1230292267
| PP |  | koleno 11° PE 100 PN 16 d 110 (1 strana natupo) | [14 empty] | PP | 3
130 | M | 286149494 | oblouk 60° PE 100 PN 16 d 110 | kus | 7 |  | 0 |  |  | základní |  | 0 | 0.00097 | 0.00679 | 0 | 0 | 8 | M | 3 |  |  |  | ROZPOCET | 0 | 0 | 0 | 0 | 0 | 1 | 0 | 4 | -1442375878
| PP |  | oblouk 60° PE 100 PN 16 d 110 | [14 empty] | PP | 3
131 | M | 286149495 | oblouk 22° PE 100 PN 16 d 110 | kus | 5 |  | 0 |  |  | základní |  | 0 | 0.00097 | 0.00485 | 0 | 0 | 8 | M | 3 |  |  |  | ROZPOCET | 0 | 0 | 0 | 0 | 0 | 1 | 0 | 4 | 944052860
| PP |  | oblouk 22° PE 100 PN 16 d 110 | [14 empty] | PP | 3
132 | M | 28614944 | elektrokoleno 45° PE 100 PN 16 D 40mm | kus | 6 |  | 0 | CS ÚRS 2019 01 |  | základní |  | 0 | 0.00011 | 0.00066 | 0 | 0 | 8 | M | 3 |  |  |  | ROZPOCET | 0 | 0 | 0 | 0 | 0 | 1 | 0 | 4 | -71798067
| PP |  | elektrokoleno 45° PE 100 PN 16 D 40mm | [14 empty] | PP | 3
133 | M | 286149441 | koleno 15° PE 100 PN 16 d 40 | kus | 1 |  | 0 |  |  | základní |  | 0 | 0.00011 | 0.00011 | 0 | 0 | 8 | M | 3 |  |  |  | ROZPOCET | 0 | 0 | 0 | 0 | 0 | 1 | 0 | 4 | 1296375522
| PP |  | koleno 15° PE 100 PN 16 d 40 | [14 empty] | PP | 3
134 | M | 2861494411 | oblouk 11° PE 100 PN 16 d 40 | kus | 2 |  | 0 |  |  | základní |  | 0 | 0.00011 | 0.00022 | 0 | 0 | 8 | M | 3 |  |  |  | ROZPOCET | 0 | 0 | 0 | 0 | 0 | 1 | 0 | 4 | -1516336783
| PP |  | oblouk 11° PE 100 PN 16 d 40 | [14 empty] | PP | 3
135 | M | 286150111 | T-kus, KIT pro PE potrubí De 50/50 (elektrotvarovka) | kus | 4 |  | 0 |  |  | základní |  | 0 | 0.00011 | 0.00044 | 0 | 0 | 8 | M | 3 |  |  |  | ROZPOCET | 0 | 0 | 0 | 0 | 0 | 1 | 0 | 4 | -845627175
| PP |  | T-kus, KIT pro PE potrubí De 50/50 (elektrotvarovka) | [14 empty] | PP | 3
136 | M | 28653125 | redukce svařovací na tupo potrubí PE 100 SDR 11 63/50 | kus | 2 |  | 0 | CS ÚRS 2019 01 |  | základní |  | 0 | 0.00013 | 0.00026 | 0 | 0 | 8 | M | 3 |  |  |  | ROZPOCET | 0 | 0 | 0 | 0 | 0 | 1 | 0 | 4 | -398917547
| PP |  | redukce svařovací na tupo potrubí PE 100 SDR 11 63/50 | [14 empty] | PP | 3
137 | M | 287615417 | EFL d63 / DN50, PE100, SDR11, integrovaný lemový nákružek s přírubou | ks | 2 |  | 0 |  |  | základní |  | 0 | 0.0015 | 0.003 | 0 | 0 | 8 | M | 3 |  |  |  | ROZPOCET | 0 | 0 | 0 | 0 | 0 | 1 | 0 | 4 | 1048428864
138 | M | 28614945 | elektrokoleno 45° PE 100 PN 16 D 50mm | kus | 5 |  | 0 | CS ÚRS 2019 01 |  | základní |  | 0 | 0.00016 | 0.0008 | 0 | 0 | 8 | M | 3 |  |  |  | ROZPOCET | 0 | 0 | 0 | 0 | 0 | 1 | 0 | 4 | 1784979302
| PP |  | elektrokoleno 45° PE 100 PN 16 D 50mm | [14 empty] | PP | 3
139 | M | 286149451 | elektrokoleno 30° PE 100 PN 16 d 50 | kus | 3 |  | 0 |  |  | základní |  | 0 | 0.00016 | 0.00048 | 0 | 0 | 8 | M | 3 |  |  |  | ROZPOCET | 0 | 0 | 0 | 0 | 0 | 1 | 0 | 4 | -1270651157
| PP |  | elektrokoleno 30° PE 100 PN 16 d 50 | [14 empty] | PP | 3
140 | M | 2861494512 | oblouk 60° PE 100 PN 16 d 50 | kus | 6 |  | 0 |  |  | základní |  | 0 | 0.00016 | 0.00096 | 0 | 0 | 8 | M | 3 |  |  |  | ROZPOCET | 0 | 0 | 0 | 0 | 0 | 1 | 0 | 4 | 1219468112
| PP |  | oblouk 60° PE 100 PN 16 d 50 | [14 empty] | PP | 3
141 | M | 2861494513 | oblouk 22° PE 100 PN 16 d 50 | kus | 2 |  | 0 |  |  | základní |  | 0 | 0.00016 | 0.00032 | 0 | 0 | 8 | M | 3 |  |  |  | ROZPOCET | 0 | 0 | 0 | 0 | 0 | 1 | 0 | 4 | -1547247697
| PP |  | oblouk 22° PE 100 PN 16 d 50 | [14 empty] | PP | 3
142 | M | 2861494514 | oblouk 11° PE 100 PN 16 d 50 | kus | 5 |  | 0 |  |  | základní |  | 0 | 0.00016 | 0.0008 | 0 | 0 | 8 | M | 3 |  |  |  | ROZPOCET | 0 | 0 | 0 | 0 | 0 | 1 | 0 | 4 | -69777174
| PP |  | oblouk 11° PE 100 PN 16 d 50 | [14 empty] | PP | 3
143 | M | 28615978 | elektrospojka SDR 11 PE 100 PN 16 D 160mm | kus | 93 |  | 0 | CS ÚRS 2019 01 |  | základní |  | 0 | 0.00181 | 0.16833 | 0 | 0 | 8 | M | 3 |  |  |  | ROZPOCET | 0 | 0 | 0 | 0 | 0 | 1 | 0 | 4 | 315946997
| PP |  | elektrospojka SDR 11 PE 100 PN 16 D 160mm | [14 empty] | PP | 3
| VV |  | "(pozn.: počítáno spoje po 6,0m + k tvarovkám na tupo)" 93 |  | 93 | [12 empty] | VV | 3 | 2 | True | 1 | ROZPOCET
144 | M | 28615976 | elektrospojka SDR 11 PE 100 PN 16 D 125mm | kus | 1 |  | 0 | CS ÚRS 2019 01 |  | základní |  | 0 | 0.00088 | 0.00088 | 0 | 0 | 8 | M | 3 |  |  |  | ROZPOCET | 0 | 0 | 0 | 0 | 0 | 1 | 0 | 4 | 1138549452
| PP |  | elektrospojka SDR 11 PE 100 PN 16 D 125mm | [14 empty] | PP | 3
| VV |  | "(pozn.: počítáno spoje po 6,0m + k tvarovkám na tupo)" 1 |  | 1 | [12 empty] | VV | 3 | 2 | True | 1 | ROZPOCET
145 | M | 28615975 | elektrospojka SDR 11 PE 100 PN 16 D 110mm | kus | 129 |  | 0 | CS ÚRS 2019 01 |  | základní |  | 0 | 0.00072 | 0.09288 | 0 | 0 | 8 | M | 3 |  |  |  | ROZPOCET | 0 | 0 | 0 | 0 | 0 | 1 | 0 | 4 | 1249563677
| PP |  | elektrospojka SDR 11 PE 100 PN 16 D 110mm | [14 empty] | PP | 3
| VV |  | "(pozn.: počítáno spoje po 6,0m + k tvarovkám na tupo)" 129 |  | 129 | [12 empty] | VV | 3 | 2 | True | 1 | ROZPOCET
146 | M | 28615971 | elektrospojka SDR 11 PE 100 PN 16 D 50mm | kus | 108 |  | 0 | CS ÚRS 2019 01 |  | základní |  | 0 | 0.00013 | 0.01404 | 0 | 0 | 8 | M | 3 |  |  |  | ROZPOCET | 0 | 0 | 0 | 0 | 0 | 1 | 0 | 4 | 2012700550
| PP |  | elektrospojka SDR 11 PE 100 PN 16 D 50mm | [14 empty] | PP | 3
| VV |  | "(pozn.: počítáno spoje po 6,0m + k tvarovkám na tupo)" 108 |  | 108 | [12 empty] | VV | 3 | 2 | True | 1 | ROZPOCET
147 | M | 28615970 | elektrospojka SDR 11 PE 100 PN 16 D 40mm | kus | 33 |  | 0 | CS ÚRS 2019 01 |  | základní |  | 0 | 8e-05 | 0.00264 | 0 | 0 | 8 | M | 3 |  |  |  | ROZPOCET | 0 | 0 | 0 | 0 | 0 | 1 | 0 | 4 | 1754154013
| PP |  | elektrospojka SDR 11 PE 100 PN 16 D 40mm | [14 empty] | PP | 3
| VV |  | "(pozn.: počítáno spoje po 6,0m + k tvarovkám na tupo)" 33 |  | 33 | [12 empty] | VV | 3 | 2 | True | 1 | ROZPOCET
148 | M | 42221144 | šoupátko s PE vevařovacími konci kanalizační PN 10 DN 25/32 PE 100 | kus | 3 |  | 0 | CS ÚRS 2019 01 |  | základní |  | 0 | 0.00305 | 0.00915 | 0 | 0 | 8 | M | 3 |  |  |  | ROZPOCET | 0 | 0 | 0 | 0 | 0 | 1 | 0 | 4 | 1108041744
| PP |  | šoupátko s PE vevařovacími konci kanalizační PN 10 DN 25/32 PE 100 | [14 empty] | PP | 3
149 | M | 42221145 | šoupátko s PE vevařovacími konci kanaoizační PN 10 DN 32/40 PE 100 | kus | 2 |  | 0 | CS ÚRS 2019 01 |  | základní |  | 0 | 0.005 | 0.01 | 0 | 0 | 8 | M | 3 |  |  |  | ROZPOCET | 0 | 0 | 0 | 0 | 0 | 1 | 0 | 4 | -477201512
| PP |  | šoupátko s PE vevařovacími konci kanalizační PN 10 DN 32/40 PE 100 | [14 empty] | PP | 3
150 | M | HWL.D81005015016 | SOUPRAVA PROPLACHOVACÍ NA ODPADNÍ VODU 50/1,5 m | kus | 2 |  | 0 |  |  | základní |  | 0 | 2e-05 | 4e-05 | 0 | 0 | 8 | M | 3 |  |  |  | ROZPOCET | 0 | 0 | 0 | 0 | 0 | 1 | 0 | 4 | -1904979031
| PP |  | SOUPRAVA PROPLACHOVACÍ NA ODPADNÍ VODU 50/1,5 m | [14 empty] | PP | 3
151 | M | HWL.960113018004 | SOUPRAVA ZEMNÍ TELESKOPICKÁ DOM. ŠOUPÁTKA-1,3-1,8 3/4"-2" (1,3-1,8m) | kus | 5 |  | 0 |  |  | základní |  | 0 | 0 | 0 | 0 | 0 | 8 | M | 3 |  |  |  | ROZPOCET | 0 | 0 | 0 | 0 | 0 | 1 | 0 | 4 | 345003565
| PP |  | SOUPRAVA ZEMNÍ TELESKOPICKÁ DOM. ŠOUPÁTKA-1,3-1,8 3/4"-2" (1,3-1,8m) | [14 empty] | PP | 3
152 | M | HWL.175000000003 | POKLOP ULIČNÍ ŠOUPÁTKOVÝ | kus | 5 |  | 0 |  |  | základní |  | 0 | 1e-05 | 5e-05 | 0 | 0 | 8 | M | 3 |  |  |  | ROZPOCET | 0 | 0 | 0 | 0 | 0 | 1 | 0 | 4 | 1170006098
| PP |  | POKLOP ULIČNÍ ŠOUPÁTKOVÝ | [14 empty] | PP | 3
153 | M | HWL.195000000002 | HYDRANTOVÝ POKLOP | kus | 2 |  | 0 |  |  | základní |  | 0 | 2e-05 | 4e-05 | 0 | 0 | 8 | M | 3 |  |  |  | ROZPOCET | 0 | 0 | 0 | 0 | 0 | 1 | 0 | 4 | 1463134529
| PP |  | HYDRANTOVÝ POKLOP | [14 empty] | PP | 3
154 | M | HWL.348200000000 | PODKLAD. DESKA POD HYDRANT.POKLOP | kus | 2 |  | 0 |  |  | základní |  | 0 | 0 | 0 | 0 | 0 | 8 | M | 3 |  |  |  | ROZPOCET | 0 | 0 | 0 | 0 | 0 | 1 | 0 | 4 | 764204
| PP |  | PODKLAD. DESKA POD HYDRANT.POKLOP | [14 empty] | PP | 3
155 | K | MARK | Vytyčovací marker nad lomem (dodávka+montáž) | ks | 92 |  | 0 |  |  | základní |  | 0 | 0.01 | 0.92 | 0 | 0 | 4 | K | 3 |  |  |  | ROZPOCET | 0 | 0 | 0 | 0 | 0 | 1 | 0 | 4 | 942752128
156 | M | 287615421 | EFL d160 / DN150, PE100, SDR11, integrovaný lemový nákružek s přírubou | ks | 2 |  | 0 |  |  | základní |  | 0 | 0.00614 | 0.01228 | 0 | 0 | 8 | M | 3 |  |  |  | ROZPOCET | 0 | 0 | 0 | 0 | 0 | 1 | 0 | 4 | 1534958084
157 | M | 287615419 | EFL d110 / DN100, PE100, SDR11, integrovaný lemový nákružek s přírubou | ks | 2 |  | 0 |  |  | základní |  | 0 | 0.00331 | 0.00662 | 0 | 0 | 8 | M | 3 |  |  |  | ROZPOCET | 0 | 0 | 0 | 0 | 0 | 1 | 0 | 4 | -909439990
158 | M | 2876154171 | EFL d40 / DN32, PE100, SDR11, integrovaný lemový nákružek s přírubou | ks | 7 |  | 0 |  |  | základní |  | 0 | 0.0015 | 0.0105 | 0 | 0 | 8 | M | 3 |  |  |  | ROZPOCET | 0 | 0 | 0 | 0 | 0 | 1 | 0 | 4 | 1022075153
159 | M | 2876154172 | EFL d50 / DN40, PE100, SDR11, integrovaný lemový nákružek s přírubou | ks | 5 |  | 0 |  |  | základní |  | 0 | 0.0015 | 0.0075 | 0 | 0 | 8 | M | 3 |  |  |  | ROZPOCET | 0 | 0 | 0 | 0 | 0 | 1 | 0 | 4 | 922202795
160 | K | AT32 | Atypická nerezová tvarovka s volným odtokem na jednom konci, na druhém konci s ukončením navařovací přírubou DN 32 (dodávka+montáž) | ks | 7 |  | 0 |  |  | základní |  | 0 | 0.007 | 0.049 | 0 | 0 | 4 | K | 3 |  |  |  | ROZPOCET | 0 | 0 | 0 | 0 | 0 | 1 | 0 | 4 | -321811881
| VV |  | "Tvarovky při napojení výtlaku do koncové šachty výtlaku" 7 |  | 7 | [12 empty] | VV | 3 | 2 | True | 1 | ROZPOCET
161 | K | AT40 | Atypická nerezová tvarovka s volným odtokem na jednom konci, na druhém konci s ukončením navařovací přírubou DN 40 (dodávka+montáž) | ks | 5 |  | 0 |  |  | základní |  | 0 | 0.007 | 0.035 | 0 | 0 | 4 | K | 3 |  |  |  | ROZPOCET | 0 | 0 | 0 | 0 | 0 | 1 | 0 | 4 | -1714268046
| VV |  | "Tvarovky při napojení výtlaku do koncové šachty výtlaku" 5 |  | 5 | [12 empty] | VV | 3 | 2 | True | 1 | ROZPOCET
162 | K | AT100 | Atypická nerezová tvarovka s volným odtokem na jednom konci, na druhém konci s ukončením navařovací přírubou DN 100 (dodávka+montáž) | ks | 2 |  | 0 |  |  | základní |  | 0 | 0.007 | 0.014 | 0 | 0 | 4 | K | 3 |  |  |  | ROZPOCET | 0 | 0 | 0 | 0 | 0 | 1 | 0 | 4 | -1183380178
| VV |  | "Tvarovky při napojení výtlaku do koncové šachty výtlaku" 2 |  | 2 | [12 empty] | VV | 3 | 2 | True | 1 | ROZPOCET
163 | K | AT150 | Atypická nerezová tvarovka s volným odtokem na jednom konci, na druhém konci s ukončením navařovací přírubou DN 150 (dodávka+montáž) | ks | 2 |  | 0 |  |  | základní |  | 0 | 0.007 | 0.014 | 0 | 0 | 4 | K | 3 |  |  |  | ROZPOCET | 0 | 0 | 0 | 0 | 0 | 1 | 0 | 4 | -88375206
| VV |  | "Tvarovky při napojení výtlaku do koncové šachty výtlaku" 2 |  | 2 | [12 empty] | VV | 3 | 2 | True | 1 | ROZPOCET
| D | 8.4 | Trubní materiál |  |  |  | 0 |  |  |  |  | 0 |  | 5.9683 |  | 0 | 1 | D | 2 |  |  |  | ROZPOCET | [6 empty] | 0
164 | K | 212755214 | Trativody z drenážních trubek plastových flexibilních D 100 mm bez lože | m | 25 |  | 0 | CS ÚRS 2019 01 |  | základní |  | 0 | 0.00049 | 0.01225 | 0 | 0 | 4 | K | 3 |  |  |  | ROZPOCET | 0 | 0 | 0 | 0 | 0 | 1 | 0 | 4 | 4236323
| PP |  | Trativody bez lože z drenážních trubek plastových flexibilních D 100 mm | [14 empty] | PP | 3
| VV |  | drenážní prohloubení hl.40cm | [14 empty] | VV | 3 | 1 | True | 0 | ROZPOCET
| VV |  | Kandia | [14 empty] | VV | 3 | 1 | True | 0 | ROZPOCET
| VV |  | stoka VC | [14 empty] | VV | 3 | 1 | True | 0 | ROZPOCET
| VV |  | "drenážní prohloubení" 25,00 |  | 25 | [12 empty] | VV | 3 | 2 | True | 0 | ROZPOCET
| VV |  | Součet |  | 25 | [12 empty] | VV | 3 | 4 | True | 1 | ROZPOCET
165 | M | 286136821 | potrubí PE100+ RC SDR 11 40x3,7mm s vnějším ochranným pláštěm, tlakové třídy PN 16, pro splaškové odpadní vody | m | 129 |  | 0 |  |  | základní |  | 0 | 0.00043 | 0.05547 | 0 | 0 | 8 | M | 3 |  |  |  | ROZPOCET | 0 | 0 | 0 | 0 | 0 | 1 | 0 | 4 | -1006058476
| PP |  | potrubí PE100+ RC SDR 11 40x3,7mm s vnějším ochranným pláštěm, tlakové třídy PN 16, pro splaškové odpadní vody | [14 empty] | PP | 3
166 | M | 286136831 | potrubí PE100+ RC SDR 11 50x4,6mm s vnějším ochranným pláštěm, tlakové třídy PN 16, pro splaškové odpadní vody | m | 297.5 |  | 0 |  |  | základní |  | 0 | 0.00067 | 0.19933 | 0 | 0 | 8 | M | 3 |  |  |  | ROZPOCET | 0 | 0 | 0 | 0 | 0 | 1 | 0 | 4 | -1795472922
| PP |  | potrubí PE100+ RC SDR 11 50x4,6mm s vnějším ochranným pláštěm, tlakové třídy PN 16, pro splaškové odpadní vody | [14 empty] | PP | 3
167 | M | 286133261 | potrubí PE100+ RC SDR 11 110x10,0mm s vnějším ochranným pláštěm, tlakové třídy PN 16, pro splaškové odpadní vody | m | 601 |  | 0 |  |  | základní |  | 0 | 0.00369 | 2.2177 | 0 | 0 | 8 | M | 3 |  |  |  | ROZPOCET | 0 | 0 | 0 | 0 | 0 | 1 | 0 | 4 | -1197181809
| PP |  | potrubí PE100+ RC SDR 11 110x10,0mm s vnějším ochranným pláštěm, tlakové třídy PN 16, pro splaškové odpadní vody | [14 empty] | PP | 3
168 | M | 286133271 | potrubí PE100+ RC SDR 11 125x11,4mm s vnějším ochranným pláštěm, tlakové třídy PN 16, pro splaškové odpadní vody | m | 4.5 |  | 0 |  |  | základní |  | 0 | 0.0047 | 0.02115 | 0 | 0 | 8 | M | 3 |  |  |  | ROZPOCET | 0 | 0 | 0 | 0 | 0 | 1 | 0 | 4 | 1959818664
| PP |  | potrubí PE100+ RC SDR 11 125x11,4mm s vnějším ochranným pláštěm, tlakové třídy PN 16, pro splaškové odpadní vody | [14 empty] | PP | 3
169 | M | 286133291 | potrubí PE100+ RC SDR 11 160x14,6mm s vnějším ochranným pláštěm, tlakové třídy PN 16, pro splaškové odpadní vody | m | 448.5 |  | 0 |  |  | základní |  | 0 | 0.00772 | 3.4624 | 0 | 0 | 8 | M | 3 |  |  |  | ROZPOCET | 0 | 0 | 0 | 0 | 0 | 1 | 0 | 4 | 262418281
| PP |  | potrubí PE100+ RC SDR 11 160x14,6mm s vnějším ochranným pláštěm, tlakové třídy PN 16, pro splaškové odpadní vody | [14 empty] | PP | 3
| D | 99 | Přesun hmot |  |  |  | 0 |  |  |  |  | 0 |  | 0 |  | 0 | 1 | D | 1 |  |  |  | ROZPOCET | [6 empty] | 0
170 | K | 998276101 | Přesun hmot pro trubní vedení z trub z plastických hmot otevřený výkop | t | 94.241 |  | 0 | CS ÚRS 2019 01 |  | základní |  | 0 | 0 | 0 | 0 | 0 | 4 | K | 2 |  |  |  | ROZPOCET | 0 | 0 | 0 | 0 | 0 | 1 | 0 | 4 | -188981975
| PP |  | Přesun hmot pro trubní vedení hloubené z trub z plastických hmot nebo sklolaminátových pro vodovody nebo kanalizace v otevřeném výkopu dopravní vzdálenost do 15 m | [14 empty] | PP | 2
| D | BT | Bezvýkopová technologie |  |  |  | 0 |  |  |  |  | 0 |  | 0 |  | 0 | 1 | D | 1 |  |  |  | ROZPOCET | [6 empty] | 0
171 | K | BT50PE | Bezvýkopové provedení kanalizačního potrubí z potrubí Pe De50 metodou horizontálně řízené mikrotuneláže s bentonitovým výplachem | m | 73 |  | 0 |  |  | základní |  | 0 | 0 | 0 | 0 | 0 | 4 | K | 2 |  |  |  | ROZPOCET | 0 | 0 | 0 | 0 | 0 | 1 | 0 | 4 | 266107431
| VV |  | - pilotní vrt průměr 90mm provedený vysokotlakým vodním paprskem kombinovaným s rozrušením zeminy pomocí vrtací hlavy | [14 empty] | VV | 2 | 1 | True | 0 | ROZPOCET
| VV |  | - rozšíření pilotního vrtu na požadovaný průměr za stálého pažení bentonitovou směsí | [14 empty] | VV | 2 | 1 | True | 0 | ROZPOCET
| VV |  | - zatažení plastového potrubí protlačovacího De50 | [14 empty] | VV | 2 | 1 | True | 0 | ROZPOCET
| VV |  | (potrubí PE100+ RC SDR 10 50x4,6mm s vnějším ochranným pláštěm, tlakové třídy PN 16, | [14 empty] | VV | 2 | 1 | True | 0 | ROZPOCET
| VV |  | dle PAS 1075 - typ 3 pro bezvýkopovou pokládku, pro splaškové odpadní vody) | [14 empty] | VV | 2 | 1 | True | 0 | ROZPOCET
| VV |  | V ceně započtena dodávka a montáž veškerého materiálu, veškeré stroje vč.dopravy na staveniště a jejich pohybu po staveništi, přesun hmot. | [14 empty] | VV | 2 | 1 | True | 0 | ROZPOCET
| VV |  | Dále v ceně započteny stroje, dodávka a práce spojené s použitím bentonitové směsi, vč.jejího odvozu a likvidace (cca 1,5m3, odvoz 17km). | [14 empty] | VV | 2 | 1 | True | 0 | ROZPOCET
| VV |  | dle D.1.05,6,7-1 TZ, tab.č.2: | [14 empty] | VV | 2 | 1 | True | 0 | ROZPOCET
| VV |  | 73,00 |  | 73 | [12 empty] | VV | 2 | 2 | True | 1 | ROZPOCET
172 | K | BT100PE | Bezvýkopové provedení kanalizačního potrubí z potrubí Pe De110 metodou horizontálně řízené mikrotuneláže s bentonitovým výplachem | m | 15 |  | 0 |  |  | základní |  | 0 | 0 | 0 | 0 | 0 | 4 | K | 2 |  |  |  | ROZPOCET | 0 | 0 | 0 | 0 | 0 | 1 | 0 | 4 | -705085735
| VV |  | - pilotní vrt průměr 90mm provedený vysokotlakým vodním paprskem kombinovaným s rozrušením zeminy pomocí vrtací hlavy | [14 empty] | VV | 2 | 1 | True | 0 | ROZPOCET
| VV |  | - rozšíření pilotního vrtu na požadovaný průměr za stálého pažení bentonitovou směsí | [14 empty] | VV | 2 | 1 | True | 0 | ROZPOCET
| VV |  | - zatažení plastového potrubí protlačovacího De110 | [14 empty] | VV | 2 | 1 | True | 0 | ROZPOCET
| VV |  | (potrubí PE100+ RC SDR 10 110x10,0mm s vnějším ochranným pláštěm, tlakové třídy PN 16, | [14 empty] | VV | 2 | 1 | True | 0 | ROZPOCET
| VV |  | dle PAS 1075 - typ 3 pro bezvýkopovou pokládku, pro splaškové odpadní vody) | [14 empty] | VV | 2 | 1 | True | 0 | ROZPOCET
| VV |  | V ceně započtena dodávka a montáž veškerého materiálu, veškeré stroje vč.dopravy na staveniště a jejich pohybu po staveništi, přesun hmot. | [14 empty] | VV | 2 | 1 | True | 0 | ROZPOCET
| VV |  | Dále v ceně započteny stroje, dodávka a práce spojené s použitím bentonitové směsi, vč.jejího odvozu a likvidace (cca 1m3, odvoz 17km). | [14 empty] | VV | 2 | 1 | True | 0 | ROZPOCET
| VV |  | dle D.1.05,6,7-1 TZ, tab.č.2: | [14 empty] | VV | 2 | 1 | True | 0 | ROZPOCET
| VV |  | 29,50 |  | 29.5 | [12 empty] | VV | 2 | 2 | True | 0 | ROZPOCET
| VV |  | "odpočet ocel.chráničky" -14,50 |  | -14.5 | [12 empty] | VV | 2 | 2 | True | 0 | ROZPOCET
| VV |  | Součet |  | 15 | [12 empty] | VV | 2 | 4 | True | 1 | ROZPOCET
173 | K | BT160PE | Bezvýkopové provedení kanalizačního potrubí z potrubí Pe De160 metodou horizontálně řízené mikrotuneláže s bentonitovým výplachem | m | 110 |  | 0 |  |  | základní |  | 0 | 0 | 0 | 0 | 0 | 4 | K | 2 |  |  |  | ROZPOCET | 0 | 0 | 0 | 0 | 0 | 1 | 0 | 4 | 612489128
| VV |  | - pilotní vrt průměr 90mm provedený vysokotlakým vodním paprskem kombinovaným s rozrušením zeminy pomocí vrtací hlavy | [14 empty] | VV | 2 | 1 | True | 0 | ROZPOCET
| VV |  | - rozšíření pilotního vrtu na požadovaný průměr za stálého pažení bentonitovou směsí | [14 empty] | VV | 2 | 1 | True | 0 | ROZPOCET
| VV |  | - zatažení plastového potrubí protlačovacího De160 | [14 empty] | VV | 2 | 1 | True | 0 | ROZPOCET
| VV |  | (potrubí PE100+ RC SDR 10 160x14,6mm s vnějším ochranným pláštěm, tlakové třídy PN 16, | [14 empty] | VV | 2 | 1 | True | 0 | ROZPOCET
| VV |  | dle PAS 1075 - typ 3 pro bezvýkopovou pokládku, pro splaškové odpadní vody) | [14 empty] | VV | 2 | 1 | True | 0 | ROZPOCET
| VV |  | V ceně započtena dodávka a montáž veškerého materiálu, veškeré stroje vč.dopravy na staveniště a jejich pohybu po staveništi, přesun hmot. | [14 empty] | VV | 2 | 1 | True | 0 | ROZPOCET
| VV |  | Dále v ceně započteny stroje, dodávka a práce spojené s použitím bentonitové směsi, vč.jejího odvozu a likvidace (cca 7m3, odvoz 17km). | [14 empty] | VV | 2 | 1 | True | 0 | ROZPOCET
| VV |  | dle D.1.05,6,7-1 TZ, tab.č.2: | [14 empty] | VV | 2 | 1 | True | 0 | ROZPOCET
| VV |  | 165,00 |  | 165 | [12 empty] | VV | 2 | 2 | True | 0 | ROZPOCET
| VV |  | "odpočet ocel.chráničky" -(38,00+17,00) |  | -55 | [12 empty] | VV | 2 | 2 | True | 0 | ROZPOCET
| VV |  | Součet |  | 110 | [12 empty] | VV | 2 | 4 | True | 1 | ROZPOCET
174 | K | BT100OC | Bezvýkopové provedení chráničky z potrubí ocelového DN100 metodou horizontálně řízené mikrotuneláže s bentonitovým výplachem | m | 16.5 |  | 0 |  |  | základní |  | 0 | 0 | 0 | 0 | 0 | 4 | K | 2 |  |  |  | ROZPOCET | 0 | 0 | 0 | 0 | 0 | 1 | 0 | 4 | 1989855065
| VV |  | - pilotní vrt průměr 90mm provedený vysokotlakým vodním paprskem kombinovaným s rozrušením zeminy pomocí vrtací hlavy | [14 empty] | VV | 2 | 1 | True | 0 | ROZPOCET
| VV |  | - rozšíření pilotního vrtu na požadovaný průměr za stálého pažení bentonitovou směsí | [14 empty] | VV | 2 | 1 | True | 0 | ROZPOCET
| VV |  | - zatažení ocelového potrubí DN100 | [14 empty] | VV | 2 | 1 | True | 0 | ROZPOCET
| VV |  | V ceně započtena dodávka a montáž veškerého materiálu, veškeré stroje vč.dopravy na staveniště a jejich pohybu po staveništi, přesun hmot. | [14 empty] | VV | 2 | 1 | True | 0 | ROZPOCET
| VV |  | Dále v ceně započteny stroje, dodávka a práce spojené s použitím bentonitové směsi, vč.jejího odvozu a likvidace (cca 2m3, odvoz 17km). | [14 empty] | VV | 2 | 1 | True | 0 | ROZPOCET
| VV |  | dle D.1.05,6,7-1 TZ, tab.č.2: | [14 empty] | VV | 2 | 1 | True | 0 | ROZPOCET
| VV |  | 16,50 |  | 16.5 | [12 empty] | VV | 2 | 2 | True | 1 | ROZPOCET
175 | K | BT250OC | Bezvýkopové provedení chráničky z potrubí ocelového DN250 metodou horizontálně řízené mikrotuneláže s bentonitovým výplachem | m | 14.5 |  | 0 |  |  | základní |  | 0 | 0 | 0 | 0 | 0 | 4 | K | 2 |  |  |  | ROZPOCET | 0 | 0 | 0 | 0 | 0 | 1 | 0 | 4 | -1653969419
| VV |  | - pilotní vrt průměr 90mm provedený vysokotlakým vodním paprskem kombinovaným s rozrušením zeminy pomocí vrtací hlavy | [14 empty] | VV | 2 | 1 | True | 0 | ROZPOCET
| VV |  | - rozšíření pilotního vrtu na požadovaný průměr za stálého pažení bentonitovou směsí | [14 empty] | VV | 2 | 1 | True | 0 | ROZPOCET
| VV |  | - zatažení ocelového potrubí DN250 | [14 empty] | VV | 2 | 1 | True | 0 | ROZPOCET
| VV |  | V ceně započtena dodávka a montáž veškerého materiálu, veškeré stroje vč.dopravy na staveniště a jejich pohybu po staveništi, přesun hmot. | [14 empty] | VV | 2 | 1 | True | 0 | ROZPOCET
| VV |  | Dále v ceně započteny stroje, dodávka a práce spojené s použitím bentonitové směsi, vč.jejího odvozu a likvidace (cca 2m3, odvoz 17km). | [14 empty] | VV | 2 | 1 | True | 0 | ROZPOCET
| VV |  | dle D.1.05,6,7-1 TZ, tab.č.1: | [14 empty] | VV | 2 | 1 | True | 0 | ROZPOCET
| VV |  | 14,50 |  | 14.5 | [12 empty] | VV | 2 | 2 | True | 1 | ROZPOCET
176 | K | BT300OC | Bezvýkopové provedení chráničky z potrubí ocelového DN300 metodou horizontálně řízené mikrotuneláže s bentonitovým výplachem | m | 55 |  | 0 |  |  | základní |  | 0 | 0 | 0 | 0 | 0 | 4 | K | 2 |  |  |  | ROZPOCET | 0 | 0 | 0 | 0 | 0 | 1 | 0 | 4 | 634069564
| VV |  | - pilotní vrt průměr 90mm provedený vysokotlakým vodním paprskem kombinovaným s rozrušením zeminy pomocí vrtací hlavy | [14 empty] | VV | 2 | 1 | True | 0 | ROZPOCET
| VV |  | - rozšíření pilotního vrtu na požadovaný průměr za stálého pažení bentonitovou směsí | [14 empty] | VV | 2 | 1 | True | 0 | ROZPOCET
| VV |  | - zatažení ocelového potrubí DN300 | [14 empty] | VV | 2 | 1 | True | 0 | ROZPOCET
| VV |  | V ceně započtena dodávka a montáž veškerého materiálu, veškeré stroje vč.dopravy na staveniště a jejich pohybu po staveništi, přesun hmot. | [14 empty] | VV | 2 | 1 | True | 0 | ROZPOCET
| VV |  | Dále v ceně započteny stroje, dodávka a práce spojené s použitím bentonitové směsi, vč.jejího odvozu a likvidace (cca 3m3, odvoz 17km). | [14 empty] | VV | 2 | 1 | True | 0 | ROZPOCET
| VV |  | dle D.1.05,6,7-1 TZ, tab.č.1: | [14 empty] | VV | 2 | 1 | True | 0 | ROZPOCET
| VV |  | 38,00+17,00 |  | 55 | [12 empty] | VV | 2 | 2 | True | 1 | ROZPOCET
177 | K | BTjamstartHDD | Příplatek na vystrojení startovací jámy pro technologii horizontálně řízené mikrotuneláže (zpevnění dna ŽB panely, opěrná zeď ze ŽB panelů apod.) | ks | 8 |  | 0 |  |  | základní |  | 0 | 0 | 0 | 0 | 0 | 4 | K | 2 |  |  |  | ROZPOCET | 0 | 0 | 0 | 0 | 0 | 1 | 0 | 4 | -1325762830
| VV |  | (dodávka+montáž+demontáž+likvidace) | [14 empty] | VV | 2 | 1 | True | 0 | ROZPOCET
| VV |  | (zemní práce pro jámy započteny v položkách odd.1 - Zemní práce, | [14 empty] | VV | 2 | 1 | True | 0 | ROZPOCET
| VV |  | bourání a obnova povrchu jam započteno v odd. K - Komunikace) | [14 empty] | VV | 2 | 1 | True | 0 | ROZPOCET
| VV |  | dle D.1.05,6,7-1 TZ, tab.č.3: | [14 empty] | VV | 2 | 1 | True | 0 | ROZPOCET
| VV |  | 8 |  | 8 | [12 empty] | VV | 2 | 2 | True | 1 | ROZPOCET
178 | K | BTjamkoncHDD | Příplatek na vystrojení koncové jámy pro technologii horizontálně řízené mikrotuneláže (zpevnění dna ŽB panely, opěrná zeď ze ŽB panelů apod.) | ks | 8 |  | 0 |  |  | základní |  | 0 | 0 | 0 | 0 | 0 | 4 | K | 2 |  |  |  | ROZPOCET | 0 | 0 | 0 | 0 | 0 | 1 | 0 | 4 | 1498457549
| VV |  | (dodávka+montáž+demontáž+likvidace) | [14 empty] | VV | 2 | 1 | True | 0 | ROZPOCET
| VV |  | (zemní práce pro jámy započteny v položkách odd.1 - Zemní práce, | [14 empty] | VV | 2 | 1 | True | 0 | ROZPOCET
| VV |  | bourání a obnova povrchu jam započteno v odd. K - Komunikace) | [14 empty] | VV | 2 | 1 | True | 0 | ROZPOCET
| VV |  | dle D.1.05,6,7-1 TZ, tab.č.3: | [14 empty] | VV | 2 | 1 | True | 0 | ROZPOCET
| VV |  | 8 |  | 8 | [12 empty] | VV | 2 | 2 | True | 1 | ROZPOCET
179 | K | 162701105 | Vodorovné přemístění do 10000 m výkopku/sypaniny z horniny tř. 1 až 4 | m3 | 10.403 |  | 0 | CS ÚRS 2019 01 |  | základní |  | 0 | 0 | 0 | 0 | 0 | 4 | K | 2 |  |  |  | ROZPOCET | 0 | 0 | 0 | 0 | 0 | 1 | 0 | 4 | 1143778548
| PP |  | Vodorovné přemístění výkopku nebo sypaniny po suchu na obvyklém dopravním prostředku, bez naložení výkopku, avšak se složením bez rozhrnutí z horniny tř. 1 až 4 na vzdálenost přes 9 000 do 10 000 m | [14 empty] | PP | 2
| VV |  | zemina vytlačená při protlačování trub: | [14 empty] | VV | 2 | 1 | True | 0 | ROZPOCET
| VV |  | "De40" 16,50*3,14*0,05*0,05 |  | 0.13 | [12 empty] | VV | 2 | 2 | True | 0 | ROZPOCET
| VV |  | "De50" 73,00*3,14*0,05*0,05 |  | 0.573 | [12 empty] | VV | 2 | 2 | True | 0 | ROZPOCET
| VV |  | "De110" 15,00*3,14*0,06*0,06 |  | 0.17 | [12 empty] | VV | 2 | 2 | True | 0 | ROZPOCET
| VV |  | "De160" 127,00*3,14*0,10*0,10 |  | 3.988 | [12 empty] | VV | 2 | 2 | True | 0 | ROZPOCET
| VV |  | "DN250" 14,50*3,14*0,13*0,13 |  | 0.769 | [12 empty] | VV | 2 | 2 | True | 0 | ROZPOCET
| VV |  | "DN300" 38,00*3,14*0,20*0,20 |  | 4.773 | [12 empty] | VV | 2 | 2 | True | 0 | ROZPOCET
| VV |  | Součet |  | 10.403 | [12 empty] | VV | 2 | 4 | True | 1 | ROZPOCET
180 | K | 162701109 | Příplatek k vodorovnému přemístění výkopku/sypaniny z horniny tř. 1 až 4 ZKD 1000 m přes 10000 m | m3 | 72.821 |  | 0 | CS ÚRS 2019 01 |  | základní |  | 0 | 0 | 0 | 0 | 0 | 4 | K | 2 |  |  |  | ROZPOCET | 0 | 0 | 0 | 0 | 0 | 1 | 0 | 4 | -1501933600
| PP |  | Vodorovné přemístění výkopku nebo sypaniny po suchu na obvyklém dopravním prostředku, bez naložení výkopku, avšak se složením bez rozhrnutí z horniny tř. 1 až 4 na vzdálenost Příplatek k ceně za každých dalších i započatých 1 000 m | [14 empty] | PP | 2
| VV |  | 10,403*7 |  | 72.821 | [12 empty] | VV | 2 | 2 | True | 1 | ROZPOCET
181 | K | 167101102 | Nakládání výkopku z hornin tř. 1 až 4 přes 100 m3 | m3 | 10.403 |  | 0 | CS ÚRS 2019 01 |  | základní |  | 0 | 0 | 0 | 0 | 0 | 4 | K | 2 |  |  |  | ROZPOCET | 0 | 0 | 0 | 0 | 0 | 1 | 0 | 4 | 1210120528
| PP |  | Nakládání, skládání a překládání neulehlého výkopku nebo sypaniny nakládání, množství přes 100 m3, z hornin tř. 1 až 4 | [14 empty] | PP | 2
| VV |  | 10,403 |  | 10.403 | [12 empty] | VV | 2 | 2 | True | 1 | ROZPOCET
182 | K | 171201201 | Uložení sypaniny na skládky | m3 | 10.403 |  | 0 | CS ÚRS 2019 01 |  | základní |  | 0 | 0 | 0 | 0 | 0 | 4 | K | 2 |  |  |  | ROZPOCET | 0 | 0 | 0 | 0 | 0 | 1 | 0 | 4 | 1073830658
| PP |  | Uložení sypaniny na skládky | [14 empty] | PP | 2
| VV |  | 10,403 |  | 10.403 | [12 empty] | VV | 2 | 2 | True | 1 | ROZPOCET
183 | K | 171201211 | Poplatek za uložení stavebního odpadu - zeminy a kameniva na skládce | t | 20.806 |  | 0 | CS ÚRS 2019 01 |  | základní |  | 0 | 0 | 0 | 0 | 0 | 4 | K | 2 |  |  |  | ROZPOCET | 0 | 0 | 0 | 0 | 0 | 1 | 0 | 4 | -1246569794
| PP |  | Poplatek za uložení stavebního odpadu na skládce (skládkovné) zeminy a kameniva zatříděného do Katalogu odpadů pod kódem 170 504 | [14 empty] | PP | 2
| VV |  | 10,403*2,00 |  | 20.806 | [12 empty] | VV | 2 | 2 | True | 1 | ROZPOCET
| D | K | Komunikace |  |  |  | 0 |  |  |  |  | 0 |  | 782.2719 |  | 20.5 | 1 | D | 1 |  |  |  | ROZPOCET | [6 empty] | 0
| D | 17 | Komunikace - zásypy |  |  |  | 0 |  |  |  |  | 0 |  | 0 |  | 0 | 1 | D | 2 |  |  |  | ROZPOCET | [6 empty] | 0
184 | K | 174101101 | Zásyp jam, šachet rýh nebo kolem objektů sypaninou se zhutněním | m3 | 598.422 |  | 0 | CS ÚRS 2019 01 |  | základní |  | 0 | 0 | 0 | 0 | 0 | 4 | K | 3 |  |  |  | ROZPOCET | 0 | 0 | 0 | 0 | 0 | 1 | 0 | 4 | -1748973657
| PP |  | Zásyp sypaninou z jakékoliv horniny s uložením výkopku ve vrstvách se zhutněním jam, šachet, rýh nebo kolem objektů v těchto vykopávkách | [14 empty] | PP | 3
| VV |  | zásyp štěrkopískem | [14 empty] | VV | 3 | 1 | True | 0 | ROZPOCET
| VV |  | "výkopy" 317,26+3150,227 |  | 3467.487 | [12 empty] | VV | 3 | 2 | True | 0 | ROZPOCET
| VV |  | "odpočet lože štěrk" -(264,895+11) |  | -275.895 | [12 empty] | VV | 3 | 2 | True | 0 | ROZPOCET
| VV |  | "odpočet obsypu" -669,52 |  | -669.52 | [12 empty] | VV | 3 | 2 | True | 0 | ROZPOCET
| VV |  | "odpočet zásypu zeminou" -1923,65 |  | -1923.65 | [12 empty] | VV | 3 | 2 | True | 0 | ROZPOCET
| VV |  | Součet |  | 598.422 | [12 empty] | VV | 3 | 4 | True | 1 | ROZPOCET
185 | M | 583312091 | kamenivo pro zásypy v komunikacích - štěrkopísek frakce 0-16mm | t | 1229.219 |  | 0 |  |  | základní |  | 0 | 0 | 0 | 0 | 0 | 8 | M | 3 |  |  |  | ROZPOCET | 0 | 0 | 0 | 0 | 0 | 1 | 0 | 4 | 68356698
| VV |  | 598,422*2,0541 |  | 1229.219 | [12 empty] | VV | 3 | 2 | True | 1 | ROZPOCET
186 | K | 162501102 | Vodorovné přemístění do 3000 m výkopku/sypaniny z horniny tř. 1 až 4 | m3 | 598.422 |  | 0 | CS ÚRS 2019 01 |  | základní |  | 0 | 0 | 0 | 0 | 0 | 4 | K | 3 |  |  |  | ROZPOCET | 0 | 0 | 0 | 0 | 0 | 1 | 0 | 4 | 194761254
| PP |  | Vodorovné přemístění výkopku nebo sypaniny po suchu na obvyklém dopravním prostředku, bez naložení výkopku, avšak se složením bez rozhrnutí z horniny tř. 1 až 4 na vzdálenost přes 2 500 do 3 000 m | [14 empty] | PP | 3
| VV |  | dovoz materiálu pro zásyp | [14 empty] | VV | 3 | 1 | True | 0 | ROZPOCET
| VV |  | "materiál pro zásyp" 598,422 |  | 598.422 | [12 empty] | VV | 3 | 2 | True | 1 | ROZPOCET
187 | K | 167101102 | Nakládání výkopku z hornin tř. 1 až 4 přes 100 m3 | m3 | 598.422 |  | 0 | CS ÚRS 2019 01 |  | základní |  | 0 | 0 | 0 | 0 | 0 | 4 | K | 3 |  |  |  | ROZPOCET | 0 | 0 | 0 | 0 | 0 | 1 | 0 | 4 | 1818104739
| PP |  | Nakládání, skládání a překládání neulehlého výkopku nebo sypaniny nakládání, množství přes 100 m3, z hornin tř. 1 až 4 | [14 empty] | PP | 3
| VV |  | dovoz materiálu pro zásyp | [14 empty] | VV | 3 | 1 | True | 0 | ROZPOCET
| VV |  | "materiál pro zásyp" 598,422 |  | 598.422 | [12 empty] | VV | 3 | 2 | True | 1 | ROZPOCET
| D | KK | Krajské komunikace (živičné) |  |  |  | 0 |  |  |  |  | 0 |  | 467.2889 |  | 20.5 | 1 | D | 2 |  |  |  | ROZPOCET | [6 empty] | 0
188 | K | 564761111.01 | Podklad z kameniva hrubého drceného vel. 0-63 mm tl 200 mm (dodávka+montáž) | m2 | 340.92 |  | 0 |  |  | základní |  | 0 | 0.38625 | 131.6804 | 0 | 0 | 4 | K | 3 |  |  |  | ROZPOCET | 0 | 0 | 0 | 0 | 0 | 1 | 0 | 4 | 621073103
| PP |  | Podklad nebo kryt z kameniva hrubého drceného vel. 0-63 mm s rozprostřením a zhutněním, po zhutnění tl. 200 mm (dodávka+montáž) | [14 empty] | PP | 3
| VV |  | krajské komunikace | [14 empty] | VV | 3 | 1 | True | 0 | ROZPOCET
| VV |  | jámy: | [14 empty] | VV | 3 | 1 | True | 0 | ROZPOCET
| VV |  | startovací a koncové jámy pro bezvýkop.provedení - dle D.1.05,6,7-1 TZ, tab.č.3 (HDD) | [14 empty] | VV | 3 | 1 | True | 0 | ROZPOCET
| VV |  | Laškov | [14 empty] | VV | 3 | 1 | True | 0 | ROZPOCET
| VV |  | 17+38 |  | 55 | [12 empty] | VV | 3 | 2 | True | 0 | ROZPOCET
| VV |  | (3,50+0,20*2)*(3,00+0,20*2)*1 |  | 13.26 | [12 empty] | VV | 3 | 2 | True | 0 | ROZPOCET
| VV |  | vpichovací jámy pro bezvýkop.provedení (9,0m před start.jámami HDD) | [14 empty] | VV | 3 | 1 | True | 0 | ROZPOCET
| VV |  | (1,00+0,20*2)*(1,50+0,20*2)*1 |  | 2.66 | [12 empty] | VV | 3 | 2 | True | 0 | ROZPOCET
| VV |  | rýhy: | [14 empty] | VV | 3 | 1 | True | 0 | ROZPOCET
| VV |  | dle D.1.05,6,7-1 TZ, tab.č.8 | [14 empty] | VV | 3 | 1 | True | 0 | ROZPOCET
| VV |  | 180,00*(1,10+0,20*2) |  | 270 | [12 empty] | VV | 3 | 2 | True | 0 | ROZPOCET
| VV |  | Součet |  | 340.92 | [12 empty] | VV | 3 | 4 | True | 1 | ROZPOCET
189 | K | 564760111.01 | Podklad z kameniva hrubého drceného vel. 0-32 mm tl 200 mm (dodávka+montáž) | m2 | 362.48 |  | 0 |  |  | základní |  | 0 | 0.396 | 143.5421 | 0 | 0 | 4 | K | 3 |  |  |  | ROZPOCET | 0 | 0 | 0 | 0 | 0 | 1 | 0 | 4 | -1579381112
| PP |  | Podklad nebo kryt z kameniva hrubého drceného vel. 0-32 mm s rozprostřením a zhutněním, po zhutnění tl. 200 mm (dodávka+montáž) | [14 empty] | PP | 3
| VV |  | krajské komunikace | [14 empty] | VV | 3 | 1 | True | 0 | ROZPOCET
| VV |  | jámy: | [14 empty] | VV | 3 | 1 | True | 0 | ROZPOCET
| VV |  | startovací a koncové jámy pro bezvýkop.provedení - dle D.1.05,6,7-1 TZ, tab.č.3 (HDD) | [14 empty] | VV | 3 | 1 | True | 0 | ROZPOCET
| VV |  | Laškov | [14 empty] | VV | 3 | 1 | True | 0 | ROZPOCET
| VV |  | (3,50+0,40*2)*(3,00+0,40*2)*1 |  | 16.34 | [12 empty] | VV | 3 | 2 | True | 0 | ROZPOCET
| VV |  | vpichovací jámy pro bezvýkop.provedení (9,0m před start.jámami HDD) | [14 empty] | VV | 3 | 1 | True | 0 | ROZPOCET
| VV |  | (1,00+0,40*2)*(1,50+0,40*2)*1 |  | 4.14 | [12 empty] | VV | 3 | 2 | True | 0 | ROZPOCET
| VV |  | rýhy: | [14 empty] | VV | 3 | 1 | True | 0 | ROZPOCET
| VV |  | dle D.1.05,6,7-1 TZ, tab.č.8 | [14 empty] | VV | 3 | 1 | True | 0 | ROZPOCET
| VV |  | 180,00*(1,10+0,40*2) |  | 342 | [12 empty] | VV | 3 | 2 | True | 0 | ROZPOCET
| VV |  | Součet |  | 362.48 | [12 empty] | VV | 3 | 4 | True | 1 | ROZPOCET
190 | K | 565156111 | Asfaltový beton vrstva podkladní ACP 22 (obalované kamenivo OKH) tl 70 mm š do 3 m | m2 | 439.68 |  | 0 | CS ÚRS 2019 01 |  | základní |  | 0 | 0.18463 | 81.1781 | 0 | 0 | 4 | K | 3 |  |  |  | ROZPOCET | 0 | 0 | 0 | 0 | 0 | 1 | 0 | 4 | -2109876749
| PP |  | Asfaltový beton vrstva podkladní ACP 22 (obalované kamenivo hrubozrnné - OKH) s rozprostřením a zhutněním v pruhu šířky do 3 m, po zhutnění tl. 70 mm | [14 empty] | PP | 3
| VV |  | krajské komunikace | [14 empty] | VV | 3 | 1 | True | 0 | ROZPOCET
| VV |  | jámy: | [14 empty] | VV | 3 | 1 | True | 0 | ROZPOCET
| VV |  | startovací a koncové jámy pro bezvýkop.provedení - dle D.1.05,6,7-1 TZ, tab.č.3 (HDD) | [14 empty] | VV | 3 | 1 | True | 0 | ROZPOCET
| VV |  | Laškov | [14 empty] | VV | 3 | 1 | True | 0 | ROZPOCET
| VV |  | (3,50+0,60*2)*(3,00+0,60*2)*1 |  | 19.74 | [12 empty] | VV | 3 | 2 | True | 0 | ROZPOCET
| VV |  | vpichovací jámy pro bezvýkop.provedení (9,0m před start.jámami HDD) | [14 empty] | VV | 3 | 1 | True | 0 | ROZPOCET
| VV |  | (1,00+0,60*2)*(1,50+0,60*2)*1 |  | 5.94 | [12 empty] | VV | 3 | 2 | True | 0 | ROZPOCET
| VV |  | rýhy: | [14 empty] | VV | 3 | 1 | True | 0 | ROZPOCET
| VV |  | dle D.1.05,6,7-1 TZ, tab.č.8 | [14 empty] | VV | 3 | 1 | True | 0 | ROZPOCET
| VV |  | 180,00*(1,10+0,60*2) |  | 414 | [12 empty] | VV | 3 | 2 | True | 0 | ROZPOCET
| VV |  | Součet |  | 439.68 | [12 empty] | VV | 3 | 4 | True | 1 | ROZPOCET
191 | K | 573211112 | Postřik živičný spojovací z asfaltu v množství 0,70 kg/m2 | m2 | 517.52 |  | 0 | CS ÚRS 2019 01 |  | základní |  | 0 | 0.00071 | 0.36744 | 0 | 0 | 4 | K | 3 |  |  |  | ROZPOCET | 0 | 0 | 0 | 0 | 0 | 1 | 0 | 4 | -1609221260
| PP |  | Postřik spojovací PS bez posypu kamenivem z asfaltu silničního, v množství 0,70 kg/m2 | [14 empty] | PP | 3
| VV |  | krajské komunikace | [14 empty] | VV | 3 | 1 | True | 0 | ROZPOCET
| VV |  | jámy: | [14 empty] | VV | 3 | 1 | True | 0 | ROZPOCET
| VV |  | startovací a koncové jámy pro bezvýkop.provedení - dle D.1.05,6,7-1 TZ, tab.č.3 (HDD) | [14 empty] | VV | 3 | 1 | True | 0 | ROZPOCET
| VV |  | Laškov | [14 empty] | VV | 3 | 1 | True | 0 | ROZPOCET
| VV |  | (3,50+0,80*2)*(3,00+0,80*2)*1 |  | 23.46 | [12 empty] | VV | 3 | 2 | True | 0 | ROZPOCET
| VV |  | vpichovací jámy pro bezvýkop.provedení (9,0m před start.jámami HDD) | [14 empty] | VV | 3 | 1 | True | 0 | ROZPOCET
| VV |  | (1,00+0,80*2)*(1,50+0,80*2)*1 |  | 8.06 | [12 empty] | VV | 3 | 2 | True | 0 | ROZPOCET
| VV |  | rýhy: | [14 empty] | VV | 3 | 1 | True | 0 | ROZPOCET
| VV |  | dle D.1.05,6,7-1 TZ, tab.č.8 | [14 empty] | VV | 3 | 1 | True | 0 | ROZPOCET
| VV |  | 180,00*(1,10+0,80*2) |  | 486 | [12 empty] | VV | 3 | 2 | True | 0 | ROZPOCET
| VV |  | Součet |  | 517.52 | [12 empty] | VV | 3 | 4 | True | 1 | ROZPOCET
192 | K | 577155132 | Asfaltový beton vrstva ložní ACL 16 (ABH) tl 60 mm š do 3 m z modifikovaného asfaltu | m2 | 517.52 |  | 0 | CS ÚRS 2019 01 |  | základní |  | 0 | 0.15559 | 80.5209 | 0 | 0 | 4 | K | 3 |  |  |  | ROZPOCET | 0 | 0 | 0 | 0 | 0 | 1 | 0 | 4 | 1183053568
| PP |  | Asfaltový beton vrstva ložní ACL 16 (ABH) s rozprostřením a zhutněním z modifikovaného asfaltu v pruhu šířky do 3 m, po zhutnění tl. 60 mm | [14 empty] | PP | 3
| VV |  | krajské komunikace | [14 empty] | VV | 3 | 1 | True | 0 | ROZPOCET
| VV |  | jámy: | [14 empty] | VV | 3 | 1 | True | 0 | ROZPOCET
| VV |  | startovací a koncové jámy pro bezvýkop.provedení - dle D.1.05,6,7-1 TZ, tab.č.3 (HDD) | [14 empty] | VV | 3 | 1 | True | 0 | ROZPOCET
| VV |  | Laškov | [14 empty] | VV | 3 | 1 | True | 0 | ROZPOCET
| VV |  | (3,50+0,80*2)*(3,00+0,80*2)*1 |  | 23.46 | [12 empty] | VV | 3 | 2 | True | 0 | ROZPOCET
| VV |  | vpichovací jámy pro bezvýkop.provedení (9,0m před start.jámami HDD) | [14 empty] | VV | 3 | 1 | True | 0 | ROZPOCET
| VV |  | (1,00+0,80*2)*(1,50+0,80*2)*1 |  | 8.06 | [12 empty] | VV | 3 | 2 | True | 0 | ROZPOCET
| VV |  | rýhy: | [14 empty] | VV | 3 | 1 | True | 0 | ROZPOCET
| VV |  | dle D.1.05,6,7-1 TZ, tab.č.8 | [14 empty] | VV | 3 | 1 | True | 0 | ROZPOCET
| VV |  | 180,00*(1,10+0,80*2) |  | 486 | [12 empty] | VV | 3 | 2 | True | 0 | ROZPOCET
| VV |  | Součet |  | 517.52 | [12 empty] | VV | 3 | 4 | True | 1 | ROZPOCET
193 | K | 113202111 | Vytrhání obrub krajníků obrubníků stojatých | m | 100 |  | 0 | CS ÚRS 2019 01 |  | základní |  | 0 | 0 | 0 | 0.205 | 20.5 | 4 | K | 3 |  |  |  | ROZPOCET | 0 | 0 | 0 | 0 | 0 | 1 | 0 | 4 | 863299681
| PP |  | Vytrhání obrub s vybouráním lože, s přemístěním hmot na skládku na vzdálenost do 3 m nebo s naložením na dopravní prostředek z krajníků nebo obrubníků stojatých | [14 empty] | PP | 3
194 | K | 916131213 | Osazení silničního obrubníku betonového stojatého s boční opěrou do lože z betonu prostého | m | 100 |  | 0 | CS ÚRS 2019 01 |  | základní |  | 0 | 0.3 | 30 | 0 | 0 | 4 | K | 3 |  |  |  | ROZPOCET | 0 | 0 | 0 | 0 | 0 | 1 | 0 | 4 | -1224899682
| PP |  | Osazení silničního obrubníku betonového se zřízením lože, s vyplněním a zatřením spár cementovou maltou stojatého s boční opěrou z betonu prostého, do lože z betonu prostého | [14 empty] | PP | 3
| VV |  | použity stávající obrubníky (jejich hmotnost pro přesun hmot započtena v položce) | [14 empty] | VV | 3 | 1 | True | 0 | ROZPOCET
| VV |  | 100,00 |  | 100 | [12 empty] | VV | 3 | 2 | True | 1 | ROZPOCET
195 | K | 979024443 | Očištění vybouraných obrubníků a krajníků silničních | m | 100 |  | 0 | CS ÚRS 2019 01 |  | základní |  | 0 | 0 | 0 | 0 | 0 | 4 | K | 3 |  |  |  | ROZPOCET | 0 | 0 | 0 | 0 | 0 | 1 | 0 | 4 | -1182159612
| PP |  | Očištění vybouraných prvků komunikací od spojovacího materiálu s odklizením a uložením očištěných hmot a spojovacího materiálu na skládku na vzdálenost do 10 m obrubníků a krajníků, vybouraných z jakéhokoliv lože a s jakoukoliv výplní spár silničních | [14 empty] | PP | 3
196 | K | 998225111 | Přesun hmot pro pozemní komunikace s krytem z kamene, monolitickým betonovým nebo živičným | t | 467.289 |  | 0 | CS ÚRS 2019 01 |  | základní |  | 0 | 0 | 0 | 0 | 0 | 4 | K | 3 |  |  |  | ROZPOCET | 0 | 0 | 0 | 0 | 0 | 1 | 0 | 4 | 1221237531
| PP |  | Přesun hmot pro komunikace s krytem z kameniva, monolitickým betonovým nebo živičným dopravní vzdálenost do 200 m jakékoliv délky objektu | [14 empty] | PP | 3
| D | MK | Místní komunikace |  |  |  | 0 |  |  |  |  | 0 |  | 314.9829 |  | 0 | 1 | D | 2 |  |  |  | ROZPOCET | [6 empty] | 0
197 | K | 564251111 | Podklad nebo podsyp ze štěrkopísku ŠP tl 150 mm | m2 | 288.75 |  | 0 | CS ÚRS 2019 01 |  | základní |  | 0 | 0.30361 | 87.6674 | 0 | 0 | 4 | K | 3 |  |  |  | ROZPOCET | 0 | 0 | 0 | 0 | 0 | 1 | 0 | 4 | 748901748
| PP |  | Podklad nebo podsyp ze štěrkopísku ŠP s rozprostřením, vlhčením a zhutněním, po zhutnění tl. 150 mm | [14 empty] | PP | 3
| VV |  | místní komunikace asfalt | [14 empty] | VV | 3 | 1 | True | 0 | ROZPOCET
| VV |  | rýhy: | [14 empty] | VV | 3 | 1 | True | 0 | ROZPOCET
| VV |  | dle D.1.05,6,7-1 TZ, tab.č.9 | [14 empty] | VV | 3 | 1 | True | 0 | ROZPOCET
| VV |  | 192,50*(1,10+0,20*2) |  | 288.75 | [12 empty] | VV | 3 | 2 | True | 0 | ROZPOCET
| VV |  | Součet |  | 288.75 | [12 empty] | VV | 3 | 4 | True | 1 | ROZPOCET
198 | K | 565231112 | Podklad ze štěrku částečně zpevněného cementovou maltou ŠCM tl 200 mm | m2 | 288.75 |  | 0 | CS ÚRS 2019 01 |  | základní |  | 0 | 0.51817 | 149.6216 | 0 | 0 | 4 | K | 3 |  |  |  | ROZPOCET | 0 | 0 | 0 | 0 | 0 | 1 | 0 | 4 | 910152331
| PP |  | Podklad ze štěrku částečně zpevněného cementovou maltou ŠCM s rozprostřením a s hutněním, po zhutnění tl. 200 mm | [14 empty] | PP | 3
| VV |  | "místní komunikace asfalt" 288,75 |  | 288.75 | [12 empty] | VV | 3 | 2 | True | 1 | ROZPOCET
199 | K | 573111114 | Postřik živičný infiltrační s posypem z asfaltu množství 2 kg/m2 | m2 | 288.75 |  | 0 | CS ÚRS 2019 01 |  | základní |  | 0 | 0.00702 | 2.027 | 0 | 0 | 4 | K | 3 |  |  |  | ROZPOCET | 0 | 0 | 0 | 0 | 0 | 1 | 0 | 4 | 523654895
| PP |  | Postřik infiltrační PI z asfaltu silničního s posypem kamenivem, v množství 2,00 kg/m2 | [14 empty] | PP | 3
| VV |  | "místní komunikace asfalt" 288,75 |  | 288.75 | [12 empty] | VV | 3 | 2 | True | 1 | ROZPOCET
200 | K | 565135111 | Asfaltový beton vrstva podkladní ACP 16 (obalované kamenivo OKS) tl 50 mm š do 3 m | m2 | 288.75 |  | 0 | CS ÚRS 2019 01 |  | základní |  | 0 | 0.13188 | 38.0803 | 0 | 0 | 4 | K | 3 |  |  |  | ROZPOCET | 0 | 0 | 0 | 0 | 0 | 1 | 0 | 4 | -515284215
| PP |  | Asfaltový beton vrstva podkladní ACP 16 (obalované kamenivo střednězrnné - OKS) s rozprostřením a zhutněním v pruhu šířky do 3 m, po zhutnění tl. 50 mm | [14 empty] | PP | 3
| VV |  | "místní komunikace asfalt" 288,75 |  | 288.75 | [12 empty] | VV | 3 | 2 | True | 1 | ROZPOCET
201 | K | 573211109 | Postřik živičný spojovací z asfaltu v množství 0,50 kg/m2 | m2 | 288.75 |  | 0 | CS ÚRS 2019 01 |  | základní |  | 0 | 0.00051 | 0.14726 | 0 | 0 | 4 | K | 3 |  |  |  | ROZPOCET | 0 | 0 | 0 | 0 | 0 | 1 | 0 | 4 | -672692147
| PP |  | Postřik spojovací PS bez posypu kamenivem z asfaltu silničního, v množství 0,50 kg/m2 | [14 empty] | PP | 3
| VV |  | "místní komunikace asfalt" 288,75 |  | 288.75 | [12 empty] | VV | 3 | 2 | True | 1 | ROZPOCET
202 | K | 577144131 | Asfaltový beton vrstva obrusná ACO 11 (ABS) tř. I tl 50 mm š do 3 m z modifikovaného asfaltu | m2 | 288.75 |  | 0 | CS ÚRS 2019 01 |  | základní |  | 0 | 0.12966 | 37.4393 | 0 | 0 | 4 | K | 3 |  |  |  | ROZPOCET | 0 | 0 | 0 | 0 | 0 | 1 | 0 | 4 | 1244611553
| PP |  | Asfaltový beton vrstva obrusná ACO 11 (ABS) s rozprostřením a se zhutněním z modifikovaného asfaltu v pruhu šířky do 3 m, po zhutnění tl. 50 mm | [14 empty] | PP | 3
| VV |  | "místní komunikace asfalt" 288,75 |  | 288.75 | [12 empty] | VV | 3 | 2 | True | 1 | ROZPOCET
203 | K | UTES-MK | Živičná zálivka - utěsnění styku starého a nového krytu vozovky (prac.spáry proříznuty do hl.min. 25mm) (dodávka+montáž) | m | 385 |  | 0 |  |  | základní |  | 0 | 0 | 0 | 0 | 0 | 4 | K | 3 |  |  |  | ROZPOCET | 0 | 0 | 0 | 0 | 0 | 1 | 0 | 4 | -1287892421
| VV |  | místní komunikace asfalt | [14 empty] | VV | 3 | 1 | True | 0 | ROZPOCET
| VV |  | rýhy: | [14 empty] | VV | 3 | 1 | True | 0 | ROZPOCET
| VV |  | dle D.1.05,6,7-1 TZ, tab.č.9 | [14 empty] | VV | 3 | 1 | True | 0 | ROZPOCET
| VV |  | 192,50*2 |  | 385 | [12 empty] | VV | 3 | 2 | True | 0 | ROZPOCET
| VV |  | Součet |  | 385 | [12 empty] | VV | 3 | 4 | True | 1 | ROZPOCET
204 | K | PROVIZ-MK | Provizorní oprava místní komunikace | m2 | 288.75 |  | 0 |  |  | základní |  | 0 | 0 | 0 | 0 | 0 | 4 | K | 3 |  |  |  | ROZPOCET | 0 | 0 | 0 | 0 | 0 | 1 | 0 | 4 | -1606401894
| VV |  | - spojovací postřik 0,5kg/m2 | [14 empty] | VV | 3 | 1 | True | 0 | ROZPOCET
| VV |  | - asfaltový recykláž tl.5cm | [14 empty] | VV | 3 | 1 | True | 0 | ROZPOCET
| VV |  | vč.případného doplňování poklesů | [14 empty] | VV | 3 | 1 | True | 0 | ROZPOCET
| VV |  | (dodávka+montáž+přesun hmot) | [14 empty] | VV | 3 | 1 | True | 0 | ROZPOCET
| VV |  | místní komunikace asfalt-provizorní oprava | [14 empty] | VV | 3 | 1 | True | 0 | ROZPOCET
| VV |  | 288,75 |  | 288.75 | [12 empty] | VV | 3 | 2 | True | 1 | ROZPOCET
205 | K | K-KS15 | Bourání+obnova štěrkové komunikace (celková tl.konstrukce 15cm) | m2 | 92.25 |  | 0 |  |  | základní |  | 0 | 0 | 0 | 0 | 0 | 4 | K | 3 |  |  |  | ROZPOCET | 0 | 0 | 0 | 0 | 0 | 1 | 0 | 4 | -1968013690
| VV |  | vč.přesunu hmot, odvozu suti na skládku a poplatku za skládku suti | [14 empty] | VV | 3 | 1 | True | 0 | ROZPOCET
| VV |  | ve složení: | [14 empty] | VV | 3 | 1 | True | 0 | ROZPOCET
| VV |  | - posyp podkladu kamenivem drceným v množství do 35 kg/m2 se zavibrováním | [14 empty] | VV | 3 | 1 | True | 0 | ROZPOCET
| VV |  | - vibrovaný štěrk fr. 32/63 mm tl.15cm | [14 empty] | VV | 3 | 1 | True | 0 | ROZPOCET
| VV |  | (dodávka+montáž) | [14 empty] | VV | 3 | 1 | True | 0 | ROZPOCET
| VV |  | rýhy: | [14 empty] | VV | 3 | 1 | True | 0 | ROZPOCET
| VV |  | dle D.1.05,6,7-1 TZ, tab.č.9 | [14 empty] | VV | 3 | 1 | True | 0 | ROZPOCET
| VV |  | 61,50*(1,10+0,20*2) |  | 92.25 | [12 empty] | VV | 3 | 2 | True | 1 | ROZPOCET
206 | K | K-KV_ZD42 | Bourání+obnova vjezdu - zámková dlažba (celková tl.konstrukce 42cm) | m2 | 45.5 |  | 0 |  |  | základní |  | 0 | 0 | 0 | 0 | 0 | 4 | K | 3 |  |  |  | ROZPOCET | 0 | 0 | 0 | 0 | 0 | 1 | 0 | 4 | 1705334090
| PP |  | Bourání+obnova vjezdu - zámková dlažba (celková tl.konstrukce 42cm) | [14 empty] | PP | 3
| VV |  | vč.přesunu hmot, odvozu suti na skládku a poplatku za skládku suti | [14 empty] | VV | 3 | 1 | True | 0 | ROZPOCET
| VV |  | ve složení | [14 empty] | VV | 3 | 1 | True | 0 | ROZPOCET
| VV |  | - zámková betonová dlažba původní tl.8cm | [14 empty] | VV | 3 | 1 | True | 0 | ROZPOCET
| VV |  | - kamenivo drcené frakce 4/8 mm tl.4cm | [14 empty] | VV | 3 | 1 | True | 0 | ROZPOCET
| VV |  | - beton C8/10 tl.15cm | [14 empty] | VV | 3 | 1 | True | 0 | ROZPOCET
| VV |  | - štěrkopísek tl.15cm | [14 empty] | VV | 3 | 1 | True | 0 | ROZPOCET
| VV |  | (dodávka+montáž) | [14 empty] | VV | 3 | 1 | True | 0 | ROZPOCET
| VV |  | jámy: | [14 empty] | VV | 3 | 1 | True | 0 | ROZPOCET
| VV |  | startovací a koncové jámy pro bezvýkop.provedení - dle D.1.05,6,7-1 TZ, tab.č.3 (HDD) | [14 empty] | VV | 3 | 1 | True | 0 | ROZPOCET
| VV |  | (2,00+0,50*2)*(2,00+0,50*2)*1 |  | 9 | [12 empty] | VV | 3 | 2 | True | 0 | ROZPOCET
| VV |  | rýhy: | [14 empty] | VV | 3 | 1 | True | 0 | ROZPOCET
| VV |  | dle D.1.05,6,7-1 TZ, tab.č.10 | [14 empty] | VV | 3 | 1 | True | 0 | ROZPOCET
| VV |  | 15,00*(1,10+0,50*2) +(5,00)*1 |  | 36.5 | [12 empty] | VV | 3 | 2 | True | 0 | ROZPOCET
| VV |  | Součet |  | 45.5 | [12 empty] | VV | 3 | 4 | True | 1 | ROZPOCET
207 | K | 998225111 | Přesun hmot pro pozemní komunikace s krytem z kamene, monolitickým betonovým nebo živičným | t | 315.012 |  | 0 | CS ÚRS 2019 01 |  | základní |  | 0 | 0 | 0 | 0 | 0 | 4 | K | 3 |  |  |  | ROZPOCET | 0 | 0 | 0 | 0 | 0 | 1 | 0 | 4 | -622822482
| PP |  | Přesun hmot pro komunikace s krytem z kameniva, monolitickým betonovým nebo živičným dopravní vzdálenost do 200 m jakékoliv délky objektu | [14 empty] | PP | 3
| D | KB | Komunikace - bourání |  |  |  | 0 |  |  |  |  | 0 |  | 0.028875 |  | 633.981 | 1 | D | 1 |  |  |  | ROZPOCET | [6 empty] | 0
| D | KKb | Krajské komunikace (živičné) - bourání |  |  |  | 0 |  |  |  |  | 0 |  | 0 |  | 392.586 | 1 | D | 2 |  |  |  | ROZPOCET | [6 empty] | 0
208 | K | 113107222 | Odstranění podkladu z kameniva drceného tl 200 mm strojně pl přes 200 m2 | m2 | 340.92 |  | 0 | CS ÚRS 2019 01 |  | základní |  | 0 | 0 | 0 | 0.29 | 98.8668 | 4 | K | 3 |  |  |  | ROZPOCET | 0 | 0 | 0 | 0 | 0 | 1 | 0 | 4 | -1448860079
| PP |  | Odstranění podkladů nebo krytů strojně plochy jednotlivě přes 200 m2 s přemístěním hmot na skládku na vzdálenost do 20 m nebo s naložením na dopravní prostředek z kameniva hrubého drceného, o tl. vrstvy přes 100 do 200 mm | [14 empty] | PP | 3
| VV |  | krajské komunikace | [14 empty] | VV | 3 | 1 | True | 0 | ROZPOCET
| VV |  | jámy: | [14 empty] | VV | 3 | 1 | True | 0 | ROZPOCET
| VV |  | startovací a koncové jámy pro bezvýkop.provedení - dle D.1.05,6,7-1 TZ, tab.č.3 (HDD) | [14 empty] | VV | 3 | 1 | True | 0 | ROZPOCET
| VV |  | Laškov | [14 empty] | VV | 3 | 1 | True | 0 | ROZPOCET
| VV |  | 17+38 |  | 55 | [12 empty] | VV | 3 | 2 | True | 0 | ROZPOCET
| VV |  | (3,50+0,20*2)*(3,00+0,20*2)*1 |  | 13.26 | [12 empty] | VV | 3 | 2 | True | 0 | ROZPOCET
| VV |  | vpichovací jámy pro bezvýkop.provedení (9,0m před start.jámami HDD) | [14 empty] | VV | 3 | 1 | True | 0 | ROZPOCET
| VV |  | (1,00+0,20*2)*(1,50+0,20*2)*1 |  | 2.66 | [12 empty] | VV | 3 | 2 | True | 0 | ROZPOCET
| VV |  | rýhy: | [14 empty] | VV | 3 | 1 | True | 0 | ROZPOCET
| VV |  | dle D.1.05,6,7-1 TZ, tab.č.8 | [14 empty] | VV | 3 | 1 | True | 0 | ROZPOCET
| VV |  | 180,00*(1,10+0,20*2) |  | 270 | [12 empty] | VV | 3 | 2 | True | 0 | ROZPOCET
| VV |  | Součet |  | 340.92 | [12 empty] | VV | 3 | 4 | True | 1 | ROZPOCET
209 | K | 113107222 | Odstranění podkladu z kameniva drceného tl 200 mm strojně pl přes 200 m2 | m2 | 362.48 |  | 0 | CS ÚRS 2019 01 |  | základní |  | 0 | 0 | 0 | 0.29 | 105.1192 | 4 | K | 3 |  |  |  | ROZPOCET | 0 | 0 | 0 | 0 | 0 | 1 | 0 | 4 | 1129070033
| PP |  | Odstranění podkladů nebo krytů strojně plochy jednotlivě přes 200 m2 s přemístěním hmot na skládku na vzdálenost do 20 m nebo s naložením na dopravní prostředek z kameniva hrubého drceného, o tl. vrstvy přes 100 do 200 mm | [14 empty] | PP | 3
| VV |  | krajské komunikace | [14 empty] | VV | 3 | 1 | True | 0 | ROZPOCET
| VV |  | jámy: | [14 empty] | VV | 3 | 1 | True | 0 | ROZPOCET
| VV |  | startovací a koncové jámy pro bezvýkop.provedení - dle D.1.05,6,7-1 TZ, tab.č.3 (HDD) | [14 empty] | VV | 3 | 1 | True | 0 | ROZPOCET
| VV |  | Laškov | [14 empty] | VV | 3 | 1 | True | 0 | ROZPOCET
| VV |  | (3,50+0,40*2)*(3,00+0,40*2)*1 |  | 16.34 | [12 empty] | VV | 3 | 2 | True | 0 | ROZPOCET
| VV |  | vpichovací jámy pro bezvýkop.provedení (9,0m před start.jámami HDD) | [14 empty] | VV | 3 | 1 | True | 0 | ROZPOCET
| VV |  | (1,00+0,40*2)*(1,50+0,40*2)*1 |  | 4.14 | [12 empty] | VV | 3 | 2 | True | 0 | ROZPOCET
| VV |  | rýhy: | [14 empty] | VV | 3 | 1 | True | 0 | ROZPOCET
| VV |  | dle D.1.05,6,7-1 TZ, tab.č.8 | [14 empty] | VV | 3 | 1 | True | 0 | ROZPOCET
| VV |  | 180,00*(1,10+0,40*2) |  | 342 | [12 empty] | VV | 3 | 2 | True | 0 | ROZPOCET
| VV |  | Součet |  | 362.48 | [12 empty] | VV | 3 | 4 | True | 1 | ROZPOCET
210 | K | 113107221 | Odstranění podkladu z kameniva drceného tl 100 mm strojně pl přes 200 m2 | m2 | 439.68 |  | 0 | CS ÚRS 2019 01 |  | základní |  | 0 | 0 | 0 | 0.17 | 74.7456 | 4 | K | 3 |  |  |  | ROZPOCET | 0 | 0 | 0 | 0 | 0 | 1 | 0 | 4 | -1349289736
| PP |  | Odstranění podkladů nebo krytů strojně plochy jednotlivě přes 200 m2 s přemístěním hmot na skládku na vzdálenost do 20 m nebo s naložením na dopravní prostředek z kameniva hrubého drceného, o tl. vrstvy do 100 mm | [14 empty] | PP | 3
| VV |  | krajské komunikace | [14 empty] | VV | 3 | 1 | True | 0 | ROZPOCET
| VV |  | jámy: | [14 empty] | VV | 3 | 1 | True | 0 | ROZPOCET
| VV |  | startovací a koncové jámy pro bezvýkop.provedení - dle D.1.05,6,7-1 TZ, tab.č.3 (HDD) | [14 empty] | VV | 3 | 1 | True | 0 | ROZPOCET
| VV |  | Laškov | [14 empty] | VV | 3 | 1 | True | 0 | ROZPOCET
| VV |  | (3,50+0,60*2)*(3,00+0,60*2)*1 |  | 19.74 | [12 empty] | VV | 3 | 2 | True | 0 | ROZPOCET
| VV |  | vpichovací jámy pro bezvýkop.provedení (9,0m před start.jámami HDD) | [14 empty] | VV | 3 | 1 | True | 0 | ROZPOCET
| VV |  | (1,00+0,60*2)*(1,50+0,60*2)*1 |  | 5.94 | [12 empty] | VV | 3 | 2 | True | 0 | ROZPOCET
| VV |  | rýhy: | [14 empty] | VV | 3 | 1 | True | 0 | ROZPOCET
| VV |  | dle D.1.05,6,7-1 TZ, tab.č.8 | [14 empty] | VV | 3 | 1 | True | 0 | ROZPOCET
| VV |  | 180,00*(1,10+0,60*2) |  | 414 | [12 empty] | VV | 3 | 2 | True | 0 | ROZPOCET
| VV |  | Součet |  | 439.68 | [12 empty] | VV | 3 | 4 | True | 1 | ROZPOCET
211 | K | 113107242 | Odstranění podkladu živičného tl 100 mm strojně pl přes 200 m2 | m2 | 517.52 |  | 0 | CS ÚRS 2019 01 |  | základní |  | 0 | 0 | 0 | 0.22 | 113.8544 | 4 | K | 3 |  |  |  | ROZPOCET | 0 | 0 | 0 | 0 | 0 | 1 | 0 | 4 | -527496800
| PP |  | Odstranění podkladů nebo krytů strojně plochy jednotlivě přes 200 m2 s přemístěním hmot na skládku na vzdálenost do 20 m nebo s naložením na dopravní prostředek živičných, o tl. vrstvy přes 50 do 100 mm | [14 empty] | PP | 3
| VV |  | krajské komunikace | [14 empty] | VV | 3 | 1 | True | 0 | ROZPOCET
| VV |  | jámy: | [14 empty] | VV | 3 | 1 | True | 0 | ROZPOCET
| VV |  | startovací a koncové jámy pro bezvýkop.provedení - dle D.1.05,6,7-1 TZ, tab.č.3 (HDD) | [14 empty] | VV | 3 | 1 | True | 0 | ROZPOCET
| VV |  | Laškov | [14 empty] | VV | 3 | 1 | True | 0 | ROZPOCET
| VV |  | (3,50+0,80*2)*(3,00+0,80*2)*1 |  | 23.46 | [12 empty] | VV | 3 | 2 | True | 0 | ROZPOCET
| VV |  | vpichovací jámy pro bezvýkop.provedení (9,0m před start.jámami HDD) | [14 empty] | VV | 3 | 1 | True | 0 | ROZPOCET
| VV |  | (1,00+0,80*2)*(1,50+0,80*2)*1 |  | 8.06 | [12 empty] | VV | 3 | 2 | True | 0 | ROZPOCET
| VV |  | rýhy: | [14 empty] | VV | 3 | 1 | True | 0 | ROZPOCET
| VV |  | dle D.1.05,6,7-1 TZ, tab.č.8 | [14 empty] | VV | 3 | 1 | True | 0 | ROZPOCET
| VV |  | 180,00*(1,10+0,80*2) |  | 486 | [12 empty] | VV | 3 | 2 | True | 0 | ROZPOCET
| VV |  | Součet |  | 517.52 | [12 empty] | VV | 3 | 4 | True | 1 | ROZPOCET
212 | K | 919735112 | Řezání stávajícího živičného krytu hl do 100 mm | m | 390.8 |  | 0 | CS ÚRS 2019 01 |  | základní |  | 0 | 0 | 0 | 0 | 0 | 4 | K | 3 |  |  |  | ROZPOCET | 0 | 0 | 0 | 0 | 0 | 1 | 0 | 4 | -1215274148
| PP |  | Řezání stávajícího živičného krytu nebo podkladu hloubky přes 50 do 100 mm | [14 empty] | PP | 3
| VV |  | krajské komunikace | [14 empty] | VV | 3 | 1 | True | 0 | ROZPOCET
| VV |  | jámy: | [14 empty] | VV | 3 | 1 | True | 0 | ROZPOCET
| VV |  | startovací a koncové jámy pro bezvýkop.provedení - dle D.1.05,6,7-1 TZ, tab.č.3 (HDD) | [14 empty] | VV | 3 | 1 | True | 0 | ROZPOCET
| VV |  | Laškov | [14 empty] | VV | 3 | 1 | True | 0 | ROZPOCET
| VV |  | (3,50+0,80*2+3,00+0,80*2)*2*1 |  | 19.4 | [12 empty] | VV | 3 | 2 | True | 0 | ROZPOCET
| VV |  | vpichovací jámy pro bezvýkop.provedení (9,0m před start.jámami HDD) | [14 empty] | VV | 3 | 1 | True | 0 | ROZPOCET
| VV |  | (1,00+0,80*2+1,50+0,80*2)*2*1 |  | 11.4 | [12 empty] | VV | 3 | 2 | True | 0 | ROZPOCET
| VV |  | rýhy: | [14 empty] | VV | 3 | 1 | True | 0 | ROZPOCET
| VV |  | dle D.1.05,6,7-1 TZ, tab.č.8 | [14 empty] | VV | 3 | 1 | True | 0 | ROZPOCET
| VV |  | 180,00*2 |  | 360 | [12 empty] | VV | 3 | 2 | True | 0 | ROZPOCET
| VV |  | Součet |  | 390.8 | [12 empty] | VV | 3 | 4 | True | 1 | ROZPOCET
213 | K | 997221551 | Vodorovná doprava suti ze sypkých materiálů do 1 km | t | 392.586 |  | 0 | CS ÚRS 2019 01 |  | základní |  | 0 | 0 | 0 | 0 | 0 | 4 | K | 3 |  |  |  | ROZPOCET | 0 | 0 | 0 | 0 | 0 | 1 | 0 | 4 | -1016367574
| PP |  | Vodorovná doprava suti bez naložení, ale se složením a s hrubým urovnáním ze sypkých materiálů, na vzdálenost do 1 km | [14 empty] | PP | 3
| VV |  | krajské komunikace | [14 empty] | VV | 3 | 1 | True | 0 | ROZPOCET
| VV |  | "kam.drcené tl.20cm" 340,92*0,290 |  | 98.867 | [12 empty] | VV | 3 | 2 | True | 0 | ROZPOCET
| VV |  | "kam.drcené tl.20cm" 362,48*0,290 |  | 105.119 | [12 empty] | VV | 3 | 2 | True | 0 | ROZPOCET
| VV |  | "kam.drcené tl.10cm" 439,68*0,170 |  | 74.746 | [12 empty] | VV | 3 | 2 | True | 0 | ROZPOCET
| VV |  | "živice tl.10cm" 517,52*0,220 |  | 113.854 | [12 empty] | VV | 3 | 2 | True | 0 | ROZPOCET
| VV |  | Součet |  | 392.586 | [12 empty] | VV | 3 | 4 | True | 1 | ROZPOCET
214 | K | 997221559 | Příplatek ZKD 1 km u vodorovné dopravy suti ze sypkých materiálů | t | 6281.376 |  | 0 | CS ÚRS 2019 01 |  | základní |  | 0 | 0 | 0 | 0 | 0 | 4 | K | 3 |  |  |  | ROZPOCET | 0 | 0 | 0 | 0 | 0 | 1 | 0 | 4 | -827940417
| PP |  | Vodorovná doprava suti bez naložení, ale se složením a s hrubým urovnáním Příplatek k ceně za každý další i započatý 1 km přes 1 km | [14 empty] | PP | 3
| VV |  | krajské komunikace | [14 empty] | VV | 3 | 1 | True | 0 | ROZPOCET
| VV |  | 392,586*16 |  | 6281.376 | [12 empty] | VV | 3 | 2 | True | 1 | ROZPOCET
215 | K | 997221845 | Poplatek za uložení na skládce (skládkovné) odpadu asfaltového bez dehtu kód odpadu 170 302 | t | 113.854 |  | 0 | CS ÚRS 2019 01 |  | základní |  | 0 | 0 | 0 | 0 | 0 | 4 | K | 3 |  |  |  | ROZPOCET | 0 | 0 | 0 | 0 | 0 | 1 | 0 | 4 | -1043275528
| PP |  | Poplatek za uložení stavebního odpadu na skládce (skládkovné) asfaltového bez obsahu dehtu zatříděného do Katalogu odpadů pod kódem 170 302 | [14 empty] | PP | 3
| VV |  | krajské komunikace | [14 empty] | VV | 3 | 1 | True | 0 | ROZPOCET
| VV |  | "živice tl.10cm" 517,52*0,220 |  | 113.854 | [12 empty] | VV | 3 | 2 | True | 1 | ROZPOCET
216 | K | 997221855 | Poplatek za uložení na skládce (skládkovné) zeminy a kameniva kód odpadu 170 504 | t | 278.732 |  | 0 | CS ÚRS 2019 01 |  | základní |  | 0 | 0 | 0 | 0 | 0 | 4 | K | 3 |  |  |  | ROZPOCET | 0 | 0 | 0 | 0 | 0 | 1 | 0 | 4 | -1934981618
| PP |  | Poplatek za uložení stavebního odpadu na skládce (skládkovné) zeminy a kameniva zatříděného do Katalogu odpadů pod kódem 170 504 | [14 empty] | PP | 3
| VV |  | krajské komunikace | [14 empty] | VV | 3 | 1 | True | 0 | ROZPOCET
| VV |  | "kam.drcené tl.20cm" 340,92*0,290 |  | 98.867 | [12 empty] | VV | 3 | 2 | True | 0 | ROZPOCET
| VV |  | "kam.drcené tl.20cm" 362,48*0,290 |  | 105.119 | [12 empty] | VV | 3 | 2 | True | 0 | ROZPOCET
| VV |  | "kam.drcené tl.10cm" 439,68*0,170 |  | 74.746 | [12 empty] | VV | 3 | 2 | True | 0 | ROZPOCET
| VV |  | Součet |  | 278.732 | [12 empty] | VV | 3 | 4 | True | 1 | ROZPOCET
| D | MKb | Místní komunikace - bourání |  |  |  | 0 |  |  |  |  | 0 |  | 0.028875 |  | 241.395 | 1 | D | 2 |  |  |  | ROZPOCET | [6 empty] | 0
217 | K | 113107224 | Odstranění podkladu z kameniva drceného tl 400 mm strojně pl přes 200 m2 | m2 | 288.75 |  | 0 | CS ÚRS 2019 01 |  | základní |  | 0 | 0 | 0 | 0.58 | 167.475 | 4 | K | 3 |  |  |  | ROZPOCET | 0 | 0 | 0 | 0 | 0 | 1 | 0 | 4 | -70979468
| PP |  | Odstranění podkladů nebo krytů strojně plochy jednotlivě přes 200 m2 s přemístěním hmot na skládku na vzdálenost do 20 m nebo s naložením na dopravní prostředek z kameniva hrubého drceného, o tl. vrstvy přes 300 do 400 mm | [14 empty] | PP | 3
| VV |  | "místní komunikace asfalt" 288,75 |  | 288.75 | [12 empty] | VV | 3 | 2 | True | 1 | ROZPOCET
218 | K | 113154223 | Frézování živičného krytu tl 50 mm pruh š 1 m pl do 1000 m2 bez překážek v trase | m2 | 288.75 |  | 0 | CS ÚRS 2019 01 |  | základní |  | 0 | 5e-05 | 0.014438 | 0.128 | 36.96 | 4 | K | 3 |  |  |  | ROZPOCET | 0 | 0 | 0 | 0 | 0 | 1 | 0 | 4 | 319505285
| PP |  | Frézování živičného podkladu nebo krytu s naložením na dopravní prostředek plochy přes 500 do 1 000 m2 bez překážek v trase pruhu šířky do 1 m, tloušťky vrstvy 50 mm | [14 empty] | PP | 3
| VV |  | "místní komunikace asfalt" 288,75 |  | 288.75 | [12 empty] | VV | 3 | 2 | True | 1 | ROZPOCET
219 | K | 113154223 | Frézování živičného krytu tl 50 mm pruh š 1 m pl do 1000 m2 bez překážek v trase | m2 | 288.75 |  | 0 | CS ÚRS 2019 01 |  | základní |  | 0 | 5e-05 | 0.014438 | 0.128 | 36.96 | 4 | K | 3 |  |  |  | ROZPOCET | 0 | 0 | 0 | 0 | 0 | 1 | 0 | 4 | 1593375522
| PP |  | Frézování živičného podkladu nebo krytu s naložením na dopravní prostředek plochy přes 500 do 1 000 m2 bez překážek v trase pruhu šířky do 1 m, tloušťky vrstvy 50 mm | [14 empty] | PP | 3
| VV |  | "místní komunikace asfalt-provizorní oprava" 288,75 |  | 288.75 | [12 empty] | VV | 3 | 2 | True | 1 | ROZPOCET
220 | K | 919735111 | Řezání stávajícího živičného krytu hl do 50 mm | m | 385 |  | 0 | CS ÚRS 2019 01 |  | základní |  | 0 | 0 | 0 | 0 | 0 | 4 | K | 3 |  |  |  | ROZPOCET | 0 | 0 | 0 | 0 | 0 | 1 | 0 | 4 | -1562100511
| PP |  | Řezání stávajícího živičného krytu nebo podkladu hloubky do 50 mm | [14 empty] | PP | 3
| VV |  | místní komunikace asfalt | [14 empty] | VV | 3 | 1 | True | 0 | ROZPOCET
| VV |  | rýhy: | [14 empty] | VV | 3 | 1 | True | 0 | ROZPOCET
| VV |  | dle D.1.05,6,7-1 TZ, tab.č.9 | [14 empty] | VV | 3 | 1 | True | 0 | ROZPOCET
| VV |  | 192,50*2 |  | 385 | [12 empty] | VV | 3 | 2 | True | 0 | ROZPOCET
| VV |  | Součet |  | 385 | [12 empty] | VV | 3 | 4 | True | 1 | ROZPOCET
221 | K | 997221551 | Vodorovná doprava suti ze sypkých materiálů do 1 km | t | 241.395 |  | 0 | CS ÚRS 2019 01 |  | základní |  | 0 | 0 | 0 | 0 | 0 | 4 | K | 3 |  |  |  | ROZPOCET | 0 | 0 | 0 | 0 | 0 | 1 | 0 | 4 | -1549975578
| PP |  | Vodorovná doprava suti bez naložení, ale se složením a s hrubým urovnáním ze sypkých materiálů, na vzdálenost do 1 km | [14 empty] | PP | 3
| VV |  | místní komunikace asfalt | [14 empty] | VV | 3 | 1 | True | 0 | ROZPOCET
| VV |  | "podklady" 288,75*0,580 |  | 167.475 | [12 empty] | VV | 3 | 2 | True | 0 | ROZPOCET
| VV |  | "živice" 288,75*0,128 |  | 36.96 | [12 empty] | VV | 3 | 2 | True | 0 | ROZPOCET
| VV |  | místní komunikace asfalt-provizorní oprava | [14 empty] | VV | 3 | 1 | True | 0 | ROZPOCET
| VV |  | "živice" 288,75*0,128 |  | 36.96 | [12 empty] | VV | 3 | 2 | True | 0 | ROZPOCET
| VV |  | Součet |  | 241.395 | [12 empty] | VV | 3 | 4 | True | 1 | ROZPOCET
222 | K | 997221559 | Příplatek ZKD 1 km u vodorovné dopravy suti ze sypkých materiálů | t | 3862.32 |  | 0 | CS ÚRS 2019 01 |  | základní |  | 0 | 0 | 0 | 0 | 0 | 4 | K | 3 |  |  |  | ROZPOCET | 0 | 0 | 0 | 0 | 0 | 1 | 0 | 4 | -1568926577
| PP |  | Vodorovná doprava suti bez naložení, ale se složením a s hrubým urovnáním Příplatek k ceně za každý další i započatý 1 km přes 1 km | [14 empty] | PP | 3
| VV |  | 241,395*16 |  | 3862.32 | [12 empty] | VV | 3 | 2 | True | 1 | ROZPOCET
223 | K | 997221845 | Poplatek za uložení na skládce (skládkovné) odpadu asfaltového bez dehtu kód odpadu 170 302 | t | 73.92 |  | 0 | CS ÚRS 2019 01 |  | základní |  | 0 | 0 | 0 | 0 | 0 | 4 | K | 3 |  |  |  | ROZPOCET | 0 | 0 | 0 | 0 | 0 | 1 | 0 | 4 | -1071494874
| PP |  | Poplatek za uložení stavebního odpadu na skládce (skládkovné) asfaltového bez obsahu dehtu zatříděného do Katalogu odpadů pod kódem 170 302 | [14 empty] | PP | 3
| VV |  | místní komunikace asfalt | [14 empty] | VV | 3 | 1 | True | 0 | ROZPOCET
| VV |  | "živice" 288,75*0,128 |  | 36.96 | [12 empty] | VV | 3 | 2 | True | 0 | ROZPOCET
| VV |  | místní komunikace asfalt-provizorní oprava | [14 empty] | VV | 3 | 1 | True | 0 | ROZPOCET
| VV |  | "živice" 288,75*0,128 |  | 36.96 | [12 empty] | VV | 3 | 2 | True | 0 | ROZPOCET
| VV |  | Součet |  | 73.92 | [12 empty] | VV | 3 | 4 | True | 1 | ROZPOCET
224 | K | 997221855 | Poplatek za uložení na skládce (skládkovné) zeminy a kameniva kód odpadu 170 504 | t | 167.475 |  | 0 | CS ÚRS 2019 01 |  | základní |  | 0 | 0 | 0 | 0 | 0 | 4 | K | 3 |  |  |  | ROZPOCET | 0 | 0 | 0 | 0 | 0 | 1 | 0 | 4 | -1959936435
| PP |  | Poplatek za uložení stavebního odpadu na skládce (skládkovné) zeminy a kameniva zatříděného do Katalogu odpadů pod kódem 170 504 | [14 empty] | PP | 3
| VV |  | místní komunikace asfalt | [14 empty] | VV | 3 | 1 | True | 0 | ROZPOCET
| VV |  | "podklady" 288,75*0,580 |  | 167.475 | [12 empty] | VV | 3 | 2 | True | 1 | ROZPOCET
| D | Ostatní | Ostatní |  |  |  | 0 |  |  |  |  | 0 |  | 0 |  | 0 | 1 | D | 1 |  |  |  | ROZPOCET | [6 empty] | 0
225 | K | DP01L | Zřízení + odstranění dočasných přechodů v průběhu stavby, resp.zajištění výkopu | kmpl | 1 |  | 0 |  |  | základní |  | 0 | 0 | 0 | 0 | 0 | 4 | K | 2 |  |  |  | ROZPOCET | 0 | 0 | 0 | 0 | 0 | 1 | 0 | 4 | 1538054665
226 | K | Ost-0203 | Obnova stávajících plotových zídek při jejich narušení | m | 230 |  | 0 |  |  | základní |  | 0 | 0 | 0 | 0 | 0 | 4 | K | 2 |  |  |  | ROZPOCET | 0 | 0 | 0 | 0 | 0 | 1 | 0 | 4 | 1422596126
| VV |  | - dodávka+montáž veškerého materiálu | [14 empty] | VV | 2 | 1 | True | 0 | ROZPOCET
| VV |  | - přesun hmot | [14 empty] | VV | 2 | 1 | True | 0 | ROZPOCET
| VV |  | - odvoz suti na skládku vč.poplatku za skládku | [14 empty] | VV | 2 | 1 | True | 0 | ROZPOCET
| VV |  | "Laškov" 20,00 |  | 20 | [12 empty] | VV | 2 | 2 | True | 0 | ROZPOCET
| VV |  | "Kandia" 80,00 |  | 80 | [12 empty] | VV | 2 | 2 | True | 0 | ROZPOCET
| VV |  | "Dvorek" 130,00 |  | 130 | [12 empty] | VV | 2 | 2 | True | 0 | ROZPOCET
| VV |  | Součet |  | 230 | [12 empty] | VV | 2 | 4 | True | 1 | ROZPOCET
227 | K | StatbudTL | Statické zajištění budov | kmpl | 1 |  | 0 |  |  | základní |  | 0 | 0 | 0 | 0 | 0 | 4 | K | 2 |  |  |  | ROZPOCET | 0 | 0 | 0 | 0 | 0 | 1 | 0 | 4 | -1800057780
| PP |  | Statické zajištění budov | [14 empty] | PP | 2
| VV |  | Přesné provedení dle Souhrnné technické zprávy, kap.B.9.14 | [14 empty] | VV | 2 | 1 | True | 0 | ROZPOCET
| VV |  | dle D.1.05,6,7-1 TZ, tab.č.15 | [14 empty] | VV | 2 | 1 | True | 0 | ROZPOCET
| VV |  | - budova dl.cca 15,0m | [14 empty] | VV | 2 | 1 | True | 0 | ROZPOCET
| VV |  | - přístavek u budovy dl.cca 9,0m | [14 empty] | VV | 2 | 1 | True | 0 | ROZPOCET
| VV |  | 1 |  | 1 | [12 empty] | VV | 2 | 2 | True | 1 | ROZPOCET
228 | K | StatslTL | Statické zajištění sloupů NN pomocí mikropilot a želbet převázky | kmpl | 2 |  | 0 |  |  | základní |  | 0 | 0 | 0 | 0 | 0 | 4 | K | 2 |  |  |  | ROZPOCET | 0 | 0 | 0 | 0 | 0 | 1 | 0 | 4 | -1568120623
| VV |  | Přesné provedení dle Souhrnné technické zprávy, kap.B.9.15 | [14 empty] | VV | 2 | 1 | True | 0 | ROZPOCET
| VV |  | "dle D.1.05,6,7-1 TZ, tab.č.14" 2 |  | 2 | [12 empty] | VV | 2 | 2 | True | 1 | ROZPOCET
| D | POS | Přeložky a ochrana podzemních sítí |  |  |  | 0 |  |  |  |  | 0 |  | 0 |  | 0 | 1 | D | 1 |  |  |  | ROZPOCET | [6 empty] | 0
229 | K | PřelKan2 | Přeložka kanalizace "PřK 2" | m | 33 |  | 0 |  |  | základní |  | 0 | 0 | 0 | 0 | 0 | 4 | K | 2 |  |  |  | ROZPOCET | 0 | 0 | 0 | 0 | 0 | 1 | 0 | 4 | -1859897147
| VV |  | z trub plastových DN300 | [14 empty] | VV | 2 | 1 | True | 0 | ROZPOCET
| VV |  | kompletní provedení: | [14 empty] | VV | 2 | 1 | True | 0 | ROZPOCET
| VV |  | - zemní práce vč.pažení | [14 empty] | VV | 2 | 1 | True | 0 | ROZPOCET
| VV |  | - odvoz přebytečné zeminy na skládku vč.poplatku za skládku | [14 empty] | VV | 2 | 1 | True | 0 | ROZPOCET
| VV |  | - lože a obsyp potrubí ze štěrkopísku | [14 empty] | VV | 2 | 1 | True | 0 | ROZPOCET
| VV |  | - zásyp štěrkodrtí | [14 empty] | VV | 2 | 1 | True | 0 | ROZPOCET
| VV |  | - potrubí plastové DN300 dl.33,0m | [14 empty] | VV | 2 | 1 | True | 0 | ROZPOCET
| VV |  | - úprava terénu-místní komunikace štěrk (skladba a provedení dle výkresu D.0.17) | [14 empty] | VV | 2 | 1 | True | 0 | ROZPOCET
| VV |  | vč.odvozu suti na skládku a poplatku za skládku suti | [14 empty] | VV | 2 | 1 | True | 0 | ROZPOCET
| VV |  | (dodávka+montáž+přesun hmot) | [14 empty] | VV | 2 | 1 | True | 0 | ROZPOCET
| VV |  | - vybourání potrubí DN300 dl.33,0m | [14 empty] | VV | 2 | 1 | True | 0 | ROZPOCET
| VV |  | vč.odvozu suti na skládku a poplatku za skládku suti | [14 empty] | VV | 2 | 1 | True | 0 | ROZPOCET
| VV |  | Do celkové ceny zahrnout: | [14 empty] | VV | 2 | 1 | True | 0 | ROZPOCET
| VV |  | - kanalizační šachty plastové DN600 - 3ks | [14 empty] | VV | 2 | 1 | True | 0 | ROZPOCET
| VV |  | - kanalizační šachty plastové DN800 - 2ks | [14 empty] | VV | 2 | 1 | True | 0 | ROZPOCET
| VV |  | - poklop D400 - 4ks | [14 empty] | VV | 2 | 1 | True | 0 | ROZPOCET
| VV |  | - poklop D400 s vtokovou mříží a kalovým košem - 1ks | [14 empty] | VV | 2 | 1 | True | 0 | ROZPOCET
| VV |  | - přepojení, dopojení přípojek (4ks) - dl. 4,0m | [14 empty] | VV | 2 | 1 | True | 0 | ROZPOCET
| VV |  | (dodávka+montáž+přesun hmot) | [14 empty] | VV | 2 | 1 | True | 0 | ROZPOCET
| VV |  | Přesné provedení dle Projektové dokumentace - B. Souhrnná technická zpráva, kap.B.9.10 | [14 empty] | VV | 2 | 1 | True | 0 | ROZPOCET
| VV |  | a D.1.05,6,7-1 Technická zpráva, kap.1.e) | [14 empty] | VV | 2 | 1 | True | 0 | ROZPOCET
| VV |  | Rozsah je orientační vzhledem k tomu, že v daném úseku není | [14 empty] | VV | 2 | 1 | True | 0 | ROZPOCET
| VV |  | jasný průběh stávajících inženýrských sítí. | [14 empty] | VV | 2 | 1 | True | 0 | ROZPOCET
| VV |  | Přesný rozsah bude upřesněn až po nasondování stávajícího potrubí na staveništi. | [14 empty] | VV | 2 | 1 | True | 0 | ROZPOCET
| VV |  | "dle D.1.05,6,7-1 TZ, tab.č.11" 33,00 |  | 33 | [12 empty] | VV | 2 | 2 | True | 1 | ROZPOCET
230 | K | PřelVod2 | Přeložka vodovodu "PřV 2" | m | 67 |  | 0 |  |  | základní |  | 0 | 0 | 0 | 0 | 0 | 4 | K | 2 |  |  |  | ROZPOCET | 0 | 0 | 0 | 0 | 0 | 1 | 0 | 4 | 398118625
| VV |  | z potrubí polyetylénového PE100+ RC SDR 11 s ochranným pláštěm, tlakové třídy PN 16 | [14 empty] | VV | 2 | 1 | True | 0 | ROZPOCET
| VV |  | kompletní provedení: | [14 empty] | VV | 2 | 1 | True | 0 | ROZPOCET
| VV |  | - zemní práce vč.pažení | [14 empty] | VV | 2 | 1 | True | 0 | ROZPOCET
| VV |  | - odvoz přebytečné zeminy na skládku vč.poplatku za skládku | [14 empty] | VV | 2 | 1 | True | 0 | ROZPOCET
| VV |  | - lože a obsyp potrubí ze štěrkopísku | [14 empty] | VV | 2 | 1 | True | 0 | ROZPOCET
| VV |  | - zásyp štěrkodrtí | [14 empty] | VV | 2 | 1 | True | 0 | ROZPOCET
| VV |  | - potrubí plastové polyetylénové De90 dl.67,0m | [14 empty] | VV | 2 | 1 | True | 0 | ROZPOCET
| VV |  | - úprava terénu-místní komunikace štěrk (skladba a provedení dle výkresu D.0.17) | [14 empty] | VV | 2 | 1 | True | 0 | ROZPOCET
| VV |  | vč.odvozu suti na skládku a poplatku za skládku suti | [14 empty] | VV | 2 | 1 | True | 0 | ROZPOCET
| VV |  | (dodávka+montáž+přesun hmot) | [14 empty] | VV | 2 | 1 | True | 0 | ROZPOCET
| VV |  | - vybourání potrubí De90 dl.67,0m | [14 empty] | VV | 2 | 1 | True | 0 | ROZPOCET
| VV |  | vč.odvozu suti na skládku a poplatku za skládku suti | [14 empty] | VV | 2 | 1 | True | 0 | ROZPOCET
| VV |  | Do celkové ceny zahrnout: | [14 empty] | VV | 2 | 1 | True | 0 | ROZPOCET
| VV |  | - přepojení, dopojení přípojek (7ks) - dl. 7,0m | [14 empty] | VV | 2 | 1 | True | 0 | ROZPOCET
| VV |  | (dodávka+montáž+přesun hmot) | [14 empty] | VV | 2 | 1 | True | 0 | ROZPOCET
| VV |  | Přesné provedení dle Projektové dokumentace - B. Souhrnná technická zpráva, kap.B.9.9 | [14 empty] | VV | 2 | 1 | True | 0 | ROZPOCET
| VV |  | a D.1.05,6,7-1 Technická zpráva, kap.1.f) | [14 empty] | VV | 2 | 1 | True | 0 | ROZPOCET
| VV |  | Rozsah je orientační vzhledem k tomu, že v daném úseku není | [14 empty] | VV | 2 | 1 | True | 0 | ROZPOCET
| VV |  | jasný průběh stávajících inženýrských sítí. | [14 empty] | VV | 2 | 1 | True | 0 | ROZPOCET
| VV |  | Přesný rozsah bude upřesněn až po nasondování stávajícího potrubí na staveništi. | [14 empty] | VV | 2 | 1 | True | 0 | ROZPOCET
| VV |  | "dle D.1.05,6,7-1 TZ, tab.č.12" 67,00 |  | 67 | [12 empty] | VV | 2 | 2 | True | 1 | ROZPOCET
231 | K | PřelVod2bypass | Přeložka vodovodu "PřV 2" - náhradní zásobování pitnou vodou | m | 67 |  | 0 |  |  | základní |  | 0 | 0 | 0 | 0 | 0 | 4 | K | 2 |  |  |  | ROZPOCET | 0 | 0 | 0 | 0 | 0 | 1 | 0 | 4 | 1591967477
| VV |  | z potrubí PE 100+ RC, De110x10,0; SDR 11, PN 16 - dl.80,0m | [14 empty] | VV | 2 | 1 | True | 0 | ROZPOCET
| VV |  | (dodávka+montáž+přesun hmot+demontáž) | [14 empty] | VV | 2 | 1 | True | 0 | ROZPOCET
| VV |  | Do celkové ceny zahrnout: | [14 empty] | VV | 2 | 1 | True | 0 | ROZPOCET
| VV |  | - potrubí PE 100+ RC, De32x3,0; SDR 11, PN 16 - dl.35,0m | [14 empty] | VV | 2 | 1 | True | 0 | ROZPOCET
| VV |  | - T - kus 110/63 - redukovaný T-kus (elektrotvarovka) - 7ks | [14 empty] | VV | 2 | 1 | True | 0 | ROZPOCET
| VV |  | - redukce De 63/32 (elektrotvarovka) - 7ks | [14 empty] | VV | 2 | 1 | True | 0 | ROZPOCET
| VV |  | - koleno 90° pro PE potrubí De 110 (elektrotvarovka) - 8ks | [14 empty] | VV | 2 | 1 | True | 0 | ROZPOCET
| VV |  | - přírubový spoj s jištěním proti posunu pro PE potrubí DN 100/ DE 90 - 2ks | [14 empty] | VV | 2 | 1 | True | 0 | ROZPOCET
| VV |  | - přírubový spoj s jištěním proti posunu pro PE potrubí DN 100/ DE 110 - 2ks | [14 empty] | VV | 2 | 1 | True | 0 | ROZPOCET
| VV |  | - svěrná spojka De32/1" - 7ks | [14 empty] | VV | 2 | 1 | True | 0 | ROZPOCET
| VV |  | - šoupátko DN 100 (litina) - 2ks | [14 empty] | VV | 2 | 1 | True | 0 | ROZPOCET
| VV |  | - šoupátko DN 1" (DN 25) pro VČP - 7ks | [14 empty] | VV | 2 | 1 | True | 0 | ROZPOCET
| VV |  | (dodávka+montáž+přesun hmot+demontáž) | [14 empty] | VV | 2 | 1 | True | 0 | ROZPOCET
| VV |  | Přesné provedení dle Projektové dokumentace - B. Souhrnná technická zpráva, kap.B.9.9 | [14 empty] | VV | 2 | 1 | True | 0 | ROZPOCET
| VV |  | a D.1.05,6,7-1 Technická zpráva, kap.1.f) | [14 empty] | VV | 2 | 1 | True | 0 | ROZPOCET
| VV |  | "dle D.1.05,6,7-1 TZ, tab.č.12" 67,00 |  | 67 | [12 empty] | VV | 2 | 2 | True | 1 | ROZPOCET
232 | K | PřelPlyn02 | Přeložka STL plynovodu | m | 41.5 |  | 0 |  |  | základní |  | 0 | 0 | 0 | 0 | 0 | 4 | K | 2 |  |  |  | ROZPOCET | 0 | 0 | 0 | 0 | 0 | 1 | 0 | 4 | 329688145
| VV |  | z potrubí PE100 SDR11 De90mm | [14 empty] | VV | 2 | 1 | True | 0 | ROZPOCET
| VV |  | kompletní provedení: | [14 empty] | VV | 2 | 1 | True | 0 | ROZPOCET
| VV |  | - zemní práce vč.pažení | [14 empty] | VV | 2 | 1 | True | 0 | ROZPOCET
| VV |  | - odvoz přebytečné zeminy na skládku vč.poplatku za skládku | [14 empty] | VV | 2 | 1 | True | 0 | ROZPOCET
| VV |  | - lože a obsyp potrubí ze štěrkopísku | [14 empty] | VV | 2 | 1 | True | 0 | ROZPOCET
| VV |  | - zásyp štěrkodrtí | [14 empty] | VV | 2 | 1 | True | 0 | ROZPOCET
| VV |  | - potrubí PE100 SDR11 De90 dl.41,5m vč.tlakové zkoušky | [14 empty] | VV | 2 | 1 | True | 0 | ROZPOCET
| VV |  | - signalizační vodič | [14 empty] | VV | 2 | 1 | True | 0 | ROZPOCET
| VV |  | - výstražná fólie | [14 empty] | VV | 2 | 1 | True | 0 | ROZPOCET
| VV |  | - úprava terénu-místní komunikace asfalt (skladba a provedení dle výkresu D.0.17) | [14 empty] | VV | 2 | 1 | True | 0 | ROZPOCET
| VV |  | vč.odvozu suti na skládku a poplatku za skládku suti | [14 empty] | VV | 2 | 1 | True | 0 | ROZPOCET
| VV |  | (dodávka+montáž+přesun hmot) | [14 empty] | VV | 2 | 1 | True | 0 | ROZPOCET
| VV |  | - vybourání potrubí De90 dl.41,5m | [14 empty] | VV | 2 | 1 | True | 0 | ROZPOCET
| VV |  | vč.odvozu suti na skládku a poplatku za skládku suti | [14 empty] | VV | 2 | 1 | True | 0 | ROZPOCET
| VV |  | Do celkové ceny zahrnout: | [14 empty] | VV | 2 | 1 | True | 0 | ROZPOCET
| VV |  | - přepojení, dopojení (4ks) | [14 empty] | VV | 2 | 1 | True | 0 | ROZPOCET
| VV |  | - chráničky PE100 DN160 - 2,20+2,20+4,80+3,0m vč.čichaček (4ks) | [14 empty] | VV | 2 | 1 | True | 0 | ROZPOCET
| VV |  | (dodávka+montáž+přesun hmot) | [14 empty] | VV | 2 | 1 | True | 0 | ROZPOCET
| VV |  | Přesné provedení dle Projektové dokumentace - příloha D.1.06/5 Přeložka STL plynovodu | [14 empty] | VV | 2 | 1 | True | 0 | ROZPOCET
| VV |  | Rozsah je orientační vzhledem k tomu, že v daném úseku není | [14 empty] | VV | 2 | 1 | True | 0 | ROZPOCET
| VV |  | jasný průběh stávajících inženýrských sítí. | [14 empty] | VV | 2 | 1 | True | 0 | ROZPOCET
| VV |  | Přesný rozsah bude upřesněn až po nasondování stávajícího potrubí na staveništi. | [14 empty] | VV | 2 | 1 | True | 0 | ROZPOCET
| VV |  | "dle D.1.05,6,7-1 TZ, kap. 1.g)" 41,50 |  | 41.5 | [12 empty] | VV | 2 | 2 | True | 1 | ROZPOCET

## SOL08 - ČS VB
[18 empty] | {1bc5ec4c-5d31-4708-85fc-c2218a6879c3} | [5 empty] | jámy | hloubení jam nezapaž.celkem | 127,776 | 2
[18 empty] | 2 | [5 empty] | jámy2 | hloubení jam nezapaž.v hor.3 | 12,778 | 2
| KRYCÍ LIST SOUPISU PRACÍ | [7 empty] | v --- níže se nacházejí doplnkové a pomocné údaje k sestavám --- v | [8 empty] | False | [5 empty] | jámy3 | hloubení jam nezapaž.v hor.4 | 76,666 | 2
[24 empty] | jámy4 |  | 25,555 | 2
| Stavba: | [22 empty] | jámy5 |  | 12,778 | 2
|  | Obec Laškov - stoková síť | [21 empty] | odvoz3 | odvoz do 10km hor.1-4 | 114,999 | 2
| Objekt: | [22 empty] | odvoz5 |  | 12,778 | 2
|  | 04 - SO08, SO09, SO10 Čerpací stanice | [21 empty] | zásyp |  | 72,776 | 2
Soupis:
04.1 - Čerpací stanice ČS VB
| KSO: |  | 814 29 |  |  | CC-CZ:
| Místo: |  | Laškov, Kandia, Dvorek |  |  | Datum: | 26. 4. 2019
| Zadavatel: |  |  |  |  | IČ:
|  | Kanalizace ČOV svazek obcí Pěnčín - Laškov |  |  |  | DIČ:
| Uchazeč: |  |  |  |  | IČ: | Vyplň údaj
|  | Vyplň údaj |  |  |  | DIČ: | Vyplň údaj
| Projektant: |  |  |  |  | IČ:
|  | PROVOD s.r.o. |  |  |  | DIČ:
| Zpracovatel: |  |  |  |  | IČ:
DIČ:
Poznámka:
Soupis prací je sestaven za využití položek Cenové soustavy ÚRS. Cenové a technické podmínky položek Cenové soustavy ÚRS, které nejsou uvedeny v soupisu prací (tzv.úvodní části katalogů), jsou neomezeně dálkově k dispozici na www.cs-urs.cz. Položky, které nemají ve sloupci "Cenová soustava" uveden žádný údaj, nepochází z Cenové soustavy ÚRS.
| Cena bez DPH | [5 empty] | 0
|  |  | Základ daně |  |  | Sazba daně | Výše daně
| DPH | základní | 0 |  |  | 21% | 0
|  | snížená | 0 |  |  | 15% | 0
|  | zákl. přenesená | 0 |  |  | 21% | 0
|  | sníž. přenesená | 0 |  |  | 15% | 0
|  | nulová | 0 |  |  | 0% | 0
| Cena s DPH |  |  | v | CZK |  | 0
REKAPITULACE ČLENĚNÍ SOUPISU PRACÍ
Stavba:
Obec Laškov - stoková síť
Objekt:
04 - SO08, SO09, SO10 Čerpací stanice
Soupis:
04.1 - Čerpací stanice ČS VB
Místo: |  |  | Laškov, Kandia, Dvorek |  |  | Datum: | 26. 4. 2019
Zadavatel: |  |  | Kanalizace ČOV svazek obcí Pěnčín - Laškov |  |  | Projektant: | PROVOD s.r.o.
Uchazeč: |  |  | Vyplň údaj |  |  | Zpracovatel:
Kód dílu - Popis | [6 empty] | Cena celkem [CZK]
Náklady stavby celkem | [6 empty] | 0 | [11 empty] | -1
| HSV - Práce a dodávky HSV | [5 empty] | 0
| 0P - Poznámky | [5 empty] | 0
| 1 - Zemní práce | [5 empty] | 0
| 3 - Svislé a kompletní konstrukce | [5 empty] | 0
| 95 - Ostatní konstrukce a práce | [5 empty] | 0
| 99 - Přesun hmot | [5 empty] | 0
| K - Komunikace | [5 empty] | 0
SOUPIS PRACÍ
Stavba:
Obec Laškov - stoková síť
Objekt:
04 - SO08, SO09, SO10 Čerpací stanice
Soupis:
04.1 - Čerpací stanice ČS VB
Místo: |  |  | Laškov, Kandia, Dvorek |  |  | Datum: | 26. 4. 2019
Zadavatel: |  |  | Kanalizace ČOV svazek obcí Pěnčín - Laškov |  |  | Projektant: | PROVOD s.r.o.
Uchazeč: |  |  | Vyplň údaj |  |  | Zpracovatel:
PČ | Typ | Kód | Popis | MJ | Množství | J.cena [CZK] | Cena celkem [CZK] | Cenová soustava |  | DPH | J. Nh [h] | Nh celkem [h] | J. hmotnost [t] | Hmotnost celkem [t] | J. suť [t] | Suť Celkem [t]
Náklady soupisu celkem | [6 empty] | 0 |  |  |  |  | 0 |  | 0.10606 |  | 0 |  | D | -1 | [14 empty] | 0
| D | HSV | Práce a dodávky HSV |  |  |  | 0 |  |  |  |  | 0 |  | 0.10606 |  | 0 | 1 | D | 0 |  |  |  | ROZPOCET | [10 empty] | 0
| D | 0P | Poznámky |  |  |  | 0 |  |  |  |  | 0 |  | 0 |  | 0 | 1 | D | 1 |  |  |  | ROZPOCET | [10 empty] | 0
1 | K | 01 | Poznámka 1 |  | 0 |  | 0 |  |  | základní |  | 0 | 0 | 0 | 0 | 0 | 4 | K | 2 |  |  |  | ROZPOCET |  |  |  |  | 0 | 0 | 0 | 0 | 0 | 1 | 0 | 4 | 1488151566
| PP |  | Jednoznačné vymezení druhu a kvality prací, dodávky nebo služby je uvedeno ve Společných údajích PD v kap.Normy a hlavní související předpisy. | [14 empty] | PP | 2
2 | K | 02 | Poznámka 2 |  | 0 |  | 0 |  |  | základní |  | 0 | 0 | 0 | 0 | 0 | 4 | K | 2 |  |  |  | ROZPOCET |  |  |  |  | 0 | 0 | 0 | 0 | 0 | 1 | 0 | 4 | -1304669413
| PP |  | Na své náklady a vhodným způsobem provede zhotovitel taková opatření ve formě dočasných konstrukcí, montáží lešení, pažení, podepření, štětování, hrazení, nakládání s vodou, konstrukcí můstků a dalších prací, které mohou být nezbytné a požadované pro bezpečné a účinné provádění a konstrukci díla a všech pomocných prací. | [14 empty] | PP | 2
3 | K | 03 | Poznámka 3 |  | 0 |  | 0 |  |  | základní |  | 0 | 0 | 0 | 0 | 0 | 4 | K | 2 |  |  |  | ROZPOCET |  |  |  |  | 0 | 0 | 0 | 0 | 0 | 1 | 0 | 4 | -500934263
| PP |  | Všechny typy křížení sítí, komunikací a vodních toků zahrnují zemní práce, pažení, zhotovení křížení, všechny dočasné práce (přehrázky, zajištění vedení apod.), naložení a odvoz odpadu a všechny ostatní úkony a dodávky zabezpečující kompletní zhotovení křížení. Má se za to, že zhotovitel zahrne do svojí nabídkové ceny všechny uvedené práce a dodávky. | [14 empty] | PP | 2
4 | K | 04 | Poznámka 4 |  | 0 |  | 0 |  |  | základní |  | 0 | 0 | 0 | 0 | 0 | 4 | K | 2 |  |  |  | ROZPOCET |  |  |  |  | 0 | 0 | 0 | 0 | 0 | 1 | 0 | 4 | -918024409
| PP |  | Zhotovitel zakalkuluje ztratné u dodávky materiálů do jednotkových cen stavebních prací. | [14 empty] | PP | 2
| D | 1 | Zemní práce |  |  |  | 0 |  |  |  |  | 0 |  | 0.10606 |  | 0 | 1 | D | 1 |  |  |  | ROZPOCET | [10 empty] | 0
5 | K | 115101201.02 | Čerpání vody na dopravní výšku do 10 m průměrný přítok 1 l/s, vč.dodávky vodoměru (vodoměr bude osazen na čerpadlo za účelem prokázání skutečně čerpaného množství podzemních a povrchových vod) | m3 | 1296 |  | 0 |  |  | základní |  | 0 | 0 | 0 | 0 | 0 | 4 | K | 2 |  |  |  | ROZPOCET |  |  |  |  | 0 | 0 | 0 | 0 | 0 | 1 | 0 | 4 | -1203996646
| PP |  | Čerpání vody na dopravní výšku do 10 m průměrný přítok 1 l/s, vč.dodávky vodoměru (vodoměr bude osazen na čerpadlo za účelem prokázání skutečně čerpaného množství podzemních a povrchových vod) | [14 empty] | PP | 2
| VV |  | Množství čerpané vody je stanoveno na základě inženýrsko-geologického průzkumu. | [14 empty] | VV | 2 | 1 | True | 0 | ROZPOCET
| VV |  | Reálná hodnota pro účely fakturace bude stanovena | [14 empty] | VV | 2 | 1 | True | 0 | ROZPOCET
| VV |  | na základě odečtu vodoměru, který bude součástí čerpací soupravy. | [14 empty] | VV | 2 | 1 | True | 0 | ROZPOCET
| VV |  | čerpání 24hod/den = 86,4m3/den (bude upřesněno dle skutečnosti) | [14 empty] | VV | 2 | 1 | True | 0 | ROZPOCET
| VV |  | "15 dnů x 86,4 m3 (1 l/s/den)" 15*86,40 |  | 1296 | [12 empty] | VV | 2 | 2 | True | 1 | ROZPOCET
6 | K | 115101301 | Pohotovost čerpací soupravy pro dopravní výšku do 10 m přítok do 500 l/min | den | 15 |  | 0 | CS ÚRS 2019 01 |  | základní |  | 0 | 0 | 0 | 0 | 0 | 4 | K | 2 |  |  |  | ROZPOCET |  |  |  |  | 0 | 0 | 0 | 0 | 0 | 1 | 0 | 4 | 1092834259
| PP |  | Pohotovost záložní čerpací soupravy pro dopravní výšku do 10 m s uvažovaným průměrným přítokem do 500 l/min | [14 empty] | PP | 2
| VV |  | Množství čerpané vody je stanoveno na základě inženýrsko-geologického průzkumu. | [14 empty] | VV | 2 | 1 | True | 0 | ROZPOCET
| VV |  | Reálná hodnota pro účely fakturace bude stanovena | [14 empty] | VV | 2 | 1 | True | 0 | ROZPOCET
| VV |  | na základě odečtu vodoměru, který bude součástí čerpací soupravy. | [14 empty] | VV | 2 | 1 | True | 0 | ROZPOCET
| VV |  | "bude upřesněno dle skutečnosti" 15 |  | 15 | [12 empty] | VV | 2 | 2 | True | 1 | ROZPOCET
7 | K | 121101101 | Sejmutí ornice s přemístěním na vzdálenost do 50 m | m3 | 6 |  | 0 | CS ÚRS 2019 01 |  | základní |  | 0 | 0 | 0 | 0 | 0 | 4 | K | 2 |  |  |  | ROZPOCET |  |  |  |  | 0 | 0 | 0 | 0 | 0 | 1 | 0 | 4 | -753859390
| PP |  | Sejmutí ornice nebo lesní půdy s vodorovným přemístěním na hromady v místě upotřebení nebo na dočasné či trvalé skládky se složením, na vzdálenost do 50 m | [14 empty] | PP | 2
| VV |  | 30,00*0,20 |  | 6 | [12 empty] | VV | 2 | 2 | True | 1 | ROZPOCET
8 | K | 131101202 | Hloubení jam zapažených v hornině tř. 1 a 2 objemu do 1000 m3 | m3 | 12.778 |  | 0 | CS ÚRS 2019 01 |  | základní |  | 0 | 0 | 0 | 0 | 0 | 4 | K | 2 |  |  |  | ROZPOCET |  |  |  |  | 0 | 0 | 0 | 0 | 0 | 1 | 0 | 4 | 1312691715
| PP |  | Hloubení zapažených jam a zářezů s urovnáním dna do předepsaného profilu a spádu v horninách tř. 1 a 2 přes 100 do 1 000 m3 | [14 empty] | PP | 2
| VV |  | hornina 2 - 10% | [14 empty] | VV | 2 | 1 | True | 0 | ROZPOCET
| VV |  | 4,40*4,40*(6,80-0,20) |  | 127.776 | [12 empty] | VV | 2 | 2 | True | 0 | ROZPOCET
| VV | jámy | Mezisoučet |  | 127.776 | [12 empty] | VV | 2 | 3 | True | 0 | ROZPOCET
| VV |  | "odp.ostatních hornin" -jámy*0,90 |  | -114.998 | [12 empty] | VV | 2 | 2 | True | 0 | ROZPOCET
| VV | jámy2 | Součet |  | 12.778 | [12 empty] | VV | 2 | 4 | True | 1 | ROZPOCET
9 | K | 131201202 | Hloubení jam zapažených v hornině tř. 3 objemu do 1000 m3 | m3 | 76.666 |  | 0 | CS ÚRS 2019 01 |  | základní |  | 0 | 0 | 0 | 0 | 0 | 4 | K | 2 |  |  |  | ROZPOCET |  |  |  |  | 0 | 0 | 0 | 0 | 0 | 1 | 0 | 4 | -1658970350
| PP |  | Hloubení zapažených jam a zářezů s urovnáním dna do předepsaného profilu a spádu v hornině tř. 3 přes 100 do 1 000 m3 | [14 empty] | PP | 2
| VV |  | hornina 3 - 60% | [14 empty] | VV | 2 | 1 | True | 0 | ROZPOCET
| VV | jámy3 | jámy*0,60 |  | 76.666 | [12 empty] | VV | 2 | 2 | True | 1 | ROZPOCET
10 | K | 131201209 | Příplatek za lepivost u hloubení jam zapažených v hornině tř. 3 | m3 | 15.333 |  | 0 | CS ÚRS 2019 01 |  | základní |  | 0 | 0 | 0 | 0 | 0 | 4 | K | 2 |  |  |  | ROZPOCET |  |  |  |  | 0 | 0 | 0 | 0 | 0 | 1 | 0 | 4 | -1223971361
| PP |  | Hloubení zapažených jam a zářezů s urovnáním dna do předepsaného profilu a spádu Příplatek k cenám za lepivost horniny tř. 3 | [14 empty] | PP | 2
| VV |  | jámy3*0,20 |  | 15.333 | [12 empty] | VV | 2 | 2 | True | 1 | ROZPOCET
11 | K | 131301202 | Hloubení jam zapažených v hornině tř. 4 objemu do 1000 m3 | m3 | 25.555 |  | 0 | CS ÚRS 2019 01 |  | základní |  | 0 | 0 | 0 | 0 | 0 | 4 | K | 2 |  |  |  | ROZPOCET |  |  |  |  | 0 | 0 | 0 | 0 | 0 | 1 | 0 | 4 | 1364088072
| PP |  | Hloubení zapažených jam a zářezů s urovnáním dna do předepsaného profilu a spádu v hornině tř. 4 přes 100 do 1 000 m3 | [14 empty] | PP | 2
| VV |  | hornina 3 - 20% | [14 empty] | VV | 2 | 1 | True | 0 | ROZPOCET
| VV | jámy4 | jámy*0,20 |  | 25.555 | [12 empty] | VV | 2 | 2 | True | 1 | ROZPOCET
12 | K | 131301209 | Příplatek za lepivost u hloubení jam zapažených v hornině tř. 4 | m3 | 5.111 |  | 0 | CS ÚRS 2019 01 |  | základní |  | 0 | 0 | 0 | 0 | 0 | 4 | K | 2 |  |  |  | ROZPOCET |  |  |  |  | 0 | 0 | 0 | 0 | 0 | 1 | 0 | 4 | 456300571
| PP |  | Hloubení zapažených jam a zářezů s urovnáním dna do předepsaného profilu a spádu Příplatek k cenám za lepivost horniny tř. 4 | [14 empty] | PP | 2
| VV |  | jámy4*0,20 |  | 5.111 | [12 empty] | VV | 2 | 2 | True | 1 | ROZPOCET
13 | K | 131401202.01 | Hloubení jam zapažených v hornině tř. 5 objemu do 1000 m3, vč.případného dolamování | m3 | 12.778 |  | 0 |  |  | základní |  | 0 | 0.0083 | 0.10606 | 0 | 0 | 4 | K | 2 |  |  |  | ROZPOCET |  |  |  |  | 0 | 0 | 0 | 0 | 0 | 1 | 0 | 4 | 1339800443
| PP |  | Hloubení zapažených jam a zářezů s urovnáním dna do předepsaného profilu a spádu v hornině tř. 5 přes 100 do 1 000 m3, vč.případného dolamování | [14 empty] | PP | 2
| VV |  | hornina 5 - 10% | [14 empty] | VV | 2 | 1 | True | 0 | ROZPOCET
| VV | jámy5 | jámy*0,10 |  | 12.778 | [12 empty] | VV | 2 | 2 | True | 1 | ROZPOCET
14 | K | pažUN | Pažení výkopu hnané z pažnic UNION a několika pater rozpěr z ocel.válcovaných HEB profilů-spojení přeplátováním a přivařením stojin a přírub, vč.statického posouzení (dodávka+montáž+demontáž) | m2 | 119.68 |  | 0 |  |  | základní |  | 0 | 0 | 0 | 0 | 0 | 4 | K | 2 |  |  |  | ROZPOCET |  |  |  |  | 0 | 0 | 0 | 0 | 0 | 1 | 0 | 4 | -1444456908
| VV |  | 4,40*4*6,80 |  | 119.68 | [12 empty] | VV | 2 | 2 | True | 1 | ROZPOCET
15 | K | 161101104 | Svislé přemístění výkopku z horniny tř. 1 až 4 hl výkopu do 8 m | m3 | 114.999 |  | 0 | CS ÚRS 2019 01 |  | základní |  | 0 | 0 | 0 | 0 | 0 | 4 | K | 2 |  |  |  | ROZPOCET |  |  |  |  | 0 | 0 | 0 | 0 | 0 | 1 | 0 | 4 | 751322092
| PP |  | Svislé přemístění výkopku bez naložení do dopravní nádoby avšak s vyprázdněním dopravní nádoby na hromadu nebo do dopravního prostředku z horniny tř. 1 až 4, při hloubce výkopu přes 6 do 8 m | [14 empty] | PP | 2
| VV |  | jámy2+jámy3+jámy4 |  | 114.999 | [12 empty] | VV | 2 | 2 | True | 1 | ROZPOCET
16 | K | 161101154 | Svislé přemístění výkopku z horniny tř. 5 až 7 hl výkopu do 8 m | m3 | 12.778 |  | 0 | CS ÚRS 2019 01 |  | základní |  | 0 | 0 | 0 | 0 | 0 | 4 | K | 2 |  |  |  | ROZPOCET |  |  |  |  | 0 | 0 | 0 | 0 | 0 | 1 | 0 | 4 | 122874871
| PP |  | Svislé přemístění výkopku bez naložení do dopravní nádoby avšak s vyprázdněním dopravní nádoby na hromadu nebo do dopravního prostředku z horniny tř. 5 až 7, při hloubce výkopu přes 6 do 8 m | [14 empty] | PP | 2
| VV |  | jámy5 |  | 12.778 | [12 empty] | VV | 2 | 2 | True | 1 | ROZPOCET
17 | K | 162701105 | Vodorovné přemístění do 10000 m výkopku/sypaniny z horniny tř. 1 až 4 | m3 | 114.999 |  | 0 | CS ÚRS 2019 01 |  | základní |  | 0 | 0 | 0 | 0 | 0 | 4 | K | 2 |  |  |  | ROZPOCET |  |  |  |  | 0 | 0 | 0 | 0 | 0 | 1 | 0 | 4 | 1270904046
| PP |  | Vodorovné přemístění výkopku nebo sypaniny po suchu na obvyklém dopravním prostředku, bez naložení výkopku, avšak se složením bez rozhrnutí z horniny tř. 1 až 4 na vzdálenost přes 9 000 do 10 000 m | [14 empty] | PP | 2
| VV |  | jámy2+jámy3+jámy4 |  | 114.999 | [12 empty] | VV | 2 | 2 | True | 0 | ROZPOCET
| VV | odvoz3 | Součet |  | 114.999 | [12 empty] | VV | 2 | 4 | True | 1 | ROZPOCET
18 | K | 162701109 | Příplatek k vodorovnému přemístění výkopku/sypaniny z horniny tř. 1 až 4 ZKD 1000 m přes 10000 m | m3 | 804.993 |  | 0 | CS ÚRS 2019 01 |  | základní |  | 0 | 0 | 0 | 0 | 0 | 4 | K | 2 |  |  |  | ROZPOCET |  |  |  |  | 0 | 0 | 0 | 0 | 0 | 1 | 0 | 4 | -989100081
| PP |  | Vodorovné přemístění výkopku nebo sypaniny po suchu na obvyklém dopravním prostředku, bez naložení výkopku, avšak se složením bez rozhrnutí z horniny tř. 1 až 4 na vzdálenost Příplatek k ceně za každých dalších i započatých 1 000 m | [14 empty] | PP | 2
| VV |  | odvoz3*7 |  | 804.993 | [12 empty] | VV | 2 | 2 | True | 1 | ROZPOCET
19 | K | 162701155 | Vodorovné přemístění do 10000 m výkopku/sypaniny z horniny tř. 5 až 7 | m3 | 12.778 |  | 0 | CS ÚRS 2019 01 |  | základní |  | 0 | 0 | 0 | 0 | 0 | 4 | K | 2 |  |  |  | ROZPOCET |  |  |  |  | 0 | 0 | 0 | 0 | 0 | 1 | 0 | 4 | 825077807
| PP |  | Vodorovné přemístění výkopku nebo sypaniny po suchu na obvyklém dopravním prostředku, bez naložení výkopku, avšak se složením bez rozhrnutí z horniny tř. 5 až 7 na vzdálenost přes 9 000 do 10 000 m | [14 empty] | PP | 2
| VV | odvoz5 | jámy5 |  | 12.778 | [12 empty] | VV | 2 | 2 | True | 1 | ROZPOCET
20 | K | 162701159 | Příplatek k vodorovnému přemístění výkopku/sypaniny z horniny tř. 5 až 7 ZKD 1000 m přes 10000 m | m3 | 89.446 |  | 0 | CS ÚRS 2019 01 |  | základní |  | 0 | 0 | 0 | 0 | 0 | 4 | K | 2 |  |  |  | ROZPOCET |  |  |  |  | 0 | 0 | 0 | 0 | 0 | 1 | 0 | 4 | -491971228
| PP |  | Vodorovné přemístění výkopku nebo sypaniny po suchu na obvyklém dopravním prostředku, bez naložení výkopku, avšak se složením bez rozhrnutí z horniny tř. 5 až 7 na vzdálenost Příplatek k ceně za každých dalších i započatých 1 000 m | [14 empty] | PP | 2
| VV |  | odvoz5*7 |  | 89.446 | [12 empty] | VV | 2 | 2 | True | 1 | ROZPOCET
21 | K | 167101102 | Nakládání výkopku z hornin tř. 1 až 4 přes 100 m3 | m3 | 114.999 |  | 0 | CS ÚRS 2019 01 |  | základní |  | 0 | 0 | 0 | 0 | 0 | 4 | K | 2 |  |  |  | ROZPOCET |  |  |  |  | 0 | 0 | 0 | 0 | 0 | 1 | 0 | 4 | -656655625
| PP |  | Nakládání, skládání a překládání neulehlého výkopku nebo sypaniny nakládání, množství přes 100 m3, z hornin tř. 1 až 4 | [14 empty] | PP | 2
| VV |  | odvoz3 |  | 114.999 | [12 empty] | VV | 2 | 2 | True | 1 | ROZPOCET
22 | K | 167101152 | Nakládání výkopku z hornin tř. 5 až 7 přes 100 m3 | m3 | 12.778 |  | 0 | CS ÚRS 2019 01 |  | základní |  | 0 | 0 | 0 | 0 | 0 | 4 | K | 2 |  |  |  | ROZPOCET |  |  |  |  | 0 | 0 | 0 | 0 | 0 | 1 | 0 | 4 | -332567921
| PP |  | Nakládání, skládání a překládání neulehlého výkopku nebo sypaniny nakládání, množství přes 100 m3, z hornin tř. 5 až 7 | [14 empty] | PP | 2
| VV |  | odvoz5 |  | 12.778 | [12 empty] | VV | 2 | 2 | True | 1 | ROZPOCET
23 | K | 171201201 | Uložení sypaniny na skládky | m3 | 127.777 |  | 0 | CS ÚRS 2019 01 |  | základní |  | 0 | 0 | 0 | 0 | 0 | 4 | K | 2 |  |  |  | ROZPOCET |  |  |  |  | 0 | 0 | 0 | 0 | 0 | 1 | 0 | 4 | 1471982738
| PP |  | Uložení sypaniny na skládky | [14 empty] | PP | 2
| VV |  | odvoz3+odvoz5 |  | 127.777 | [12 empty] | VV | 2 | 2 | True | 1 | ROZPOCET
24 | K | 171201211 | Poplatek za uložení stavebního odpadu - zeminy a kameniva na skládce | t | 255.554 |  | 0 | CS ÚRS 2019 01 |  | základní |  | 0 | 0 | 0 | 0 | 0 | 4 | K | 2 |  |  |  | ROZPOCET |  |  |  |  | 0 | 0 | 0 | 0 | 0 | 1 | 0 | 4 | 871577862
| PP |  | Poplatek za uložení stavebního odpadu na skládce (skládkovné) zeminy a kameniva zatříděného do Katalogu odpadů pod kódem 170 504 | [14 empty] | PP | 2
| VV |  | (odvoz3+odvoz5)*2,00 |  | 255.554 | [12 empty] | VV | 2 | 2 | True | 1 | ROZPOCET
25 | K | 181301103 | Rozprostření ornice tl vrstvy do 200 mm pl do 500 m2 v rovině nebo ve svahu do 1:5 | m2 | 30 |  | 0 | CS ÚRS 2019 01 |  | základní |  | 0 | 0 | 0 | 0 | 0 | 4 | K | 2 |  |  |  | ROZPOCET |  |  |  |  | 0 | 0 | 0 | 0 | 0 | 1 | 0 | 4 | 785934490
| PP |  | Rozprostření a urovnání ornice v rovině nebo ve svahu sklonu do 1:5 při souvislé ploše do 500 m2, tl. vrstvy přes 150 do 200 mm | [14 empty] | PP | 2
26 | K | 18141 | Založení trávníku vč.dodávky travního semene | m2 | 30 |  | 0 |  |  | základní |  | 0 | 0 | 0 | 0 | 0 | 4 | K | 2 |  |  |  | ROZPOCET |  |  |  |  | 0 | 0 | 0 | 0 | 0 | 1 | 0 | 4 | 1793536234
| D | 3 | Svislé a kompletní konstrukce |  |  |  | 0 |  |  |  |  | 0 |  | 0 |  | 0 | 1 | D | 1 |  |  |  | ROZPOCET | [10 empty] | 0
27 | K | šacht290CSVB | Šachta ze železobetonu, půdorysný světlý průměr min. 2,90 m | kmpl. | 1 |  | 0 |  |  | základní |  | 0 | 0 | 0 | 0 | 0 | 4 | K | 2 |  |  |  | ROZPOCET |  |  |  |  | 0 | 0 | 0 | 0 | 0 | 1 | 0 | 4 | 848582343
| VV |  | půdorysný světlý průměr min. 2,90 m | [14 empty] | VV | 2 | 1 | True | 0 | ROZPOCET
| VV |  | světlá výška H1 = 5,75 m | [14 empty] | VV | 2 | 1 | True | 0 | ROZPOCET
| VV |  | celková výška H = 6,45 m | [14 empty] | VV | 2 | 1 | True | 0 | ROZPOCET
| VV |  | - dno, stěny ze železobetonu C30/37 XA1 | [14 empty] | VV | 2 | 1 | True | 0 | ROZPOCET
| VV |  | - zákryt.deska ze železobetonu C30/37 XC4 tl.250mm | [14 empty] | VV | 2 | 1 | True | 0 | ROZPOCET
| VV |  | tepelná izolace stropu z tvrzeného polystyrenu tl.7cm (připevněno při výrobě prefabrikátu zákryt.desky) | [14 empty] | VV | 2 | 1 | True | 0 | ROZPOCET
| VV |  | vč.vynechaných prostupů | [14 empty] | VV | 2 | 1 | True | 0 | ROZPOCET
| VV |  | vč.vodotěsného napojení potrubí a elektrokabelů na stěnu šachty | [14 empty] | VV | 2 | 1 | True | 0 | ROZPOCET
| VV |  | - dno z betonu C12/15 vč.vyspádování tl.250mm | [14 empty] | VV | 2 | 1 | True | 0 | ROZPOCET
| VV |  | - podkladní beton C12/15 tl.100mm | [14 empty] | VV | 2 | 1 | True | 0 | ROZPOCET
| VV |  | - hutněný štěrkopískový podsyp tl.15cm | [14 empty] | VV | 2 | 1 | True | 0 | ROZPOCET
| VV |  | - hutněný štěrkový podklad tl.40cm | [14 empty] | VV | 2 | 1 | True | 0 | ROZPOCET
| VV |  | - izolace proti vodě na stropní desce vč.přesahů | [14 empty] | VV | 2 | 1 | True | 0 | ROZPOCET
| VV |  | - nátěr vnitřního povrchu jímky ochranným uzavíracím nátěrem | [14 empty] | VV | 2 | 1 | True | 0 | ROZPOCET
| VV |  | - těžkotonážní kotvy M16, nosnost 500kg nad čerpadly a revizním otvorem | [14 empty] | VV | 2 | 1 | True | 0 | ROZPOCET
| VV |  | - základová spára pod hladinou podzemní vody, | [14 empty] | VV | 2 | 1 | True | 0 | ROZPOCET
| VV |  | případné odvodnění navrženo hydrovrtem (započteno v SO-02,03,04 Kanalizace) | [14 empty] | VV | 2 | 1 | True | 0 | ROZPOCET
| VV |  | - přesný popis viz D.1.08,09,10-1 Technická zpráva a výkres D.0.18 | [14 empty] | VV | 2 | 1 | True | 0 | ROZPOCET
| VV |  | (dodávka+montáž+přesun hmot) | [14 empty] | VV | 2 | 1 | True | 0 | ROZPOCET
| VV |  | 1 |  | 1 | [12 empty] | VV | 2 | 2 | True | 1 | ROZPOCET
| D | 95 | Ostatní konstrukce a práce |  |  |  | 0 |  |  |  |  | 0 |  | 0 |  | 0 | 1 | D | 1 |  |  |  | ROZPOCET | [10 empty] | 0
28 | K | MH2000 | Měření hluku čerpací stanice před kolaudací (uvedením do trvalého provozu) | kmpl. | 1 |  | 0 |  |  | základní |  | 0 | 0 | 0 | 0 | 0 | 4 | K | 2 |  |  |  | ROZPOCET |  |  |  |  | 0 | 0 | 0 | 0 | 0 | 1 | 0 | 4 | 1087635124
| PP |  | Měření hluku čerpací stanice před kolaudací (uvedením do trvalého provozu) | [14 empty] | PP | 2
| D | 99 | Přesun hmot |  |  |  | 0 |  |  |  |  | 0 |  | 0 |  | 0 | 1 | D | 1 |  |  |  | ROZPOCET | [10 empty] | 0
29 | K | 998144471 | Přesun hmot pro montované betonové nádrže, jímky a zásobníky v do 25 m | t | 0.106 |  | 0 | CS ÚRS 2019 01 |  | základní |  | 0 | 0 | 0 | 0 | 0 | 4 | K | 2 |  |  |  | ROZPOCET |  |  |  |  | 0 | 0 | 0 | 0 | 0 | 1 | 0 | 4 | -1372473595
| PP |  | Přesun hmot pro nádrže, jímky, zásobníky a jámy pozemní mimo zemědělství se svislou nosnou konstrukcí montovanou z dílců betonových tyčových nebo plošných vodorovná dopravní vzdálenost do 50 m, pro nádrže výšky do 25 m | [14 empty] | PP | 2
| D | K | Komunikace |  |  |  | 0 |  |  |  |  | 0 |  | 0 |  | 0 | 1 | D | 1 |  |  |  | ROZPOCET | [10 empty] | 0
30 | K | 174101101 | Zásyp jam, šachet rýh nebo kolem objektů sypaninou se zhutněním | m3 | 72.776 |  | 0 | CS ÚRS 2019 01 |  | základní |  | 0 | 0 | 0 | 0 | 0 | 4 | K | 2 |  |  |  | ROZPOCET |  |  |  |  | 0 | 0 | 0 | 0 | 0 | 1 | 0 | 4 | 2069033953
| PP |  | Zásyp sypaninou z jakékoliv horniny s uložením výkopku ve vrstvách se zhutněním jam, šachet, rýh nebo kolem objektů v těchto vykopávkách | [14 empty] | PP | 2
| VV |  | "výkop" jámy |  | 127.776 | [12 empty] | VV | 2 | 2 | True | 0 | ROZPOCET
| VV |  | "objekt" -55,00 |  | -55 | [12 empty] | VV | 2 | 2 | True | 0 | ROZPOCET
| VV | zásyp | Součet |  | 72.776 | [12 empty] | VV | 2 | 4 | True | 1 | ROZPOCET
31 | M | 583312091 | kamenivo pro zásypy v komunikacích - štěrkopísek frakce 0-16mm | t | 149.489 |  | 0 |  |  | základní |  | 0 | 0 | 0 | 0 | 0 | 8 | M | 2 |  |  |  | ROZPOCET |  |  |  |  | 0 | 0 | 0 | 0 | 0 | 1 | 0 | 4 | 1263817950
| VV |  | zásyp*2,0541 |  | 149.489 | [12 empty] | VV | 2 | 2 | True | 1 | ROZPOCET
32 | K | 162501102 | Vodorovné přemístění do 3000 m výkopku/sypaniny z horniny tř. 1 až 4 | m3 | 72.776 |  | 0 | CS ÚRS 2019 01 |  | základní |  | 0 | 0 | 0 | 0 | 0 | 4 | K | 2 |  |  |  | ROZPOCET |  |  |  |  | 0 | 0 | 0 | 0 | 0 | 1 | 0 | 4 | -1385789562
| PP |  | Vodorovné přemístění výkopku nebo sypaniny po suchu na obvyklém dopravním prostředku, bez naložení výkopku, avšak se složením bez rozhrnutí z horniny tř. 1 až 4 na vzdálenost přes 2 500 do 3 000 m | [14 empty] | PP | 2
| VV |  | dovoz materiálu pro zásyp | [14 empty] | VV | 2 | 1 | True | 0 | ROZPOCET
| VV |  | "materiál pro zásyp" zásyp |  | 72.776 | [12 empty] | VV | 2 | 2 | True | 1 | ROZPOCET
33 | K | 167101102 | Nakládání výkopku z hornin tř. 1 až 4 přes 100 m3 | m3 | 72.776 |  | 0 | CS ÚRS 2019 01 |  | základní |  | 0 | 0 | 0 | 0 | 0 | 4 | K | 2 |  |  |  | ROZPOCET |  |  |  |  | 0 | 0 | 0 | 0 | 0 | 1 | 0 | 4 | 203209779
| PP |  | Nakládání, skládání a překládání neulehlého výkopku nebo sypaniny nakládání, množství přes 100 m3, z hornin tř. 1 až 4 | [14 empty] | PP | 2
| VV |  | dovoz materiálu pro zásyp | [14 empty] | VV | 2 | 1 | True | 0 | ROZPOCET
| VV |  | "materiál pro zásyp" zásyp |  | 72.776 | [12 empty] | VV | 2 | 2 | True | 1 | ROZPOCET

## SOL09 - ČS VC
[18 empty] | {64622aa6-15c0-4a55-8725-b4688a17d339} | [5 empty] | jámy | hloubení jam nezapaž.celkem | 101,907 | 2
[18 empty] | 2 | [5 empty] | jámy2 | hloubení jam nezapaž.v hor.3 | 10,191 | 2
| KRYCÍ LIST SOUPISU PRACÍ | [7 empty] | v --- níže se nacházejí doplnkové a pomocné údaje k sestavám --- v | [8 empty] | False | [5 empty] | jámy3 | hloubení jam nezapaž.v hor.4 | 61,144 | 2
[24 empty] | jámy4 |  | 20,381 | 2
| Stavba: | [22 empty] | jámy5 |  | 10,191 | 2
|  | Obec Laškov - stoková síť | [21 empty] | odvoz3 | odvoz do 10km hor.1-4 | 91,716 | 2
| Objekt: | [22 empty] | odvoz5 |  | 10,191 | 2
|  | 04 - SO08, SO09, SO10 Čerpací stanice | [21 empty] | zásyp |  | 56,907 | 2
Soupis:
04.2 - Čerpací stanice ČS VC
| KSO: |  | 814 29 |  |  | CC-CZ:
| Místo: |  | Laškov, Kandia, Dvorek |  |  | Datum: | 26. 4. 2019
| Zadavatel: |  |  |  |  | IČ:
|  | Kanalizace ČOV svazek obcí Pěnčín - Laškov |  |  |  | DIČ:
| Uchazeč: |  |  |  |  | IČ: | Vyplň údaj
|  | Vyplň údaj |  |  |  | DIČ: | Vyplň údaj
| Projektant: |  |  |  |  | IČ:
|  | PROVOD s.r.o. |  |  |  | DIČ:
| Zpracovatel: |  |  |  |  | IČ:
DIČ:
Poznámka:
Soupis prací je sestaven za využití položek Cenové soustavy ÚRS. Cenové a technické podmínky položek Cenové soustavy ÚRS, které nejsou uvedeny v soupisu prací (tzv.úvodní části katalogů), jsou neomezeně dálkově k dispozici na www.cs-urs.cz. Položky, které nemají ve sloupci "Cenová soustava" uveden žádný údaj, nepochází z Cenové soustavy ÚRS.
| Cena bez DPH | [5 empty] | 0
|  |  | Základ daně |  |  | Sazba daně | Výše daně
| DPH | základní | 0 |  |  | 21% | 0
|  | snížená | 0 |  |  | 15% | 0
|  | zákl. přenesená | 0 |  |  | 21% | 0
|  | sníž. přenesená | 0 |  |  | 15% | 0
|  | nulová | 0 |  |  | 0% | 0
| Cena s DPH |  |  | v | CZK |  | 0
REKAPITULACE ČLENĚNÍ SOUPISU PRACÍ
Stavba:
Obec Laškov - stoková síť
Objekt:
04 - SO08, SO09, SO10 Čerpací stanice
Soupis:
04.2 - Čerpací stanice ČS VC
Místo: |  |  | Laškov, Kandia, Dvorek |  |  | Datum: | 26. 4. 2019
Zadavatel: |  |  | Kanalizace ČOV svazek obcí Pěnčín - Laškov |  |  | Projektant: | PROVOD s.r.o.
Uchazeč: |  |  | Vyplň údaj |  |  | Zpracovatel:
Kód dílu - Popis | [6 empty] | Cena celkem [CZK]
Náklady stavby celkem | [6 empty] | 0 | [11 empty] | -1
| HSV - Práce a dodávky HSV | [5 empty] | 0
| 0P - Poznámky | [5 empty] | 0
| 1 - Zemní práce | [5 empty] | 0
| 3 - Svislé a kompletní konstrukce | [5 empty] | 0
| 95 - Ostatní konstrukce a práce | [5 empty] | 0
| 99 - Přesun hmot | [5 empty] | 0
| K - Komunikace | [5 empty] | 0
SOUPIS PRACÍ
Stavba:
Obec Laškov - stoková síť
Objekt:
04 - SO08, SO09, SO10 Čerpací stanice
Soupis:
04.2 - Čerpací stanice ČS VC
Místo: |  |  | Laškov, Kandia, Dvorek |  |  | Datum: | 26. 4. 2019
Zadavatel: |  |  | Kanalizace ČOV svazek obcí Pěnčín - Laškov |  |  | Projektant: | PROVOD s.r.o.
Uchazeč: |  |  | Vyplň údaj |  |  | Zpracovatel:
PČ | Typ | Kód | Popis | MJ | Množství | J.cena [CZK] | Cena celkem [CZK] | Cenová soustava |  | DPH | J. Nh [h] | Nh celkem [h] | J. hmotnost [t] | Hmotnost celkem [t] | J. suť [t] | Suť Celkem [t]
Náklady soupisu celkem | [6 empty] | 0 |  |  |  |  | 0 |  | 0.084585 |  | 0 |  | D | -1 | [14 empty] | 0
| D | HSV | Práce a dodávky HSV |  |  |  | 0 |  |  |  |  | 0 |  | 0.084585 |  | 0 | 1 | D | 0 |  |  |  | ROZPOCET | [10 empty] | 0
| D | 0P | Poznámky |  |  |  | 0 |  |  |  |  | 0 |  | 0 |  | 0 | 1 | D | 1 |  |  |  | ROZPOCET | [10 empty] | 0
1 | K | 01 | Poznámka 1 |  | 0 |  | 0 |  |  | základní |  | 0 | 0 | 0 | 0 | 0 | 4 | K | 2 |  |  |  | ROZPOCET |  |  |  |  | 0 | 0 | 0 | 0 | 0 | 1 | 0 | 4 | 1488151566
| PP |  | Jednoznačné vymezení druhu a kvality prací, dodávky nebo služby je uvedeno ve Společných údajích PD v kap.Normy a hlavní související předpisy. | [14 empty] | PP | 2
2 | K | 02 | Poznámka 2 |  | 0 |  | 0 |  |  | základní |  | 0 | 0 | 0 | 0 | 0 | 4 | K | 2 |  |  |  | ROZPOCET |  |  |  |  | 0 | 0 | 0 | 0 | 0 | 1 | 0 | 4 | -1304669413
| PP |  | Na své náklady a vhodným způsobem provede zhotovitel taková opatření ve formě dočasných konstrukcí, montáží lešení, pažení, podepření, štětování, hrazení, nakládání s vodou, konstrukcí můstků a dalších prací, které mohou být nezbytné a požadované pro bezpečné a účinné provádění a konstrukci díla a všech pomocných prací. | [14 empty] | PP | 2
3 | K | 03 | Poznámka 3 |  | 0 |  | 0 |  |  | základní |  | 0 | 0 | 0 | 0 | 0 | 4 | K | 2 |  |  |  | ROZPOCET |  |  |  |  | 0 | 0 | 0 | 0 | 0 | 1 | 0 | 4 | -500934263
| PP |  | Všechny typy křížení sítí, komunikací a vodních toků zahrnují zemní práce, pažení, zhotovení křížení, všechny dočasné práce (přehrázky, zajištění vedení apod.), naložení a odvoz odpadu a všechny ostatní úkony a dodávky zabezpečující kompletní zhotovení křížení. Má se za to, že zhotovitel zahrne do svojí nabídkové ceny všechny uvedené práce a dodávky. | [14 empty] | PP | 2
4 | K | 04 | Poznámka 4 |  | 0 |  | 0 |  |  | základní |  | 0 | 0 | 0 | 0 | 0 | 4 | K | 2 |  |  |  | ROZPOCET |  |  |  |  | 0 | 0 | 0 | 0 | 0 | 1 | 0 | 4 | -918024409
| PP |  | Zhotovitel zakalkuluje ztratné u dodávky materiálů do jednotkových cen stavebních prací. | [14 empty] | PP | 2
| D | 1 | Zemní práce |  |  |  | 0 |  |  |  |  | 0 |  | 0.084585 |  | 0 | 1 | D | 1 |  |  |  | ROZPOCET | [10 empty] | 0
5 | K | 115101201.02 | Čerpání vody na dopravní výšku do 10 m průměrný přítok 1 l/s, vč.dodávky vodoměru (vodoměr bude osazen na čerpadlo za účelem prokázání skutečně čerpaného množství podzemních a povrchových vod) | m3 | 1296 |  | 0 |  |  | základní |  | 0 | 0 | 0 | 0 | 0 | 4 | K | 2 |  |  |  | ROZPOCET |  |  |  |  | 0 | 0 | 0 | 0 | 0 | 1 | 0 | 4 | -1203996646
| PP |  | Čerpání vody na dopravní výšku do 10 m průměrný přítok 1 l/s, vč.dodávky vodoměru (vodoměr bude osazen na čerpadlo za účelem prokázání skutečně čerpaného množství podzemních a povrchových vod) | [14 empty] | PP | 2
| VV |  | Množství čerpané vody je stanoveno na základě inženýrsko-geologického průzkumu. | [14 empty] | VV | 2 | 1 | True | 0 | ROZPOCET
| VV |  | Reálná hodnota pro účely fakturace bude stanovena | [14 empty] | VV | 2 | 1 | True | 0 | ROZPOCET
| VV |  | na základě odečtu vodoměru, který bude součástí čerpací soupravy. | [14 empty] | VV | 2 | 1 | True | 0 | ROZPOCET
| VV |  | čerpání 24hod/den = 86,4m3/den (bude upřesněno dle skutečnosti) | [14 empty] | VV | 2 | 1 | True | 0 | ROZPOCET
| VV |  | "15 dnů x 86,4 m3 (1 l/s/den)" 15*86,40 |  | 1296 | [12 empty] | VV | 2 | 2 | True | 1 | ROZPOCET
6 | K | 115101301 | Pohotovost čerpací soupravy pro dopravní výšku do 10 m přítok do 500 l/min | den | 15 |  | 0 | CS ÚRS 2019 01 |  | základní |  | 0 | 0 | 0 | 0 | 0 | 4 | K | 2 |  |  |  | ROZPOCET |  |  |  |  | 0 | 0 | 0 | 0 | 0 | 1 | 0 | 4 | 1092834259
| PP |  | Pohotovost záložní čerpací soupravy pro dopravní výšku do 10 m s uvažovaným průměrným přítokem do 500 l/min | [14 empty] | PP | 2
| VV |  | Množství čerpané vody je stanoveno na základě inženýrsko-geologického průzkumu. | [14 empty] | VV | 2 | 1 | True | 0 | ROZPOCET
| VV |  | Reálná hodnota pro účely fakturace bude stanovena | [14 empty] | VV | 2 | 1 | True | 0 | ROZPOCET
| VV |  | na základě odečtu vodoměru, který bude součástí čerpací soupravy. | [14 empty] | VV | 2 | 1 | True | 0 | ROZPOCET
| VV |  | "bude upřesněno dle skutečnosti" 15 |  | 15 | [12 empty] | VV | 2 | 2 | True | 1 | ROZPOCET
7 | K | 121101101 | Sejmutí ornice s přemístěním na vzdálenost do 50 m | m3 | 6 |  | 0 | CS ÚRS 2019 01 |  | základní |  | 0 | 0 | 0 | 0 | 0 | 4 | K | 2 |  |  |  | ROZPOCET |  |  |  |  | 0 | 0 | 0 | 0 | 0 | 1 | 0 | 4 | -753859390
| PP |  | Sejmutí ornice nebo lesní půdy s vodorovným přemístěním na hromady v místě upotřebení nebo na dočasné či trvalé skládky se složením, na vzdálenost do 50 m | [14 empty] | PP | 2
| VV |  | 30,00*0,20 |  | 6 | [12 empty] | VV | 2 | 2 | True | 1 | ROZPOCET
8 | K | 131101202 | Hloubení jam zapažených v hornině tř. 1 a 2 objemu do 1000 m3 | m3 | 10.191 |  | 0 | CS ÚRS 2019 01 |  | základní |  | 0 | 0 | 0 | 0 | 0 | 4 | K | 2 |  |  |  | ROZPOCET |  |  |  |  | 0 | 0 | 0 | 0 | 0 | 1 | 0 | 4 | 1312691715
| PP |  | Hloubení zapažených jam a zářezů s urovnáním dna do předepsaného profilu a spádu v horninách tř. 1 a 2 přes 100 do 1 000 m3 | [14 empty] | PP | 2
| VV |  | hornina 2 - 10% | [14 empty] | VV | 2 | 1 | True | 0 | ROZPOCET
| VV |  | 3,90*3,90*(6,90-0,20) |  | 101.907 | [12 empty] | VV | 2 | 2 | True | 0 | ROZPOCET
| VV | jámy | Mezisoučet |  | 101.907 | [12 empty] | VV | 2 | 3 | True | 0 | ROZPOCET
| VV |  | "odp.ostatních hornin" -jámy*0,90 |  | -91.716 | [12 empty] | VV | 2 | 2 | True | 0 | ROZPOCET
| VV | jámy2 | Součet |  | 10.191 | [12 empty] | VV | 2 | 4 | True | 1 | ROZPOCET
9 | K | 131201202 | Hloubení jam zapažených v hornině tř. 3 objemu do 1000 m3 | m3 | 61.144 |  | 0 | CS ÚRS 2019 01 |  | základní |  | 0 | 0 | 0 | 0 | 0 | 4 | K | 2 |  |  |  | ROZPOCET |  |  |  |  | 0 | 0 | 0 | 0 | 0 | 1 | 0 | 4 | -1658970350
| PP |  | Hloubení zapažených jam a zářezů s urovnáním dna do předepsaného profilu a spádu v hornině tř. 3 přes 100 do 1 000 m3 | [14 empty] | PP | 2
| VV |  | hornina 3 - 60% | [14 empty] | VV | 2 | 1 | True | 0 | ROZPOCET
| VV | jámy3 | jámy*0,60 |  | 61.144 | [12 empty] | VV | 2 | 2 | True | 1 | ROZPOCET
10 | K | 131201209 | Příplatek za lepivost u hloubení jam zapažených v hornině tř. 3 | m3 | 12.229 |  | 0 | CS ÚRS 2019 01 |  | základní |  | 0 | 0 | 0 | 0 | 0 | 4 | K | 2 |  |  |  | ROZPOCET |  |  |  |  | 0 | 0 | 0 | 0 | 0 | 1 | 0 | 4 | -1223971361
| PP |  | Hloubení zapažených jam a zářezů s urovnáním dna do předepsaného profilu a spádu Příplatek k cenám za lepivost horniny tř. 3 | [14 empty] | PP | 2
| VV |  | jámy3*0,20 |  | 12.229 | [12 empty] | VV | 2 | 2 | True | 1 | ROZPOCET
11 | K | 131301202 | Hloubení jam zapažených v hornině tř. 4 objemu do 1000 m3 | m3 | 20.381 |  | 0 | CS ÚRS 2019 01 |  | základní |  | 0 | 0 | 0 | 0 | 0 | 4 | K | 2 |  |  |  | ROZPOCET |  |  |  |  | 0 | 0 | 0 | 0 | 0 | 1 | 0 | 4 | 1364088072
| PP |  | Hloubení zapažených jam a zářezů s urovnáním dna do předepsaného profilu a spádu v hornině tř. 4 přes 100 do 1 000 m3 | [14 empty] | PP | 2
| VV |  | hornina 3 - 20% | [14 empty] | VV | 2 | 1 | True | 0 | ROZPOCET
| VV | jámy4 | jámy*0,20 |  | 20.381 | [12 empty] | VV | 2 | 2 | True | 1 | ROZPOCET
12 | K | 131301209 | Příplatek za lepivost u hloubení jam zapažených v hornině tř. 4 | m3 | 4.076 |  | 0 | CS ÚRS 2019 01 |  | základní |  | 0 | 0 | 0 | 0 | 0 | 4 | K | 2 |  |  |  | ROZPOCET |  |  |  |  | 0 | 0 | 0 | 0 | 0 | 1 | 0 | 4 | 456300571
| PP |  | Hloubení zapažených jam a zářezů s urovnáním dna do předepsaného profilu a spádu Příplatek k cenám za lepivost horniny tř. 4 | [14 empty] | PP | 2
| VV |  | jámy4*0,20 |  | 4.076 | [12 empty] | VV | 2 | 2 | True | 1 | ROZPOCET
13 | K | 131401202.01 | Hloubení jam zapažených v hornině tř. 5 objemu do 1000 m3, vč.případného dolamování | m3 | 10.191 |  | 0 |  |  | základní |  | 0 | 0.0083 | 0.084585 | 0 | 0 | 4 | K | 2 |  |  |  | ROZPOCET |  |  |  |  | 0 | 0 | 0 | 0 | 0 | 1 | 0 | 4 | 1339800443
| PP |  | Hloubení zapažených jam a zářezů s urovnáním dna do předepsaného profilu a spádu v hornině tř. 5 přes 100 do 1 000 m3, vč.případného dolamování | [14 empty] | PP | 2
| VV |  | hornina 5 - 10% | [14 empty] | VV | 2 | 1 | True | 0 | ROZPOCET
| VV | jámy5 | jámy*0,10 |  | 10.191 | [12 empty] | VV | 2 | 2 | True | 1 | ROZPOCET
14 | K | pažUN | Pažení výkopu hnané z pažnic UNION a několika pater rozpěr z ocel.válcovaných HEB profilů-spojení přeplátováním a přivařením stojin a přírub, vč.statického posouzení (dodávka+montáž+demontáž) | m2 | 107.64 |  | 0 |  |  | základní |  | 0 | 0 | 0 | 0 | 0 | 4 | K | 2 |  |  |  | ROZPOCET |  |  |  |  | 0 | 0 | 0 | 0 | 0 | 1 | 0 | 4 | -1444456908
| VV |  | 3,90*4*6,90 |  | 107.64 | [12 empty] | VV | 2 | 2 | True | 1 | ROZPOCET
15 | K | 161101104 | Svislé přemístění výkopku z horniny tř. 1 až 4 hl výkopu do 8 m | m3 | 91.716 |  | 0 | CS ÚRS 2019 01 |  | základní |  | 0 | 0 | 0 | 0 | 0 | 4 | K | 2 |  |  |  | ROZPOCET |  |  |  |  | 0 | 0 | 0 | 0 | 0 | 1 | 0 | 4 | 751322092
| PP |  | Svislé přemístění výkopku bez naložení do dopravní nádoby avšak s vyprázdněním dopravní nádoby na hromadu nebo do dopravního prostředku z horniny tř. 1 až 4, při hloubce výkopu přes 6 do 8 m | [14 empty] | PP | 2
| VV |  | jámy2+jámy3+jámy4 |  | 91.716 | [12 empty] | VV | 2 | 2 | True | 1 | ROZPOCET
16 | K | 161101154 | Svislé přemístění výkopku z horniny tř. 5 až 7 hl výkopu do 8 m | m3 | 10.191 |  | 0 | CS ÚRS 2019 01 |  | základní |  | 0 | 0 | 0 | 0 | 0 | 4 | K | 2 |  |  |  | ROZPOCET |  |  |  |  | 0 | 0 | 0 | 0 | 0 | 1 | 0 | 4 | 122874871
| PP |  | Svislé přemístění výkopku bez naložení do dopravní nádoby avšak s vyprázdněním dopravní nádoby na hromadu nebo do dopravního prostředku z horniny tř. 5 až 7, při hloubce výkopu přes 6 do 8 m | [14 empty] | PP | 2
| VV |  | jámy5 |  | 10.191 | [12 empty] | VV | 2 | 2 | True | 1 | ROZPOCET
17 | K | 162701105 | Vodorovné přemístění do 10000 m výkopku/sypaniny z horniny tř. 1 až 4 | m3 | 91.716 |  | 0 | CS ÚRS 2019 01 |  | základní |  | 0 | 0 | 0 | 0 | 0 | 4 | K | 2 |  |  |  | ROZPOCET |  |  |  |  | 0 | 0 | 0 | 0 | 0 | 1 | 0 | 4 | 1270904046
| PP |  | Vodorovné přemístění výkopku nebo sypaniny po suchu na obvyklém dopravním prostředku, bez naložení výkopku, avšak se složením bez rozhrnutí z horniny tř. 1 až 4 na vzdálenost přes 9 000 do 10 000 m | [14 empty] | PP | 2
| VV |  | jámy2+jámy3+jámy4 |  | 91.716 | [12 empty] | VV | 2 | 2 | True | 0 | ROZPOCET
| VV | odvoz3 | Součet |  | 91.716 | [12 empty] | VV | 2 | 4 | True | 1 | ROZPOCET
18 | K | 162701109 | Příplatek k vodorovnému přemístění výkopku/sypaniny z horniny tř. 1 až 4 ZKD 1000 m přes 10000 m | m3 | 642.012 |  | 0 | CS ÚRS 2019 01 |  | základní |  | 0 | 0 | 0 | 0 | 0 | 4 | K | 2 |  |  |  | ROZPOCET |  |  |  |  | 0 | 0 | 0 | 0 | 0 | 1 | 0 | 4 | -989100081
| PP |  | Vodorovné přemístění výkopku nebo sypaniny po suchu na obvyklém dopravním prostředku, bez naložení výkopku, avšak se složením bez rozhrnutí z horniny tř. 1 až 4 na vzdálenost Příplatek k ceně za každých dalších i započatých 1 000 m | [14 empty] | PP | 2
| VV |  | odvoz3*7 |  | 642.012 | [12 empty] | VV | 2 | 2 | True | 1 | ROZPOCET
19 | K | 162701155 | Vodorovné přemístění do 10000 m výkopku/sypaniny z horniny tř. 5 až 7 | m3 | 10.191 |  | 0 | CS ÚRS 2019 01 |  | základní |  | 0 | 0 | 0 | 0 | 0 | 4 | K | 2 |  |  |  | ROZPOCET |  |  |  |  | 0 | 0 | 0 | 0 | 0 | 1 | 0 | 4 | 825077807
| PP |  | Vodorovné přemístění výkopku nebo sypaniny po suchu na obvyklém dopravním prostředku, bez naložení výkopku, avšak se složením bez rozhrnutí z horniny tř. 5 až 7 na vzdálenost přes 9 000 do 10 000 m | [14 empty] | PP | 2
| VV | odvoz5 | jámy5 |  | 10.191 | [12 empty] | VV | 2 | 2 | True | 1 | ROZPOCET
20 | K | 162701159 | Příplatek k vodorovnému přemístění výkopku/sypaniny z horniny tř. 5 až 7 ZKD 1000 m přes 10000 m | m3 | 71.337 |  | 0 | CS ÚRS 2019 01 |  | základní |  | 0 | 0 | 0 | 0 | 0 | 4 | K | 2 |  |  |  | ROZPOCET |  |  |  |  | 0 | 0 | 0 | 0 | 0 | 1 | 0 | 4 | -491971228
| PP |  | Vodorovné přemístění výkopku nebo sypaniny po suchu na obvyklém dopravním prostředku, bez naložení výkopku, avšak se složením bez rozhrnutí z horniny tř. 5 až 7 na vzdálenost Příplatek k ceně za každých dalších i započatých 1 000 m | [14 empty] | PP | 2
| VV |  | odvoz5*7 |  | 71.337 | [12 empty] | VV | 2 | 2 | True | 1 | ROZPOCET
21 | K | 167101102 | Nakládání výkopku z hornin tř. 1 až 4 přes 100 m3 | m3 | 91.716 |  | 0 | CS ÚRS 2019 01 |  | základní |  | 0 | 0 | 0 | 0 | 0 | 4 | K | 2 |  |  |  | ROZPOCET |  |  |  |  | 0 | 0 | 0 | 0 | 0 | 1 | 0 | 4 | -656655625
| PP |  | Nakládání, skládání a překládání neulehlého výkopku nebo sypaniny nakládání, množství přes 100 m3, z hornin tř. 1 až 4 | [14 empty] | PP | 2
| VV |  | odvoz3 |  | 91.716 | [12 empty] | VV | 2 | 2 | True | 1 | ROZPOCET
22 | K | 167101152 | Nakládání výkopku z hornin tř. 5 až 7 přes 100 m3 | m3 | 10.191 |  | 0 | CS ÚRS 2019 01 |  | základní |  | 0 | 0 | 0 | 0 | 0 | 4 | K | 2 |  |  |  | ROZPOCET |  |  |  |  | 0 | 0 | 0 | 0 | 0 | 1 | 0 | 4 | -332567921
| PP |  | Nakládání, skládání a překládání neulehlého výkopku nebo sypaniny nakládání, množství přes 100 m3, z hornin tř. 5 až 7 | [14 empty] | PP | 2
| VV |  | odvoz5 |  | 10.191 | [12 empty] | VV | 2 | 2 | True | 1 | ROZPOCET
23 | K | 171201201 | Uložení sypaniny na skládky | m3 | 101.907 |  | 0 | CS ÚRS 2019 01 |  | základní |  | 0 | 0 | 0 | 0 | 0 | 4 | K | 2 |  |  |  | ROZPOCET |  |  |  |  | 0 | 0 | 0 | 0 | 0 | 1 | 0 | 4 | 1471982738
| PP |  | Uložení sypaniny na skládky | [14 empty] | PP | 2
| VV |  | odvoz3+odvoz5 |  | 101.907 | [12 empty] | VV | 2 | 2 | True | 1 | ROZPOCET
24 | K | 171201211 | Poplatek za uložení stavebního odpadu - zeminy a kameniva na skládce | t | 203.814 |  | 0 | CS ÚRS 2019 01 |  | základní |  | 0 | 0 | 0 | 0 | 0 | 4 | K | 2 |  |  |  | ROZPOCET |  |  |  |  | 0 | 0 | 0 | 0 | 0 | 1 | 0 | 4 | 871577862
| PP |  | Poplatek za uložení stavebního odpadu na skládce (skládkovné) zeminy a kameniva zatříděného do Katalogu odpadů pod kódem 170 504 | [14 empty] | PP | 2
| VV |  | (odvoz3+odvoz5)*2,00 |  | 203.814 | [12 empty] | VV | 2 | 2 | True | 1 | ROZPOCET
25 | K | 181301103 | Rozprostření ornice tl vrstvy do 200 mm pl do 500 m2 v rovině nebo ve svahu do 1:5 | m2 | 30 |  | 0 | CS ÚRS 2019 01 |  | základní |  | 0 | 0 | 0 | 0 | 0 | 4 | K | 2 |  |  |  | ROZPOCET |  |  |  |  | 0 | 0 | 0 | 0 | 0 | 1 | 0 | 4 | 785934490
| PP |  | Rozprostření a urovnání ornice v rovině nebo ve svahu sklonu do 1:5 při souvislé ploše do 500 m2, tl. vrstvy přes 150 do 200 mm | [14 empty] | PP | 2
26 | K | 18141 | Založení trávníku vč.dodávky travního semene | m2 | 30 |  | 0 |  |  | základní |  | 0 | 0 | 0 | 0 | 0 | 4 | K | 2 |  |  |  | ROZPOCET |  |  |  |  | 0 | 0 | 0 | 0 | 0 | 1 | 0 | 4 | 1793536234
| D | 3 | Svislé a kompletní konstrukce |  |  |  | 0 |  |  |  |  | 0 |  | 0 |  | 0 | 1 | D | 1 |  |  |  | ROZPOCET | [10 empty] | 0
27 | K | šacht240CSVC | Šachta ze železobetonu, půdorysný světlý průměr min. 2,40 m | kmpl. | 1 |  | 0 |  |  | základní |  | 0 | 0 | 0 | 0 | 0 | 4 | K | 2 |  |  |  | ROZPOCET |  |  |  |  | 0 | 0 | 0 | 0 | 0 | 1 | 0 | 4 | 848582343
| VV |  | půdorysný světlý průměr min. 2,40 m | [14 empty] | VV | 2 | 1 | True | 0 | ROZPOCET
| VV |  | světlá výška H1 = 5,85 m | [14 empty] | VV | 2 | 1 | True | 0 | ROZPOCET
| VV |  | celková výška H = 6,55 m | [14 empty] | VV | 2 | 1 | True | 0 | ROZPOCET
| VV |  | - dno, stěny ze železobetonu C30/37 XA1 | [14 empty] | VV | 2 | 1 | True | 0 | ROZPOCET
| VV |  | - zákryt.deska ze železobetonu C30/37 XC4 tl.250mm | [14 empty] | VV | 2 | 1 | True | 0 | ROZPOCET
| VV |  | tepelná izolace stropu z tvrzeného polystyrenu tl.7cm (připevněno při výrobě prefabrikátu zákryt.desky) | [14 empty] | VV | 2 | 1 | True | 0 | ROZPOCET
| VV |  | vč.vynechaných prostupů | [14 empty] | VV | 2 | 1 | True | 0 | ROZPOCET
| VV |  | vč.vodotěsného napojení potrubí a elektrokabelů na stěnu šachty | [14 empty] | VV | 2 | 1 | True | 0 | ROZPOCET
| VV |  | - dno z betonu C12/15 vč.vyspádování tl.250mm | [14 empty] | VV | 2 | 1 | True | 0 | ROZPOCET
| VV |  | - podkladní beton C12/15 tl.100mm | [14 empty] | VV | 2 | 1 | True | 0 | ROZPOCET
| VV |  | - hutněný štěrkopískový podsyp tl.15cm | [14 empty] | VV | 2 | 1 | True | 0 | ROZPOCET
| VV |  | - hutněný štěrkový podklad tl.40cm | [14 empty] | VV | 2 | 1 | True | 0 | ROZPOCET
| VV |  | - izolace proti vodě na stropní desce vč.přesahů | [14 empty] | VV | 2 | 1 | True | 0 | ROZPOCET
| VV |  | - nátěr vnitřního povrchu jímky ochranným uzavíracím nátěrem | [14 empty] | VV | 2 | 1 | True | 0 | ROZPOCET
| VV |  | - těžkotonážní kotvy M16, nosnost 500kg nad čerpadly a revizním otvorem | [14 empty] | VV | 2 | 1 | True | 0 | ROZPOCET
| VV |  | - základová spára pod hladinou podzemní vody, | [14 empty] | VV | 2 | 1 | True | 0 | ROZPOCET
| VV |  | případné odvodnění navrženo hydrovrtem (započteno v SO-02,03,04 Kanalizace) | [14 empty] | VV | 2 | 1 | True | 0 | ROZPOCET
| VV |  | - přesný popis viz D.1.08,09,10-1 Technická zpráva a výkres D.0.19 | [14 empty] | VV | 2 | 1 | True | 0 | ROZPOCET
| VV |  | (dodávka+montáž+přesun hmot) | [14 empty] | VV | 2 | 1 | True | 0 | ROZPOCET
| VV |  | 1 |  | 1 | [12 empty] | VV | 2 | 2 | True | 1 | ROZPOCET
| D | 95 | Ostatní konstrukce a práce |  |  |  | 0 |  |  |  |  | 0 |  | 0 |  | 0 | 1 | D | 1 |  |  |  | ROZPOCET | [10 empty] | 0
28 | K | MH2000 | Měření hluku čerpací stanice před kolaudací (uvedením do trvalého provozu) | kmpl. | 1 |  | 0 |  |  | základní |  | 0 | 0 | 0 | 0 | 0 | 4 | K | 2 |  |  |  | ROZPOCET |  |  |  |  | 0 | 0 | 0 | 0 | 0 | 1 | 0 | 4 | 1087635124
| PP |  | Měření hluku čerpací stanice před kolaudací (uvedením do trvalého provozu) | [14 empty] | PP | 2
| D | 99 | Přesun hmot |  |  |  | 0 |  |  |  |  | 0 |  | 0 |  | 0 | 1 | D | 1 |  |  |  | ROZPOCET | [10 empty] | 0
29 | K | 998144471 | Přesun hmot pro montované betonové nádrže, jímky a zásobníky v do 25 m | t | 0.085 |  | 0 | CS ÚRS 2019 01 |  | základní |  | 0 | 0 | 0 | 0 | 0 | 4 | K | 2 |  |  |  | ROZPOCET |  |  |  |  | 0 | 0 | 0 | 0 | 0 | 1 | 0 | 4 | -1372473595
| PP |  | Přesun hmot pro nádrže, jímky, zásobníky a jámy pozemní mimo zemědělství se svislou nosnou konstrukcí montovanou z dílců betonových tyčových nebo plošných vodorovná dopravní vzdálenost do 50 m, pro nádrže výšky do 25 m | [14 empty] | PP | 2
| D | K | Komunikace |  |  |  | 0 |  |  |  |  | 0 |  | 0 |  | 0 | 1 | D | 1 |  |  |  | ROZPOCET | [10 empty] | 0
30 | K | 174101101 | Zásyp jam, šachet rýh nebo kolem objektů sypaninou se zhutněním | m3 | 56.907 |  | 0 | CS ÚRS 2019 01 |  | základní |  | 0 | 0 | 0 | 0 | 0 | 4 | K | 2 |  |  |  | ROZPOCET |  |  |  |  | 0 | 0 | 0 | 0 | 0 | 1 | 0 | 4 | 2069033953
| PP |  | Zásyp sypaninou z jakékoliv horniny s uložením výkopku ve vrstvách se zhutněním jam, šachet, rýh nebo kolem objektů v těchto vykopávkách | [14 empty] | PP | 2
| VV |  | "výkop" jámy |  | 101.907 | [12 empty] | VV | 2 | 2 | True | 0 | ROZPOCET
| VV |  | "objekt" -45,00 |  | -45 | [12 empty] | VV | 2 | 2 | True | 0 | ROZPOCET
| VV | zásyp | Součet |  | 56.907 | [12 empty] | VV | 2 | 4 | True | 1 | ROZPOCET
31 | M | 583312091 | kamenivo pro zásypy v komunikacích - štěrkopísek frakce 0-16mm | t | 116.893 |  | 0 |  |  | základní |  | 0 | 0 | 0 | 0 | 0 | 8 | M | 2 |  |  |  | ROZPOCET |  |  |  |  | 0 | 0 | 0 | 0 | 0 | 1 | 0 | 4 | 1263817950
| VV |  | zásyp*2,0541 |  | 116.893 | [12 empty] | VV | 2 | 2 | True | 1 | ROZPOCET
32 | K | 162501102 | Vodorovné přemístění do 3000 m výkopku/sypaniny z horniny tř. 1 až 4 | m3 | 56.907 |  | 0 | CS ÚRS 2019 01 |  | základní |  | 0 | 0 | 0 | 0 | 0 | 4 | K | 2 |  |  |  | ROZPOCET |  |  |  |  | 0 | 0 | 0 | 0 | 0 | 1 | 0 | 4 | -1385789562
| PP |  | Vodorovné přemístění výkopku nebo sypaniny po suchu na obvyklém dopravním prostředku, bez naložení výkopku, avšak se složením bez rozhrnutí z horniny tř. 1 až 4 na vzdálenost přes 2 500 do 3 000 m | [14 empty] | PP | 2
| VV |  | dovoz materiálu pro zásyp | [14 empty] | VV | 2 | 1 | True | 0 | ROZPOCET
| VV |  | "materiál pro zásyp" zásyp |  | 56.907 | [12 empty] | VV | 2 | 2 | True | 1 | ROZPOCET
33 | K | 167101102 | Nakládání výkopku z hornin tř. 1 až 4 přes 100 m3 | m3 | 56.907 |  | 0 | CS ÚRS 2019 01 |  | základní |  | 0 | 0 | 0 | 0 | 0 | 4 | K | 2 |  |  |  | ROZPOCET |  |  |  |  | 0 | 0 | 0 | 0 | 0 | 1 | 0 | 4 | 203209779
| PP |  | Nakládání, skládání a překládání neulehlého výkopku nebo sypaniny nakládání, množství přes 100 m3, z hornin tř. 1 až 4 | [14 empty] | PP | 2
| VV |  | dovoz materiálu pro zásyp | [14 empty] | VV | 2 | 1 | True | 0 | ROZPOCET
| VV |  | "materiál pro zásyp" zásyp |  | 56.907 | [12 empty] | VV | 2 | 2 | True | 1 | ROZPOCET

## SOL09 - ČS VD
[18 empty] | {e37a20df-eaff-49b2-a135-5e0187aa1b2e} | [5 empty] | jámy | hloubení jam nezapaž.celkem | 47,616 | 2
[18 empty] | 2 | [5 empty] | jámy2 | hloubení jam nezapaž.v hor.3 | 4,762 | 2
| KRYCÍ LIST SOUPISU PRACÍ | [7 empty] | v --- níže se nacházejí doplnkové a pomocné údaje k sestavám --- v | [8 empty] | False | [5 empty] | jámy3 | hloubení jam nezapaž.v hor.4 | 28,57 | 2
[24 empty] | jámy4 |  | 9,523 | 2
| Stavba: | [22 empty] | jámy5 |  | 4,762 | 2
|  | Obec Laškov - stoková síť | [21 empty] | odvoz3 | odvoz do 10km hor.1-4 | 42,855 | 2
| Objekt: | [22 empty] | odvoz5 |  | 4,762 | 2
|  | 04 - SO08, SO09, SO10 Čerpací stanice | [21 empty] | zásyp |  | 35,616 | 2
Soupis:
04.3 - Čerpací stanice ČS VD
| KSO: |  | 814 29 |  |  | CC-CZ:
| Místo: |  | Laškov, Kandia, Dvorek |  |  | Datum: | 26. 4. 2019
| Zadavatel: |  |  |  |  | IČ:
|  | Kanalizace ČOV svazek obcí Pěnčín - Laškov |  |  |  | DIČ:
| Uchazeč: |  |  |  |  | IČ: | Vyplň údaj
|  | Vyplň údaj |  |  |  | DIČ: | Vyplň údaj
| Projektant: |  |  |  |  | IČ:
|  | PROVOD s.r.o. |  |  |  | DIČ:
| Zpracovatel: |  |  |  |  | IČ:
DIČ:
Poznámka:
Soupis prací je sestaven za využití položek Cenové soustavy ÚRS. Cenové a technické podmínky položek Cenové soustavy ÚRS, které nejsou uvedeny v soupisu prací (tzv.úvodní části katalogů), jsou neomezeně dálkově k dispozici na www.cs-urs.cz. Položky, které nemají ve sloupci "Cenová soustava" uveden žádný údaj, nepochází z Cenové soustavy ÚRS.
| Cena bez DPH | [5 empty] | 0
|  |  | Základ daně |  |  | Sazba daně | Výše daně
| DPH | základní | 0 |  |  | 21% | 0
|  | snížená | 0 |  |  | 15% | 0
|  | zákl. přenesená | 0 |  |  | 21% | 0
|  | sníž. přenesená | 0 |  |  | 15% | 0
|  | nulová | 0 |  |  | 0% | 0
| Cena s DPH |  |  | v | CZK |  | 0
REKAPITULACE ČLENĚNÍ SOUPISU PRACÍ
Stavba:
Obec Laškov - stoková síť
Objekt:
04 - SO08, SO09, SO10 Čerpací stanice
Soupis:
04.3 - Čerpací stanice ČS VD
Místo: |  |  | Laškov, Kandia, Dvorek |  |  | Datum: | 26. 4. 2019
Zadavatel: |  |  | Kanalizace ČOV svazek obcí Pěnčín - Laškov |  |  | Projektant: | PROVOD s.r.o.
Uchazeč: |  |  | Vyplň údaj |  |  | Zpracovatel:
Kód dílu - Popis | [6 empty] | Cena celkem [CZK]
Náklady stavby celkem | [6 empty] | 0 | [11 empty] | -1
| HSV - Práce a dodávky HSV | [5 empty] | 0
| 0P - Poznámky | [5 empty] | 0
| 1 - Zemní práce | [5 empty] | 0
| 3 - Svislé a kompletní konstrukce | [5 empty] | 0
| 95 - Ostatní konstrukce a práce | [5 empty] | 0
| 99 - Přesun hmot | [5 empty] | 0
| K - Komunikace | [5 empty] | 0
SOUPIS PRACÍ
Stavba:
Obec Laškov - stoková síť
Objekt:
04 - SO08, SO09, SO10 Čerpací stanice
Soupis:
04.3 - Čerpací stanice ČS VD
Místo: |  |  | Laškov, Kandia, Dvorek |  |  | Datum: | 26. 4. 2019
Zadavatel: |  |  | Kanalizace ČOV svazek obcí Pěnčín - Laškov |  |  | Projektant: | PROVOD s.r.o.
Uchazeč: |  |  | Vyplň údaj |  |  | Zpracovatel:
PČ | Typ | Kód | Popis | MJ | Množství | J.cena [CZK] | Cena celkem [CZK] | Cenová soustava |  | DPH | J. Nh [h] | Nh celkem [h] | J. hmotnost [t] | Hmotnost celkem [t] | J. suť [t] | Suť Celkem [t]
Náklady soupisu celkem | [6 empty] | 0 |  |  |  |  | 0 |  | 0.016667 |  | 0 |  | D | -1 | [14 empty] | 0
| D | HSV | Práce a dodávky HSV |  |  |  | 0 |  |  |  |  | 0 |  | 0.016667 |  | 0 | 1 | D | 0 |  |  |  | ROZPOCET | [10 empty] | 0
| D | 0P | Poznámky |  |  |  | 0 |  |  |  |  | 0 |  | 0 |  | 0 | 1 | D | 1 |  |  |  | ROZPOCET | [10 empty] | 0
1 | K | 01 | Poznámka 1 |  | 0 |  | 0 |  |  | základní |  | 0 | 0 | 0 | 0 | 0 | 4 | K | 2 |  |  |  | ROZPOCET |  |  |  |  | 0 | 0 | 0 | 0 | 0 | 1 | 0 | 4 | 1488151566
| PP |  | Jednoznačné vymezení druhu a kvality prací, dodávky nebo služby je uvedeno ve Společných údajích PD v kap.Normy a hlavní související předpisy. | [14 empty] | PP | 2
2 | K | 02 | Poznámka 2 |  | 0 |  | 0 |  |  | základní |  | 0 | 0 | 0 | 0 | 0 | 4 | K | 2 |  |  |  | ROZPOCET |  |  |  |  | 0 | 0 | 0 | 0 | 0 | 1 | 0 | 4 | -1304669413
| PP |  | Na své náklady a vhodným způsobem provede zhotovitel taková opatření ve formě dočasných konstrukcí, montáží lešení, pažení, podepření, štětování, hrazení, nakládání s vodou, konstrukcí můstků a dalších prací, které mohou být nezbytné a požadované pro bezpečné a účinné provádění a konstrukci díla a všech pomocných prací. | [14 empty] | PP | 2
3 | K | 03 | Poznámka 3 |  | 0 |  | 0 |  |  | základní |  | 0 | 0 | 0 | 0 | 0 | 4 | K | 2 |  |  |  | ROZPOCET |  |  |  |  | 0 | 0 | 0 | 0 | 0 | 1 | 0 | 4 | -500934263
| PP |  | Všechny typy křížení sítí, komunikací a vodních toků zahrnují zemní práce, pažení, zhotovení křížení, všechny dočasné práce (přehrázky, zajištění vedení apod.), naložení a odvoz odpadu a všechny ostatní úkony a dodávky zabezpečující kompletní zhotovení křížení. Má se za to, že zhotovitel zahrne do svojí nabídkové ceny všechny uvedené práce a dodávky. | [14 empty] | PP | 2
4 | K | 04 | Poznámka 4 |  | 0 |  | 0 |  |  | základní |  | 0 | 0 | 0 | 0 | 0 | 4 | K | 2 |  |  |  | ROZPOCET |  |  |  |  | 0 | 0 | 0 | 0 | 0 | 1 | 0 | 4 | -918024409
| PP |  | Zhotovitel zakalkuluje ztratné u dodávky materiálů do jednotkových cen stavebních prací. | [14 empty] | PP | 2
| D | 1 | Zemní práce |  |  |  | 0 |  |  |  |  | 0 |  | 0.016667 |  | 0 | 1 | D | 1 |  |  |  | ROZPOCET | [10 empty] | 0
5 | K | 115101201.02 | Čerpání vody na dopravní výšku do 10 m průměrný přítok 1 l/s, vč.dodávky vodoměru (vodoměr bude osazen na čerpadlo za účelem prokázání skutečně čerpaného množství podzemních a povrchových vod) | m3 | 864 |  | 0 |  |  | základní |  | 0 | 0 | 0 | 0 | 0 | 4 | K | 2 |  |  |  | ROZPOCET |  |  |  |  | 0 | 0 | 0 | 0 | 0 | 1 | 0 | 4 | -1203996646
| PP |  | Čerpání vody na dopravní výšku do 10 m průměrný přítok 1 l/s, vč.dodávky vodoměru (vodoměr bude osazen na čerpadlo za účelem prokázání skutečně čerpaného množství podzemních a povrchových vod) | [14 empty] | PP | 2
| VV |  | Množství čerpané vody je stanoveno na základě inženýrsko-geologického průzkumu. | [14 empty] | VV | 2 | 1 | True | 0 | ROZPOCET
| VV |  | Reálná hodnota pro účely fakturace bude stanovena | [14 empty] | VV | 2 | 1 | True | 0 | ROZPOCET
| VV |  | na základě odečtu vodoměru, který bude součástí čerpací soupravy. | [14 empty] | VV | 2 | 1 | True | 0 | ROZPOCET
| VV |  | čerpání 24hod/den = 86,4m3/den (bude upřesněno dle skutečnosti) | [14 empty] | VV | 2 | 1 | True | 0 | ROZPOCET
| VV |  | "15 dnů x 86,4 m3 (1 l/s/den)" 10*86,40 |  | 864 | [12 empty] | VV | 2 | 2 | True | 1 | ROZPOCET
6 | K | 115101301 | Pohotovost čerpací soupravy pro dopravní výšku do 10 m přítok do 500 l/min | den | 10 |  | 0 | CS ÚRS 2019 01 |  | základní |  | 0 | 0 | 0 | 0 | 0 | 4 | K | 2 |  |  |  | ROZPOCET |  |  |  |  | 0 | 0 | 0 | 0 | 0 | 1 | 0 | 4 | 1092834259
| PP |  | Pohotovost záložní čerpací soupravy pro dopravní výšku do 10 m s uvažovaným průměrným přítokem do 500 l/min | [14 empty] | PP | 2
| VV |  | Množství čerpané vody je stanoveno na základě inženýrsko-geologického průzkumu. | [14 empty] | VV | 2 | 1 | True | 0 | ROZPOCET
| VV |  | Reálná hodnota pro účely fakturace bude stanovena | [14 empty] | VV | 2 | 1 | True | 0 | ROZPOCET
| VV |  | na základě odečtu vodoměru, který bude součástí čerpací soupravy. | [14 empty] | VV | 2 | 1 | True | 0 | ROZPOCET
| VV |  | "bude upřesněno dle skutečnosti" 10 |  | 10 | [12 empty] | VV | 2 | 2 | True | 1 | ROZPOCET
7 | K | 121101101 | Sejmutí ornice s přemístěním na vzdálenost do 50 m | m3 | 3 |  | 0 | CS ÚRS 2019 01 |  | základní |  | 0 | 0 | 0 | 0 | 0 | 4 | K | 2 |  |  |  | ROZPOCET |  |  |  |  | 0 | 0 | 0 | 0 | 0 | 1 | 0 | 4 | -753859390
| PP |  | Sejmutí ornice nebo lesní půdy s vodorovným přemístěním na hromady v místě upotřebení nebo na dočasné či trvalé skládky se složením, na vzdálenost do 50 m | [14 empty] | PP | 2
| VV |  | 15,00*0,20 |  | 3 | [12 empty] | VV | 2 | 2 | True | 1 | ROZPOCET
8 | K | 131101201 | Hloubení jam zapažených v hornině tř. 1 a 2 objemu do 100 m3 | m3 | 4.762 |  | 0 | CS ÚRS 2019 01 |  | základní |  | 0 | 0 | 0 | 0 | 0 | 4 | K | 2 |  |  |  | ROZPOCET |  |  |  |  | 0 | 0 | 0 | 0 | 0 | 1 | 0 | 4 | 1312691715
| PP |  | Hloubení zapažených jam a zářezů s urovnáním dna do předepsaného profilu a spádu v horninách tř. 1 a 2 do 100 m3 | [14 empty] | PP | 2
| VV |  | hornina 2 - 10% | [14 empty] | VV | 2 | 1 | True | 0 | ROZPOCET
| VV |  | 3,20*3,20*(4,85-0,20) |  | 47.616 | [12 empty] | VV | 2 | 2 | True | 0 | ROZPOCET
| VV | jámy | Mezisoučet |  | 47.616 | [12 empty] | VV | 2 | 3 | True | 0 | ROZPOCET
| VV |  | "odp.ostatních hornin" -jámy*0,90 |  | -42.854 | [12 empty] | VV | 2 | 2 | True | 0 | ROZPOCET
| VV | jámy2 | Součet |  | 4.762 | [12 empty] | VV | 2 | 4 | True | 1 | ROZPOCET
9 | K | 131201201 | Hloubení jam zapažených v hornině tř. 3 objemu do 100 m3 | m3 | 28.57 |  | 0 | CS ÚRS 2019 01 |  | základní |  | 0 | 0 | 0 | 0 | 0 | 4 | K | 2 |  |  |  | ROZPOCET |  |  |  |  | 0 | 0 | 0 | 0 | 0 | 1 | 0 | 4 | -1658970350
| PP |  | Hloubení zapažených jam a zářezů s urovnáním dna do předepsaného profilu a spádu v hornině tř. 3 do 100 m3 | [14 empty] | PP | 2
| VV |  | hornina 3 - 60% | [14 empty] | VV | 2 | 1 | True | 0 | ROZPOCET
| VV | jámy3 | jámy*0,60 |  | 28.57 | [12 empty] | VV | 2 | 2 | True | 1 | ROZPOCET
10 | K | 131201209 | Příplatek za lepivost u hloubení jam zapažených v hornině tř. 3 | m3 | 5.714 |  | 0 | CS ÚRS 2019 01 |  | základní |  | 0 | 0 | 0 | 0 | 0 | 4 | K | 2 |  |  |  | ROZPOCET |  |  |  |  | 0 | 0 | 0 | 0 | 0 | 1 | 0 | 4 | -1223971361
| PP |  | Hloubení zapažených jam a zářezů s urovnáním dna do předepsaného profilu a spádu Příplatek k cenám za lepivost horniny tř. 3 | [14 empty] | PP | 2
| VV |  | jámy3*0,20 |  | 5.714 | [12 empty] | VV | 2 | 2 | True | 1 | ROZPOCET
11 | K | 131301201 | Hloubení jam zapažených v hornině tř. 4 objemu do 100 m3 | m3 | 9.523 |  | 0 | CS ÚRS 2019 01 |  | základní |  | 0 | 0 | 0 | 0 | 0 | 4 | K | 2 |  |  |  | ROZPOCET |  |  |  |  | 0 | 0 | 0 | 0 | 0 | 1 | 0 | 4 | 1364088072
| PP |  | Hloubení zapažených jam a zářezů s urovnáním dna do předepsaného profilu a spádu v hornině tř. 4 do 100 m3 | [14 empty] | PP | 2
| VV |  | hornina 3 - 20% | [14 empty] | VV | 2 | 1 | True | 0 | ROZPOCET
| VV | jámy4 | jámy*0,20 |  | 9.523 | [12 empty] | VV | 2 | 2 | True | 1 | ROZPOCET
12 | K | 131301209 | Příplatek za lepivost u hloubení jam zapažených v hornině tř. 4 | m3 | 1.905 |  | 0 | CS ÚRS 2019 01 |  | základní |  | 0 | 0 | 0 | 0 | 0 | 4 | K | 2 |  |  |  | ROZPOCET |  |  |  |  | 0 | 0 | 0 | 0 | 0 | 1 | 0 | 4 | 456300571
| PP |  | Hloubení zapažených jam a zářezů s urovnáním dna do předepsaného profilu a spádu Příplatek k cenám za lepivost horniny tř. 4 | [14 empty] | PP | 2
| VV |  | jámy4*0,20 |  | 1.905 | [12 empty] | VV | 2 | 2 | True | 1 | ROZPOCET
13 | K | 131401201.01 | Hloubení jam zapažených v hornině tř. 5 objemu do 100 m3, vč.případného dolamování | m3 | 4.762 |  | 0 |  |  | základní |  | 0 | 0.0035 | 0.016667 | 0 | 0 | 4 | K | 2 |  |  |  | ROZPOCET |  |  |  |  | 0 | 0 | 0 | 0 | 0 | 1 | 0 | 4 | 1339800443
| PP |  | Hloubení zapažených jam a zářezů s urovnáním dna do předepsaného profilu a spádu v hornině tř. 5 do 100 m3, vč.případného dolamování | [14 empty] | PP | 2
| VV |  | hornina 5 - 10% | [14 empty] | VV | 2 | 1 | True | 0 | ROZPOCET
| VV | jámy5 | jámy*0,10 |  | 4.762 | [12 empty] | VV | 2 | 2 | True | 1 | ROZPOCET
14 | K | pažUN | Pažení výkopu hnané z pažnic UNION a několika pater rozpěr z ocel.válcovaných HEB profilů-spojení přeplátováním a přivařením stojin a přírub, vč.statického posouzení (dodávka+montáž+demontáž) | m2 | 31.04 |  | 0 |  |  | základní |  | 0 | 0 | 0 | 0 | 0 | 4 | K | 2 |  |  |  | ROZPOCET |  |  |  |  | 0 | 0 | 0 | 0 | 0 | 1 | 0 | 4 | -1444456908
| VV |  | 3,20*2*4,85 |  | 31.04 | [12 empty] | VV | 2 | 2 | True | 1 | ROZPOCET
15 | K | 161101103 | Svislé přemístění výkopku z horniny tř. 1 až 4 hl výkopu do 6 m | m3 | 42.855 |  | 0 | CS ÚRS 2019 01 |  | základní |  | 0 | 0 | 0 | 0 | 0 | 4 | K | 2 |  |  |  | ROZPOCET |  |  |  |  | 0 | 0 | 0 | 0 | 0 | 1 | 0 | 4 | 751322092
| PP |  | Svislé přemístění výkopku bez naložení do dopravní nádoby avšak s vyprázdněním dopravní nádoby na hromadu nebo do dopravního prostředku z horniny tř. 1 až 4, při hloubce výkopu přes 4 do 6 m | [14 empty] | PP | 2
| VV |  | jámy2+jámy3+jámy4 |  | 42.855 | [12 empty] | VV | 2 | 2 | True | 1 | ROZPOCET
16 | K | 161101153 | Svislé přemístění výkopku z horniny tř. 5 až 7 hl výkopu do 6 m | m3 | 4.762 |  | 0 | CS ÚRS 2019 01 |  | základní |  | 0 | 0 | 0 | 0 | 0 | 4 | K | 2 |  |  |  | ROZPOCET |  |  |  |  | 0 | 0 | 0 | 0 | 0 | 1 | 0 | 4 | 122874871
| PP |  | Svislé přemístění výkopku bez naložení do dopravní nádoby avšak s vyprázdněním dopravní nádoby na hromadu nebo do dopravního prostředku z horniny tř. 5 až 7, při hloubce výkopu přes 4 do 6 m | [14 empty] | PP | 2
| VV |  | jámy5 |  | 4.762 | [12 empty] | VV | 2 | 2 | True | 1 | ROZPOCET
17 | K | 162701105 | Vodorovné přemístění do 10000 m výkopku/sypaniny z horniny tř. 1 až 4 | m3 | 42.855 |  | 0 | CS ÚRS 2019 01 |  | základní |  | 0 | 0 | 0 | 0 | 0 | 4 | K | 2 |  |  |  | ROZPOCET |  |  |  |  | 0 | 0 | 0 | 0 | 0 | 1 | 0 | 4 | 1270904046
| PP |  | Vodorovné přemístění výkopku nebo sypaniny po suchu na obvyklém dopravním prostředku, bez naložení výkopku, avšak se složením bez rozhrnutí z horniny tř. 1 až 4 na vzdálenost přes 9 000 do 10 000 m | [14 empty] | PP | 2
| VV |  | jámy2+jámy3+jámy4 |  | 42.855 | [12 empty] | VV | 2 | 2 | True | 0 | ROZPOCET
| VV | odvoz3 | Součet |  | 42.855 | [12 empty] | VV | 2 | 4 | True | 1 | ROZPOCET
18 | K | 162701109 | Příplatek k vodorovnému přemístění výkopku/sypaniny z horniny tř. 1 až 4 ZKD 1000 m přes 10000 m | m3 | 299.985 |  | 0 | CS ÚRS 2019 01 |  | základní |  | 0 | 0 | 0 | 0 | 0 | 4 | K | 2 |  |  |  | ROZPOCET |  |  |  |  | 0 | 0 | 0 | 0 | 0 | 1 | 0 | 4 | -989100081
| PP |  | Vodorovné přemístění výkopku nebo sypaniny po suchu na obvyklém dopravním prostředku, bez naložení výkopku, avšak se složením bez rozhrnutí z horniny tř. 1 až 4 na vzdálenost Příplatek k ceně za každých dalších i započatých 1 000 m | [14 empty] | PP | 2
| VV |  | odvoz3*7 |  | 299.985 | [12 empty] | VV | 2 | 2 | True | 1 | ROZPOCET
19 | K | 162701155 | Vodorovné přemístění do 10000 m výkopku/sypaniny z horniny tř. 5 až 7 | m3 | 4.762 |  | 0 | CS ÚRS 2019 01 |  | základní |  | 0 | 0 | 0 | 0 | 0 | 4 | K | 2 |  |  |  | ROZPOCET |  |  |  |  | 0 | 0 | 0 | 0 | 0 | 1 | 0 | 4 | 825077807
| PP |  | Vodorovné přemístění výkopku nebo sypaniny po suchu na obvyklém dopravním prostředku, bez naložení výkopku, avšak se složením bez rozhrnutí z horniny tř. 5 až 7 na vzdálenost přes 9 000 do 10 000 m | [14 empty] | PP | 2
| VV | odvoz5 | jámy5 |  | 4.762 | [12 empty] | VV | 2 | 2 | True | 1 | ROZPOCET
20 | K | 162701159 | Příplatek k vodorovnému přemístění výkopku/sypaniny z horniny tř. 5 až 7 ZKD 1000 m přes 10000 m | m3 | 33.334 |  | 0 | CS ÚRS 2019 01 |  | základní |  | 0 | 0 | 0 | 0 | 0 | 4 | K | 2 |  |  |  | ROZPOCET |  |  |  |  | 0 | 0 | 0 | 0 | 0 | 1 | 0 | 4 | -491971228
| PP |  | Vodorovné přemístění výkopku nebo sypaniny po suchu na obvyklém dopravním prostředku, bez naložení výkopku, avšak se složením bez rozhrnutí z horniny tř. 5 až 7 na vzdálenost Příplatek k ceně za každých dalších i započatých 1 000 m | [14 empty] | PP | 2
| VV |  | odvoz5*7 |  | 33.334 | [12 empty] | VV | 2 | 2 | True | 1 | ROZPOCET
21 | K | 167101102 | Nakládání výkopku z hornin tř. 1 až 4 přes 100 m3 | m3 | 42.855 |  | 0 | CS ÚRS 2019 01 |  | základní |  | 0 | 0 | 0 | 0 | 0 | 4 | K | 2 |  |  |  | ROZPOCET |  |  |  |  | 0 | 0 | 0 | 0 | 0 | 1 | 0 | 4 | -656655625
| PP |  | Nakládání, skládání a překládání neulehlého výkopku nebo sypaniny nakládání, množství přes 100 m3, z hornin tř. 1 až 4 | [14 empty] | PP | 2
| VV |  | odvoz3 |  | 42.855 | [12 empty] | VV | 2 | 2 | True | 1 | ROZPOCET
22 | K | 167101152 | Nakládání výkopku z hornin tř. 5 až 7 přes 100 m3 | m3 | 4.762 |  | 0 | CS ÚRS 2019 01 |  | základní |  | 0 | 0 | 0 | 0 | 0 | 4 | K | 2 |  |  |  | ROZPOCET |  |  |  |  | 0 | 0 | 0 | 0 | 0 | 1 | 0 | 4 | -332567921
| PP |  | Nakládání, skládání a překládání neulehlého výkopku nebo sypaniny nakládání, množství přes 100 m3, z hornin tř. 5 až 7 | [14 empty] | PP | 2
| VV |  | odvoz5 |  | 4.762 | [12 empty] | VV | 2 | 2 | True | 1 | ROZPOCET
23 | K | 171201201 | Uložení sypaniny na skládky | m3 | 47.617 |  | 0 | CS ÚRS 2019 01 |  | základní |  | 0 | 0 | 0 | 0 | 0 | 4 | K | 2 |  |  |  | ROZPOCET |  |  |  |  | 0 | 0 | 0 | 0 | 0 | 1 | 0 | 4 | 1471982738
| PP |  | Uložení sypaniny na skládky | [14 empty] | PP | 2
| VV |  | odvoz3+odvoz5 |  | 47.617 | [12 empty] | VV | 2 | 2 | True | 1 | ROZPOCET
24 | K | 171201211 | Poplatek za uložení stavebního odpadu - zeminy a kameniva na skládce | t | 95.234 |  | 0 | CS ÚRS 2019 01 |  | základní |  | 0 | 0 | 0 | 0 | 0 | 4 | K | 2 |  |  |  | ROZPOCET |  |  |  |  | 0 | 0 | 0 | 0 | 0 | 1 | 0 | 4 | 871577862
| PP |  | Poplatek za uložení stavebního odpadu na skládce (skládkovné) zeminy a kameniva zatříděného do Katalogu odpadů pod kódem 170 504 | [14 empty] | PP | 2
| VV |  | (odvoz3+odvoz5)*2,00 |  | 95.234 | [12 empty] | VV | 2 | 2 | True | 1 | ROZPOCET
25 | K | 181301103 | Rozprostření ornice tl vrstvy do 200 mm pl do 500 m2 v rovině nebo ve svahu do 1:5 | m2 | 15 |  | 0 | CS ÚRS 2019 01 |  | základní |  | 0 | 0 | 0 | 0 | 0 | 4 | K | 2 |  |  |  | ROZPOCET |  |  |  |  | 0 | 0 | 0 | 0 | 0 | 1 | 0 | 4 | 785934490
| PP |  | Rozprostření a urovnání ornice v rovině nebo ve svahu sklonu do 1:5 při souvislé ploše do 500 m2, tl. vrstvy přes 150 do 200 mm | [14 empty] | PP | 2
26 | K | 18141 | Založení trávníku vč.dodávky travního semene | m2 | 15 |  | 0 |  |  | základní |  | 0 | 0 | 0 | 0 | 0 | 4 | K | 2 |  |  |  | ROZPOCET |  |  |  |  | 0 | 0 | 0 | 0 | 0 | 1 | 0 | 4 | 1793536234
| D | 3 | Svislé a kompletní konstrukce |  |  |  | 0 |  |  |  |  | 0 |  | 0 |  | 0 | 1 | D | 1 |  |  |  | ROZPOCET | [10 empty] | 0
27 | K | šacht150CSVD | Šachta ze železobetonu, půdorysný světlý průměr min. 1,50 m | kmpl. | 1 |  | 0 |  |  | základní |  | 0 | 0 | 0 | 0 | 0 | 4 | K | 2 |  |  |  | ROZPOCET |  |  |  |  | 0 | 0 | 0 | 0 | 0 | 1 | 0 | 4 | 848582343
| VV |  | půdorysný světlý průměr min. 1,50 m | [14 empty] | VV | 2 | 1 | True | 0 | ROZPOCET
| VV |  | světlá výška H1 = 3,80 m | [14 empty] | VV | 2 | 1 | True | 0 | ROZPOCET
| VV |  | celková výška H = 4,50 m | [14 empty] | VV | 2 | 1 | True | 0 | ROZPOCET
| VV |  | - dno, stěny ze železobetonu C30/37 XA1 | [14 empty] | VV | 2 | 1 | True | 0 | ROZPOCET
| VV |  | - zákryt.deska ze železobetonu C30/37 XC4 tl.250mm | [14 empty] | VV | 2 | 1 | True | 0 | ROZPOCET
| VV |  | tepelná izolace stropu z tvrzeného polystyrenu tl.7cm (připevněno při výrobě prefabrikátu zákryt.desky) | [14 empty] | VV | 2 | 1 | True | 0 | ROZPOCET
| VV |  | vč.vynechaných prostupů | [14 empty] | VV | 2 | 1 | True | 0 | ROZPOCET
| VV |  | vč.vodotěsného napojení potrubí a elektrokabelů na stěnu šachty | [14 empty] | VV | 2 | 1 | True | 0 | ROZPOCET
| VV |  | - dno z betonu C12/15 vč.vyspádování tl.250mm | [14 empty] | VV | 2 | 1 | True | 0 | ROZPOCET
| VV |  | - podkladní beton C12/15 tl.100mm | [14 empty] | VV | 2 | 1 | True | 0 | ROZPOCET
| VV |  | - hutněný štěrkopískový podsyp tl.15cm | [14 empty] | VV | 2 | 1 | True | 0 | ROZPOCET
| VV |  | - hutněný štěrkový podklad tl.40cm | [14 empty] | VV | 2 | 1 | True | 0 | ROZPOCET
| VV |  | - izolace proti vodě na stropní desce vč.přesahů | [14 empty] | VV | 2 | 1 | True | 0 | ROZPOCET
| VV |  | - nátěr vnitřního povrchu jímky ochranným uzavíracím nátěrem | [14 empty] | VV | 2 | 1 | True | 0 | ROZPOCET
| VV |  | - těžkotonážní kotvy M16, nosnost 500kg nad čerpadly a revizním otvorem | [14 empty] | VV | 2 | 1 | True | 0 | ROZPOCET
| VV |  | - základová spára pod hladinou podzemní vody, | [14 empty] | VV | 2 | 1 | True | 0 | ROZPOCET
| VV |  | případné odvodnění navrženo hydrovrtem (započteno v SO-02,03,04 Kanalizace) | [14 empty] | VV | 2 | 1 | True | 0 | ROZPOCET
| VV |  | - přesný popis viz D.1.08,09,10-1 Technická zpráva a výkres D.0.20 | [14 empty] | VV | 2 | 1 | True | 0 | ROZPOCET
| VV |  | (dodávka+montáž+přesun hmot) | [14 empty] | VV | 2 | 1 | True | 0 | ROZPOCET
| VV |  | 1 |  | 1 | [12 empty] | VV | 2 | 2 | True | 1 | ROZPOCET
| D | 95 | Ostatní konstrukce a práce |  |  |  | 0 |  |  |  |  | 0 |  | 0 |  | 0 | 1 | D | 1 |  |  |  | ROZPOCET | [10 empty] | 0
28 | K | MH2000 | Měření hluku čerpací stanice před kolaudací (uvedením do trvalého provozu) | kmpl. | 1 |  | 0 |  |  | základní |  | 0 | 0 | 0 | 0 | 0 | 4 | K | 2 |  |  |  | ROZPOCET |  |  |  |  | 0 | 0 | 0 | 0 | 0 | 1 | 0 | 4 | 1087635124
| PP |  | Měření hluku čerpací stanice před kolaudací (uvedením do trvalého provozu) | [14 empty] | PP | 2
| D | 99 | Přesun hmot |  |  |  | 0 |  |  |  |  | 0 |  | 0 |  | 0 | 1 | D | 1 |  |  |  | ROZPOCET | [10 empty] | 0
29 | K | 998144471 | Přesun hmot pro montované betonové nádrže, jímky a zásobníky v do 25 m | t | 0.017 |  | 0 | CS ÚRS 2019 01 |  | základní |  | 0 | 0 | 0 | 0 | 0 | 4 | K | 2 |  |  |  | ROZPOCET |  |  |  |  | 0 | 0 | 0 | 0 | 0 | 1 | 0 | 4 | -1372473595
| PP |  | Přesun hmot pro nádrže, jímky, zásobníky a jámy pozemní mimo zemědělství se svislou nosnou konstrukcí montovanou z dílců betonových tyčových nebo plošných vodorovná dopravní vzdálenost do 50 m, pro nádrže výšky do 25 m | [14 empty] | PP | 2
| D | K | Komunikace |  |  |  | 0 |  |  |  |  | 0 |  | 0 |  | 0 | 1 | D | 1 |  |  |  | ROZPOCET | [10 empty] | 0
30 | K | 174101101 | Zásyp jam, šachet rýh nebo kolem objektů sypaninou se zhutněním | m3 | 35.616 |  | 0 | CS ÚRS 2019 01 |  | základní |  | 0 | 0 | 0 | 0 | 0 | 4 | K | 2 |  |  |  | ROZPOCET |  |  |  |  | 0 | 0 | 0 | 0 | 0 | 1 | 0 | 4 | 2069033953
| PP |  | Zásyp sypaninou z jakékoliv horniny s uložením výkopku ve vrstvách se zhutněním jam, šachet, rýh nebo kolem objektů v těchto vykopávkách | [14 empty] | PP | 2
| VV |  | "výkop" jámy |  | 47.616 | [12 empty] | VV | 2 | 2 | True | 0 | ROZPOCET
| VV |  | "objekt" -12,00 |  | -12 | [12 empty] | VV | 2 | 2 | True | 0 | ROZPOCET
| VV | zásyp | Součet |  | 35.616 | [12 empty] | VV | 2 | 4 | True | 1 | ROZPOCET
31 | M | 583312091 | kamenivo pro zásypy v komunikacích - štěrkopísek frakce 0-16mm | t | 73.159 |  | 0 |  |  | základní |  | 0 | 0 | 0 | 0 | 0 | 8 | M | 2 |  |  |  | ROZPOCET |  |  |  |  | 0 | 0 | 0 | 0 | 0 | 1 | 0 | 4 | 1263817950
| VV |  | zásyp*2,0541 |  | 73.159 | [12 empty] | VV | 2 | 2 | True | 1 | ROZPOCET
32 | K | 162501102 | Vodorovné přemístění do 3000 m výkopku/sypaniny z horniny tř. 1 až 4 | m3 | 35.616 |  | 0 | CS ÚRS 2019 01 |  | základní |  | 0 | 0 | 0 | 0 | 0 | 4 | K | 2 |  |  |  | ROZPOCET |  |  |  |  | 0 | 0 | 0 | 0 | 0 | 1 | 0 | 4 | -1385789562
| PP |  | Vodorovné přemístění výkopku nebo sypaniny po suchu na obvyklém dopravním prostředku, bez naložení výkopku, avšak se složením bez rozhrnutí z horniny tř. 1 až 4 na vzdálenost přes 2 500 do 3 000 m | [14 empty] | PP | 2
| VV |  | dovoz materiálu pro zásyp | [14 empty] | VV | 2 | 1 | True | 0 | ROZPOCET
| VV |  | "materiál pro zásyp" zásyp |  | 35.616 | [12 empty] | VV | 2 | 2 | True | 1 | ROZPOCET
33 | K | 167101102 | Nakládání výkopku z hornin tř. 1 až 4 přes 100 m3 | m3 | 35.616 |  | 0 | CS ÚRS 2019 01 |  | základní |  | 0 | 0 | 0 | 0 | 0 | 4 | K | 2 |  |  |  | ROZPOCET |  |  |  |  | 0 | 0 | 0 | 0 | 0 | 1 | 0 | 4 | 203209779
| PP |  | Nakládání, skládání a překládání neulehlého výkopku nebo sypaniny nakládání, množství přes 100 m3, z hornin tř. 1 až 4 | [14 empty] | PP | 2
| VV |  | dovoz materiálu pro zásyp | [14 empty] | VV | 2 | 1 | True | 0 | ROZPOCET
| VV |  | "materiál pro zásyp" zásyp |  | 35.616 | [12 empty] | VV | 2 | 2 | True | 1 | ROZPOCET

## SOL10 - ČS VF
[18 empty] | {c07a92a9-52b4-4057-a16e-1523914c440e} | [5 empty] | jámy | hloubení jam nezapaž.celkem | 45,568 | 2
[18 empty] | 2 | [5 empty] | jámy2 | hloubení jam nezapaž.v hor.3 | 4,557 | 2
| KRYCÍ LIST SOUPISU PRACÍ | [7 empty] | v --- níže se nacházejí doplnkové a pomocné údaje k sestavám --- v | [8 empty] | False | [5 empty] | jámy3 | hloubení jam nezapaž.v hor.4 | 27,341 | 2
[24 empty] | jámy4 |  | 9,114 | 2
| Stavba: | [22 empty] | jámy5 |  | 4,557 | 2
|  | Obec Laškov - stoková síť | [21 empty] | odvoz3 | odvoz do 10km hor.1-4 | 41,012 | 2
| Objekt: | [22 empty] | odvoz5 |  | 4,557 | 2
|  | 04 - SO08, SO09, SO10 Čerpací stanice | [21 empty] | zásyp |  | 34,568 | 2
Soupis:
04.4 - Čerpací stanice ČS VF
| KSO: |  | 814 29 |  |  | CC-CZ:
| Místo: |  | Laškov, Kandia, Dvorek |  |  | Datum: | 26. 4. 2019
| Zadavatel: |  |  |  |  | IČ:
|  | Kanalizace ČOV svazek obcí Pěnčín - Laškov |  |  |  | DIČ:
| Uchazeč: |  |  |  |  | IČ: | Vyplň údaj
|  | Vyplň údaj |  |  |  | DIČ: | Vyplň údaj
| Projektant: |  |  |  |  | IČ:
|  | PROVOD s.r.o. |  |  |  | DIČ:
| Zpracovatel: |  |  |  |  | IČ:
DIČ:
Poznámka:
Soupis prací je sestaven za využití položek Cenové soustavy ÚRS. Cenové a technické podmínky položek Cenové soustavy ÚRS, které nejsou uvedeny v soupisu prací (tzv.úvodní části katalogů), jsou neomezeně dálkově k dispozici na www.cs-urs.cz. Položky, které nemají ve sloupci "Cenová soustava" uveden žádný údaj, nepochází z Cenové soustavy ÚRS.
| Cena bez DPH | [5 empty] | 0
|  |  | Základ daně |  |  | Sazba daně | Výše daně
| DPH | základní | 0 |  |  | 21% | 0
|  | snížená | 0 |  |  | 15% | 0
|  | zákl. přenesená | 0 |  |  | 21% | 0
|  | sníž. přenesená | 0 |  |  | 15% | 0
|  | nulová | 0 |  |  | 0% | 0
| Cena s DPH |  |  | v | CZK |  | 0
REKAPITULACE ČLENĚNÍ SOUPISU PRACÍ
Stavba:
Obec Laškov - stoková síť
Objekt:
04 - SO08, SO09, SO10 Čerpací stanice
Soupis:
04.4 - Čerpací stanice ČS VF
Místo: |  |  | Laškov, Kandia, Dvorek |  |  | Datum: | 26. 4. 2019
Zadavatel: |  |  | Kanalizace ČOV svazek obcí Pěnčín - Laškov |  |  | Projektant: | PROVOD s.r.o.
Uchazeč: |  |  | Vyplň údaj |  |  | Zpracovatel:
Kód dílu - Popis | [6 empty] | Cena celkem [CZK]
Náklady stavby celkem | [6 empty] | 0 | [11 empty] | -1
| HSV - Práce a dodávky HSV | [5 empty] | 0
| 0P - Poznámky | [5 empty] | 0
| 1 - Zemní práce | [5 empty] | 0
| 3 - Svislé a kompletní konstrukce | [5 empty] | 0
| 95 - Ostatní konstrukce a práce | [5 empty] | 0
| 99 - Přesun hmot | [5 empty] | 0
| K - Komunikace | [5 empty] | 0
SOUPIS PRACÍ
Stavba:
Obec Laškov - stoková síť
Objekt:
04 - SO08, SO09, SO10 Čerpací stanice
Soupis:
04.4 - Čerpací stanice ČS VF
Místo: |  |  | Laškov, Kandia, Dvorek |  |  | Datum: | 26. 4. 2019
Zadavatel: |  |  | Kanalizace ČOV svazek obcí Pěnčín - Laškov |  |  | Projektant: | PROVOD s.r.o.
Uchazeč: |  |  | Vyplň údaj |  |  | Zpracovatel:
PČ | Typ | Kód | Popis | MJ | Množství | J.cena [CZK] | Cena celkem [CZK] | Cenová soustava |  | DPH | J. Nh [h] | Nh celkem [h] | J. hmotnost [t] | Hmotnost celkem [t] | J. suť [t] | Suť Celkem [t]
Náklady soupisu celkem | [6 empty] | 0 |  |  |  |  | 0 |  | 0.01595 |  | 0 |  | D | -1 | [14 empty] | 0
| D | HSV | Práce a dodávky HSV |  |  |  | 0 |  |  |  |  | 0 |  | 0.01595 |  | 0 | 1 | D | 0 |  |  |  | ROZPOCET | [10 empty] | 0
| D | 0P | Poznámky |  |  |  | 0 |  |  |  |  | 0 |  | 0 |  | 0 | 1 | D | 1 |  |  |  | ROZPOCET | [10 empty] | 0
1 | K | 01 | Poznámka 1 |  | 0 |  | 0 |  |  | základní |  | 0 | 0 | 0 | 0 | 0 | 4 | K | 2 |  |  |  | ROZPOCET |  |  |  |  | 0 | 0 | 0 | 0 | 0 | 1 | 0 | 4 | 1488151566
| PP |  | Jednoznačné vymezení druhu a kvality prací, dodávky nebo služby je uvedeno ve Společných údajích PD v kap.Normy a hlavní související předpisy. | [14 empty] | PP | 2
2 | K | 02 | Poznámka 2 |  | 0 |  | 0 |  |  | základní |  | 0 | 0 | 0 | 0 | 0 | 4 | K | 2 |  |  |  | ROZPOCET |  |  |  |  | 0 | 0 | 0 | 0 | 0 | 1 | 0 | 4 | -1304669413
| PP |  | Na své náklady a vhodným způsobem provede zhotovitel taková opatření ve formě dočasných konstrukcí, montáží lešení, pažení, podepření, štětování, hrazení, nakládání s vodou, konstrukcí můstků a dalších prací, které mohou být nezbytné a požadované pro bezpečné a účinné provádění a konstrukci díla a všech pomocných prací. | [14 empty] | PP | 2
3 | K | 03 | Poznámka 3 |  | 0 |  | 0 |  |  | základní |  | 0 | 0 | 0 | 0 | 0 | 4 | K | 2 |  |  |  | ROZPOCET |  |  |  |  | 0 | 0 | 0 | 0 | 0 | 1 | 0 | 4 | -500934263
| PP |  | Všechny typy křížení sítí, komunikací a vodních toků zahrnují zemní práce, pažení, zhotovení křížení, všechny dočasné práce (přehrázky, zajištění vedení apod.), naložení a odvoz odpadu a všechny ostatní úkony a dodávky zabezpečující kompletní zhotovení křížení. Má se za to, že zhotovitel zahrne do svojí nabídkové ceny všechny uvedené práce a dodávky. | [14 empty] | PP | 2
4 | K | 04 | Poznámka 4 |  | 0 |  | 0 |  |  | základní |  | 0 | 0 | 0 | 0 | 0 | 4 | K | 2 |  |  |  | ROZPOCET |  |  |  |  | 0 | 0 | 0 | 0 | 0 | 1 | 0 | 4 | -918024409
| PP |  | Zhotovitel zakalkuluje ztratné u dodávky materiálů do jednotkových cen stavebních prací. | [14 empty] | PP | 2
| D | 1 | Zemní práce |  |  |  | 0 |  |  |  |  | 0 |  | 0.01595 |  | 0 | 1 | D | 1 |  |  |  | ROZPOCET | [10 empty] | 0
5 | K | 115101201.02 | Čerpání vody na dopravní výšku do 10 m průměrný přítok 1 l/s, vč.dodávky vodoměru (vodoměr bude osazen na čerpadlo za účelem prokázání skutečně čerpaného množství podzemních a povrchových vod) | m3 | 864 |  | 0 |  |  | základní |  | 0 | 0 | 0 | 0 | 0 | 4 | K | 2 |  |  |  | ROZPOCET |  |  |  |  | 0 | 0 | 0 | 0 | 0 | 1 | 0 | 4 | -1203996646
| PP |  | Čerpání vody na dopravní výšku do 10 m průměrný přítok 1 l/s, vč.dodávky vodoměru (vodoměr bude osazen na čerpadlo za účelem prokázání skutečně čerpaného množství podzemních a povrchových vod) | [14 empty] | PP | 2
| VV |  | Množství čerpané vody je stanoveno na základě inženýrsko-geologického průzkumu. | [14 empty] | VV | 2 | 1 | True | 0 | ROZPOCET
| VV |  | Reálná hodnota pro účely fakturace bude stanovena | [14 empty] | VV | 2 | 1 | True | 0 | ROZPOCET
| VV |  | na základě odečtu vodoměru, který bude součástí čerpací soupravy. | [14 empty] | VV | 2 | 1 | True | 0 | ROZPOCET
| VV |  | čerpání 24hod/den = 86,4m3/den (bude upřesněno dle skutečnosti) | [14 empty] | VV | 2 | 1 | True | 0 | ROZPOCET
| VV |  | "15 dnů x 86,4 m3 (1 l/s/den)" 10*86,40 |  | 864 | [12 empty] | VV | 2 | 2 | True | 1 | ROZPOCET
6 | K | 115101301 | Pohotovost čerpací soupravy pro dopravní výšku do 10 m přítok do 500 l/min | den | 10 |  | 0 | CS ÚRS 2019 01 |  | základní |  | 0 | 0 | 0 | 0 | 0 | 4 | K | 2 |  |  |  | ROZPOCET |  |  |  |  | 0 | 0 | 0 | 0 | 0 | 1 | 0 | 4 | 1092834259
| PP |  | Pohotovost záložní čerpací soupravy pro dopravní výšku do 10 m s uvažovaným průměrným přítokem do 500 l/min | [14 empty] | PP | 2
| VV |  | Množství čerpané vody je stanoveno na základě inženýrsko-geologického průzkumu. | [14 empty] | VV | 2 | 1 | True | 0 | ROZPOCET
| VV |  | Reálná hodnota pro účely fakturace bude stanovena | [14 empty] | VV | 2 | 1 | True | 0 | ROZPOCET
| VV |  | na základě odečtu vodoměru, který bude součástí čerpací soupravy. | [14 empty] | VV | 2 | 1 | True | 0 | ROZPOCET
| VV |  | "bude upřesněno dle skutečnosti" 10 |  | 10 | [12 empty] | VV | 2 | 2 | True | 1 | ROZPOCET
7 | K | 121101101 | Sejmutí ornice s přemístěním na vzdálenost do 50 m | m3 | 16 |  | 0 | CS ÚRS 2019 01 |  | základní |  | 0 | 0 | 0 | 0 | 0 | 4 | K | 2 |  |  |  | ROZPOCET |  |  |  |  | 0 | 0 | 0 | 0 | 0 | 1 | 0 | 4 | -753859390
| PP |  | Sejmutí ornice nebo lesní půdy s vodorovným přemístěním na hromady v místě upotřebení nebo na dočasné či trvalé skládky se složením, na vzdálenost do 50 m | [14 empty] | PP | 2
| VV |  | 80,00*0,20 |  | 16 | [12 empty] | VV | 2 | 2 | True | 1 | ROZPOCET
8 | K | 131101201 | Hloubení jam zapažených v hornině tř. 1 a 2 objemu do 100 m3 | m3 | 4.557 |  | 0 | CS ÚRS 2019 01 |  | základní |  | 0 | 0 | 0 | 0 | 0 | 4 | K | 2 |  |  |  | ROZPOCET |  |  |  |  | 0 | 0 | 0 | 0 | 0 | 1 | 0 | 4 | 1312691715
| PP |  | Hloubení zapažených jam a zářezů s urovnáním dna do předepsaného profilu a spádu v horninách tř. 1 a 2 do 100 m3 | [14 empty] | PP | 2
| VV |  | hornina 2 - 10% | [14 empty] | VV | 2 | 1 | True | 0 | ROZPOCET
| VV |  | 3,20*3,20*(4,65-0,20) |  | 45.568 | [12 empty] | VV | 2 | 2 | True | 0 | ROZPOCET
| VV | jámy | Mezisoučet |  | 45.568 | [12 empty] | VV | 2 | 3 | True | 0 | ROZPOCET
| VV |  | "odp.ostatních hornin" -jámy*0,90 |  | -41.011 | [12 empty] | VV | 2 | 2 | True | 0 | ROZPOCET
| VV | jámy2 | Součet |  | 4.557 | [12 empty] | VV | 2 | 4 | True | 1 | ROZPOCET
9 | K | 131201201 | Hloubení jam zapažených v hornině tř. 3 objemu do 100 m3 | m3 | 27.341 |  | 0 | CS ÚRS 2019 01 |  | základní |  | 0 | 0 | 0 | 0 | 0 | 4 | K | 2 |  |  |  | ROZPOCET |  |  |  |  | 0 | 0 | 0 | 0 | 0 | 1 | 0 | 4 | -1658970350
| PP |  | Hloubení zapažených jam a zářezů s urovnáním dna do předepsaného profilu a spádu v hornině tř. 3 do 100 m3 | [14 empty] | PP | 2
| VV |  | hornina 3 - 60% | [14 empty] | VV | 2 | 1 | True | 0 | ROZPOCET
| VV | jámy3 | jámy*0,60 |  | 27.341 | [12 empty] | VV | 2 | 2 | True | 1 | ROZPOCET
10 | K | 131201209 | Příplatek za lepivost u hloubení jam zapažených v hornině tř. 3 | m3 | 5.468 |  | 0 | CS ÚRS 2019 01 |  | základní |  | 0 | 0 | 0 | 0 | 0 | 4 | K | 2 |  |  |  | ROZPOCET |  |  |  |  | 0 | 0 | 0 | 0 | 0 | 1 | 0 | 4 | -1223971361
| PP |  | Hloubení zapažených jam a zářezů s urovnáním dna do předepsaného profilu a spádu Příplatek k cenám za lepivost horniny tř. 3 | [14 empty] | PP | 2
| VV |  | jámy3*0,20 |  | 5.468 | [12 empty] | VV | 2 | 2 | True | 1 | ROZPOCET
11 | K | 131301201 | Hloubení jam zapažených v hornině tř. 4 objemu do 100 m3 | m3 | 9.114 |  | 0 | CS ÚRS 2019 01 |  | základní |  | 0 | 0 | 0 | 0 | 0 | 4 | K | 2 |  |  |  | ROZPOCET |  |  |  |  | 0 | 0 | 0 | 0 | 0 | 1 | 0 | 4 | 1364088072
| PP |  | Hloubení zapažených jam a zářezů s urovnáním dna do předepsaného profilu a spádu v hornině tř. 4 do 100 m3 | [14 empty] | PP | 2
| VV |  | hornina 3 - 20% | [14 empty] | VV | 2 | 1 | True | 0 | ROZPOCET
| VV | jámy4 | jámy*0,20 |  | 9.114 | [12 empty] | VV | 2 | 2 | True | 1 | ROZPOCET
12 | K | 131301209 | Příplatek za lepivost u hloubení jam zapažených v hornině tř. 4 | m3 | 1.823 |  | 0 | CS ÚRS 2019 01 |  | základní |  | 0 | 0 | 0 | 0 | 0 | 4 | K | 2 |  |  |  | ROZPOCET |  |  |  |  | 0 | 0 | 0 | 0 | 0 | 1 | 0 | 4 | 456300571
| PP |  | Hloubení zapažených jam a zářezů s urovnáním dna do předepsaného profilu a spádu Příplatek k cenám za lepivost horniny tř. 4 | [14 empty] | PP | 2
| VV |  | jámy4*0,20 |  | 1.823 | [12 empty] | VV | 2 | 2 | True | 1 | ROZPOCET
13 | K | 131401201.01 | Hloubení jam zapažených v hornině tř. 5 objemu do 100 m3, vč.případného dolamování | m3 | 4.557 |  | 0 |  |  | základní |  | 0 | 0.0035 | 0.01595 | 0 | 0 | 4 | K | 2 |  |  |  | ROZPOCET |  |  |  |  | 0 | 0 | 0 | 0 | 0 | 1 | 0 | 4 | 1339800443
| PP |  | Hloubení zapažených jam a zářezů s urovnáním dna do předepsaného profilu a spádu v hornině tř. 5 do 100 m3, vč.případného dolamování | [14 empty] | PP | 2
| VV |  | hornina 5 - 10% | [14 empty] | VV | 2 | 1 | True | 0 | ROZPOCET
| VV | jámy5 | jámy*0,10 |  | 4.557 | [12 empty] | VV | 2 | 2 | True | 1 | ROZPOCET
14 | K | pažUN | Pažení výkopu hnané z pažnic UNION a několika pater rozpěr z ocel.válcovaných HEB profilů-spojení přeplátováním a přivařením stojin a přírub, vč.statického posouzení (dodávka+montáž+demontáž) | m2 | 31.04 |  | 0 |  |  | základní |  | 0 | 0 | 0 | 0 | 0 | 4 | K | 2 |  |  |  | ROZPOCET |  |  |  |  | 0 | 0 | 0 | 0 | 0 | 1 | 0 | 4 | -1444456908
| VV |  | 3,20*2*4,85 |  | 31.04 | [12 empty] | VV | 2 | 2 | True | 1 | ROZPOCET
15 | K | 161101103 | Svislé přemístění výkopku z horniny tř. 1 až 4 hl výkopu do 6 m | m3 | 41.012 |  | 0 | CS ÚRS 2019 01 |  | základní |  | 0 | 0 | 0 | 0 | 0 | 4 | K | 2 |  |  |  | ROZPOCET |  |  |  |  | 0 | 0 | 0 | 0 | 0 | 1 | 0 | 4 | 751322092
| PP |  | Svislé přemístění výkopku bez naložení do dopravní nádoby avšak s vyprázdněním dopravní nádoby na hromadu nebo do dopravního prostředku z horniny tř. 1 až 4, při hloubce výkopu přes 4 do 6 m | [14 empty] | PP | 2
| VV |  | jámy2+jámy3+jámy4 |  | 41.012 | [12 empty] | VV | 2 | 2 | True | 1 | ROZPOCET
16 | K | 161101153 | Svislé přemístění výkopku z horniny tř. 5 až 7 hl výkopu do 6 m | m3 | 4.557 |  | 0 | CS ÚRS 2019 01 |  | základní |  | 0 | 0 | 0 | 0 | 0 | 4 | K | 2 |  |  |  | ROZPOCET |  |  |  |  | 0 | 0 | 0 | 0 | 0 | 1 | 0 | 4 | 122874871
| PP |  | Svislé přemístění výkopku bez naložení do dopravní nádoby avšak s vyprázdněním dopravní nádoby na hromadu nebo do dopravního prostředku z horniny tř. 5 až 7, při hloubce výkopu přes 4 do 6 m | [14 empty] | PP | 2
| VV |  | jámy5 |  | 4.557 | [12 empty] | VV | 2 | 2 | True | 1 | ROZPOCET
17 | K | 162701105 | Vodorovné přemístění do 10000 m výkopku/sypaniny z horniny tř. 1 až 4 | m3 | 41.012 |  | 0 | CS ÚRS 2019 01 |  | základní |  | 0 | 0 | 0 | 0 | 0 | 4 | K | 2 |  |  |  | ROZPOCET |  |  |  |  | 0 | 0 | 0 | 0 | 0 | 1 | 0 | 4 | 1270904046
| PP |  | Vodorovné přemístění výkopku nebo sypaniny po suchu na obvyklém dopravním prostředku, bez naložení výkopku, avšak se složením bez rozhrnutí z horniny tř. 1 až 4 na vzdálenost přes 9 000 do 10 000 m | [14 empty] | PP | 2
| VV |  | jámy2+jámy3+jámy4 |  | 41.012 | [12 empty] | VV | 2 | 2 | True | 0 | ROZPOCET
| VV | odvoz3 | Součet |  | 41.012 | [12 empty] | VV | 2 | 4 | True | 1 | ROZPOCET
18 | K | 162701109 | Příplatek k vodorovnému přemístění výkopku/sypaniny z horniny tř. 1 až 4 ZKD 1000 m přes 10000 m | m3 | 287.084 |  | 0 | CS ÚRS 2019 01 |  | základní |  | 0 | 0 | 0 | 0 | 0 | 4 | K | 2 |  |  |  | ROZPOCET |  |  |  |  | 0 | 0 | 0 | 0 | 0 | 1 | 0 | 4 | -989100081
| PP |  | Vodorovné přemístění výkopku nebo sypaniny po suchu na obvyklém dopravním prostředku, bez naložení výkopku, avšak se složením bez rozhrnutí z horniny tř. 1 až 4 na vzdálenost Příplatek k ceně za každých dalších i započatých 1 000 m | [14 empty] | PP | 2
| VV |  | odvoz3*7 |  | 287.084 | [12 empty] | VV | 2 | 2 | True | 1 | ROZPOCET
19 | K | 162701155 | Vodorovné přemístění do 10000 m výkopku/sypaniny z horniny tř. 5 až 7 | m3 | 4.557 |  | 0 | CS ÚRS 2019 01 |  | základní |  | 0 | 0 | 0 | 0 | 0 | 4 | K | 2 |  |  |  | ROZPOCET |  |  |  |  | 0 | 0 | 0 | 0 | 0 | 1 | 0 | 4 | 825077807
| PP |  | Vodorovné přemístění výkopku nebo sypaniny po suchu na obvyklém dopravním prostředku, bez naložení výkopku, avšak se složením bez rozhrnutí z horniny tř. 5 až 7 na vzdálenost přes 9 000 do 10 000 m | [14 empty] | PP | 2
| VV | odvoz5 | jámy5 |  | 4.557 | [12 empty] | VV | 2 | 2 | True | 1 | ROZPOCET
20 | K | 162701159 | Příplatek k vodorovnému přemístění výkopku/sypaniny z horniny tř. 5 až 7 ZKD 1000 m přes 10000 m | m3 | 31.899 |  | 0 | CS ÚRS 2019 01 |  | základní |  | 0 | 0 | 0 | 0 | 0 | 4 | K | 2 |  |  |  | ROZPOCET |  |  |  |  | 0 | 0 | 0 | 0 | 0 | 1 | 0 | 4 | -491971228
| PP |  | Vodorovné přemístění výkopku nebo sypaniny po suchu na obvyklém dopravním prostředku, bez naložení výkopku, avšak se složením bez rozhrnutí z horniny tř. 5 až 7 na vzdálenost Příplatek k ceně za každých dalších i započatých 1 000 m | [14 empty] | PP | 2
| VV |  | odvoz5*7 |  | 31.899 | [12 empty] | VV | 2 | 2 | True | 1 | ROZPOCET
21 | K | 167101102 | Nakládání výkopku z hornin tř. 1 až 4 přes 100 m3 | m3 | 41.012 |  | 0 | CS ÚRS 2019 01 |  | základní |  | 0 | 0 | 0 | 0 | 0 | 4 | K | 2 |  |  |  | ROZPOCET |  |  |  |  | 0 | 0 | 0 | 0 | 0 | 1 | 0 | 4 | -656655625
| PP |  | Nakládání, skládání a překládání neulehlého výkopku nebo sypaniny nakládání, množství přes 100 m3, z hornin tř. 1 až 4 | [14 empty] | PP | 2
| VV |  | odvoz3 |  | 41.012 | [12 empty] | VV | 2 | 2 | True | 1 | ROZPOCET
22 | K | 167101152 | Nakládání výkopku z hornin tř. 5 až 7 přes 100 m3 | m3 | 4.557 |  | 0 | CS ÚRS 2019 01 |  | základní |  | 0 | 0 | 0 | 0 | 0 | 4 | K | 2 |  |  |  | ROZPOCET |  |  |  |  | 0 | 0 | 0 | 0 | 0 | 1 | 0 | 4 | -332567921
| PP |  | Nakládání, skládání a překládání neulehlého výkopku nebo sypaniny nakládání, množství přes 100 m3, z hornin tř. 5 až 7 | [14 empty] | PP | 2
| VV |  | odvoz5 |  | 4.557 | [12 empty] | VV | 2 | 2 | True | 1 | ROZPOCET
23 | K | 171201201 | Uložení sypaniny na skládky | m3 | 45.569 |  | 0 | CS ÚRS 2019 01 |  | základní |  | 0 | 0 | 0 | 0 | 0 | 4 | K | 2 |  |  |  | ROZPOCET |  |  |  |  | 0 | 0 | 0 | 0 | 0 | 1 | 0 | 4 | 1471982738
| PP |  | Uložení sypaniny na skládky | [14 empty] | PP | 2
| VV |  | odvoz3+odvoz5 |  | 45.569 | [12 empty] | VV | 2 | 2 | True | 1 | ROZPOCET
24 | K | 171201211 | Poplatek za uložení stavebního odpadu - zeminy a kameniva na skládce | t | 91.138 |  | 0 | CS ÚRS 2019 01 |  | základní |  | 0 | 0 | 0 | 0 | 0 | 4 | K | 2 |  |  |  | ROZPOCET |  |  |  |  | 0 | 0 | 0 | 0 | 0 | 1 | 0 | 4 | 871577862
| PP |  | Poplatek za uložení stavebního odpadu na skládce (skládkovné) zeminy a kameniva zatříděného do Katalogu odpadů pod kódem 170 504 | [14 empty] | PP | 2
| VV |  | (odvoz3+odvoz5)*2,00 |  | 91.138 | [12 empty] | VV | 2 | 2 | True | 1 | ROZPOCET
25 | K | 181301103 | Rozprostření ornice tl vrstvy do 200 mm pl do 500 m2 v rovině nebo ve svahu do 1:5 | m2 | 80 |  | 0 | CS ÚRS 2019 01 |  | základní |  | 0 | 0 | 0 | 0 | 0 | 4 | K | 2 |  |  |  | ROZPOCET |  |  |  |  | 0 | 0 | 0 | 0 | 0 | 1 | 0 | 4 | 785934490
| PP |  | Rozprostření a urovnání ornice v rovině nebo ve svahu sklonu do 1:5 při souvislé ploše do 500 m2, tl. vrstvy přes 150 do 200 mm | [14 empty] | PP | 2
26 | K | 18141 | Založení trávníku vč.dodávky travního semene | m2 | 80 |  | 0 |  |  | základní |  | 0 | 0 | 0 | 0 | 0 | 4 | K | 2 |  |  |  | ROZPOCET |  |  |  |  | 0 | 0 | 0 | 0 | 0 | 1 | 0 | 4 | 1793536234
| D | 3 | Svislé a kompletní konstrukce |  |  |  | 0 |  |  |  |  | 0 |  | 0 |  | 0 | 1 | D | 1 |  |  |  | ROZPOCET | [10 empty] | 0
27 | K | šacht150CSVF | Šachta ze železobetonu, půdorysný světlý průměr min. 1,50 m | kmpl. | 1 |  | 0 |  |  | základní |  | 0 | 0 | 0 | 0 | 0 | 4 | K | 2 |  |  |  | ROZPOCET |  |  |  |  | 0 | 0 | 0 | 0 | 0 | 1 | 0 | 4 | 848582343
| VV |  | půdorysný světlý průměr min. 1,50 m | [14 empty] | VV | 2 | 1 | True | 0 | ROZPOCET
| VV |  | světlá výška H1 = 3,60 m | [14 empty] | VV | 2 | 1 | True | 0 | ROZPOCET
| VV |  | celková výška H = 4,30 m | [14 empty] | VV | 2 | 1 | True | 0 | ROZPOCET
| VV |  | - dno, stěny ze železobetonu C30/37 XA1 | [14 empty] | VV | 2 | 1 | True | 0 | ROZPOCET
| VV |  | - zákryt.deska ze železobetonu C30/37 XC4 tl.250mm | [14 empty] | VV | 2 | 1 | True | 0 | ROZPOCET
| VV |  | tepelná izolace stropu z tvrzeného polystyrenu tl.7cm (připevněno při výrobě prefabrikátu zákryt.desky) | [14 empty] | VV | 2 | 1 | True | 0 | ROZPOCET
| VV |  | vč.vynechaných prostupů | [14 empty] | VV | 2 | 1 | True | 0 | ROZPOCET
| VV |  | vč.vodotěsného napojení potrubí a elektrokabelů na stěnu šachty | [14 empty] | VV | 2 | 1 | True | 0 | ROZPOCET
| VV |  | - dno z betonu C12/15 vč.vyspádování tl.250mm | [14 empty] | VV | 2 | 1 | True | 0 | ROZPOCET
| VV |  | - podkladní beton C12/15 tl.100mm | [14 empty] | VV | 2 | 1 | True | 0 | ROZPOCET
| VV |  | - hutněný štěrkopískový podsyp tl.15cm | [14 empty] | VV | 2 | 1 | True | 0 | ROZPOCET
| VV |  | - hutněný štěrkový podklad tl.40cm | [14 empty] | VV | 2 | 1 | True | 0 | ROZPOCET
| VV |  | - izolace proti vodě na stropní desce vč.přesahů | [14 empty] | VV | 2 | 1 | True | 0 | ROZPOCET
| VV |  | - nátěr vnitřního povrchu jímky ochranným uzavíracím nátěrem | [14 empty] | VV | 2 | 1 | True | 0 | ROZPOCET
| VV |  | - těžkotonážní kotvy M16, nosnost 500kg nad čerpadly a revizním otvorem | [14 empty] | VV | 2 | 1 | True | 0 | ROZPOCET
| VV |  | - základová spára nad hladinou podzemní vody, | [14 empty] | VV | 2 | 1 | True | 0 | ROZPOCET
| VV |  | případné odvodnění navrženo povrchové | [14 empty] | VV | 2 | 1 | True | 0 | ROZPOCET
| VV |  | (drenážní vrstva, drenážní potrubí zaústěno do čerpací jímky) – viz. kap. B.8d) Souhrnné TZ | [14 empty] | VV | 2 | 1 | True | 0 | ROZPOCET
| VV |  | - přesný popis viz D.1.08,09,10-1 Technická zpráva a výkres D.0.20 | [14 empty] | VV | 2 | 1 | True | 0 | ROZPOCET
| VV |  | (dodávka+montáž+přesun hmot) | [14 empty] | VV | 2 | 1 | True | 0 | ROZPOCET
| VV |  | 1 |  | 1 | [12 empty] | VV | 2 | 2 | True | 1 | ROZPOCET
| D | 95 | Ostatní konstrukce a práce |  |  |  | 0 |  |  |  |  | 0 |  | 0 |  | 0 | 1 | D | 1 |  |  |  | ROZPOCET | [10 empty] | 0
28 | K | MH2000 | Měření hluku čerpací stanice před kolaudací (uvedením do trvalého provozu) | kmpl. | 1 |  | 0 |  |  | základní |  | 0 | 0 | 0 | 0 | 0 | 4 | K | 2 |  |  |  | ROZPOCET |  |  |  |  | 0 | 0 | 0 | 0 | 0 | 1 | 0 | 4 | 1087635124
| PP |  | Měření hluku čerpací stanice před kolaudací (uvedením do trvalého provozu) | [14 empty] | PP | 2
| D | 99 | Přesun hmot |  |  |  | 0 |  |  |  |  | 0 |  | 0 |  | 0 | 1 | D | 1 |  |  |  | ROZPOCET | [10 empty] | 0
29 | K | 998144471 | Přesun hmot pro montované betonové nádrže, jímky a zásobníky v do 25 m | t | 0.016 |  | 0 | CS ÚRS 2019 01 |  | základní |  | 0 | 0 | 0 | 0 | 0 | 4 | K | 2 |  |  |  | ROZPOCET |  |  |  |  | 0 | 0 | 0 | 0 | 0 | 1 | 0 | 4 | -1372473595
| PP |  | Přesun hmot pro nádrže, jímky, zásobníky a jámy pozemní mimo zemědělství se svislou nosnou konstrukcí montovanou z dílců betonových tyčových nebo plošných vodorovná dopravní vzdálenost do 50 m, pro nádrže výšky do 25 m | [14 empty] | PP | 2
| D | K | Komunikace |  |  |  | 0 |  |  |  |  | 0 |  | 0 |  | 0 | 1 | D | 1 |  |  |  | ROZPOCET | [10 empty] | 0
30 | K | 174101101 | Zásyp jam, šachet rýh nebo kolem objektů sypaninou se zhutněním | m3 | 34.568 |  | 0 | CS ÚRS 2019 01 |  | základní |  | 0 | 0 | 0 | 0 | 0 | 4 | K | 2 |  |  |  | ROZPOCET |  |  |  |  | 0 | 0 | 0 | 0 | 0 | 1 | 0 | 4 | 2069033953
| PP |  | Zásyp sypaninou z jakékoliv horniny s uložením výkopku ve vrstvách se zhutněním jam, šachet, rýh nebo kolem objektů v těchto vykopávkách | [14 empty] | PP | 2
| VV |  | "výkop" jámy |  | 45.568 | [12 empty] | VV | 2 | 2 | True | 0 | ROZPOCET
| VV |  | "objekt" -11,00 |  | -11 | [12 empty] | VV | 2 | 2 | True | 0 | ROZPOCET
| VV | zásyp | Součet |  | 34.568 | [12 empty] | VV | 2 | 4 | True | 1 | ROZPOCET
31 | M | 583312091 | kamenivo pro zásypy v komunikacích - štěrkopísek frakce 0-16mm | t | 71.006 |  | 0 |  |  | základní |  | 0 | 0 | 0 | 0 | 0 | 8 | M | 2 |  |  |  | ROZPOCET |  |  |  |  | 0 | 0 | 0 | 0 | 0 | 1 | 0 | 4 | 1263817950
| VV |  | zásyp*2,0541 |  | 71.006 | [12 empty] | VV | 2 | 2 | True | 1 | ROZPOCET
32 | K | 162501102 | Vodorovné přemístění do 3000 m výkopku/sypaniny z horniny tř. 1 až 4 | m3 | 34.568 |  | 0 | CS ÚRS 2019 01 |  | základní |  | 0 | 0 | 0 | 0 | 0 | 4 | K | 2 |  |  |  | ROZPOCET |  |  |  |  | 0 | 0 | 0 | 0 | 0 | 1 | 0 | 4 | -1385789562
| PP |  | Vodorovné přemístění výkopku nebo sypaniny po suchu na obvyklém dopravním prostředku, bez naložení výkopku, avšak se složením bez rozhrnutí z horniny tř. 1 až 4 na vzdálenost přes 2 500 do 3 000 m | [14 empty] | PP | 2
| VV |  | dovoz materiálu pro zásyp | [14 empty] | VV | 2 | 1 | True | 0 | ROZPOCET
| VV |  | "materiál pro zásyp" zásyp |  | 34.568 | [12 empty] | VV | 2 | 2 | True | 1 | ROZPOCET
33 | K | 167101102 | Nakládání výkopku z hornin tř. 1 až 4 přes 100 m3 | m3 | 34.568 |  | 0 | CS ÚRS 2019 01 |  | základní |  | 0 | 0 | 0 | 0 | 0 | 4 | K | 2 |  |  |  | ROZPOCET |  |  |  |  | 0 | 0 | 0 | 0 | 0 | 1 | 0 | 4 | 203209779
| PP |  | Nakládání, skládání a překládání neulehlého výkopku nebo sypaniny nakládání, množství přes 100 m3, z hornin tř. 1 až 4 | [14 empty] | PP | 2
| VV |  | dovoz materiálu pro zásyp | [14 empty] | VV | 2 | 1 | True | 0 | ROZPOCET
| VV |  | "materiál pro zásyp" zásyp |  | 34.568 | [12 empty] | VV | 2 | 2 | True | 1 | ROZPOCET
34 | K | 564851111 | Podklad ze štěrkodrtě ŠD tl 150 mm | m2 | 80 |  | 0 | CS ÚRS 2019 01 |  | základní |  | 0 | 0 | 0 | 0 | 0 | 4 | K | 2 |  |  |  | ROZPOCET |  |  |  |  | 0 | 0 | 0 | 0 | 0 | 1 | 0 | 4 | 1058427922
| PP |  | Podklad ze štěrkodrti ŠD s rozprostřením a zhutněním, po zhutnění tl. 150 mm | [14 empty] | PP | 2

## SOL09 - ČS VCC
[18 empty] | {61d5f4e3-0635-49c0-8907-4400c28e7418} | [5 empty] | jámy | hloubení jam nezapaž.celkem | 36,064 | 2
[18 empty] | 2 | [5 empty] | jámy2 | hloubení jam nezapaž.v hor.3 | 3,606 | 2
| KRYCÍ LIST SOUPISU PRACÍ | [7 empty] | v --- níže se nacházejí doplnkové a pomocné údaje k sestavám --- v | [8 empty] | False | [5 empty] | jámy3 | hloubení jam nezapaž.v hor.4 | 21,638 | 2
[24 empty] | jámy4 |  | 7,213 | 2
| Stavba: | [22 empty] | jámy5 |  | 3,606 | 2
|  | Obec Laškov - stoková síť | [21 empty] | odvoz3 | odvoz do 10km hor.1-4 | 32,457 | 2
| Objekt: | [22 empty] | odvoz5 |  | 3,606 | 2
|  | 04 - SO08, SO09, SO10 Čerpací stanice | [21 empty] | zásyp |  | 32,064 | 2
Soupis:
04.5 - Čerpací stanice ČS VCC
| KSO: |  | 814 29 |  |  | CC-CZ:
| Místo: |  | Laškov, Kandia, Dvorek |  |  | Datum: | 26. 4. 2019
| Zadavatel: |  |  |  |  | IČ:
|  | Kanalizace ČOV svazek obcí Pěnčín - Laškov |  |  |  | DIČ:
| Uchazeč: |  |  |  |  | IČ: | Vyplň údaj
|  | Vyplň údaj |  |  |  | DIČ: | Vyplň údaj
| Projektant: |  |  |  |  | IČ:
|  | PROVOD s.r.o. |  |  |  | DIČ:
| Zpracovatel: |  |  |  |  | IČ:
DIČ:
Poznámka:
Soupis prací je sestaven za využití položek Cenové soustavy ÚRS. Cenové a technické podmínky položek Cenové soustavy ÚRS, které nejsou uvedeny v soupisu prací (tzv.úvodní části katalogů), jsou neomezeně dálkově k dispozici na www.cs-urs.cz. Položky, které nemají ve sloupci "Cenová soustava" uveden žádný údaj, nepochází z Cenové soustavy ÚRS.
| Cena bez DPH | [5 empty] | 0
|  |  | Základ daně |  |  | Sazba daně | Výše daně
| DPH | základní | 0 |  |  | 21% | 0
|  | snížená | 0 |  |  | 15% | 0
|  | zákl. přenesená | 0 |  |  | 21% | 0
|  | sníž. přenesená | 0 |  |  | 15% | 0
|  | nulová | 0 |  |  | 0% | 0
| Cena s DPH |  |  | v | CZK |  | 0
REKAPITULACE ČLENĚNÍ SOUPISU PRACÍ
Stavba:
Obec Laškov - stoková síť
Objekt:
04 - SO08, SO09, SO10 Čerpací stanice
Soupis:
04.5 - Čerpací stanice ČS VCC
Místo: |  |  | Laškov, Kandia, Dvorek |  |  | Datum: | 26. 4. 2019
Zadavatel: |  |  | Kanalizace ČOV svazek obcí Pěnčín - Laškov |  |  | Projektant: | PROVOD s.r.o.
Uchazeč: |  |  | Vyplň údaj |  |  | Zpracovatel:
Kód dílu - Popis | [6 empty] | Cena celkem [CZK]
Náklady stavby celkem | [6 empty] | 0 | [11 empty] | -1
| HSV - Práce a dodávky HSV | [5 empty] | 0
| 0P - Poznámky | [5 empty] | 0
| 1 - Zemní práce | [5 empty] | 0
| 3 - Svislé a kompletní konstrukce | [5 empty] | 0
| 95 - Ostatní konstrukce a práce | [5 empty] | 0
| 99 - Přesun hmot | [5 empty] | 0
| K - Komunikace | [5 empty] | 0
SOUPIS PRACÍ
Stavba:
Obec Laškov - stoková síť
Objekt:
04 - SO08, SO09, SO10 Čerpací stanice
Soupis:
04.5 - Čerpací stanice ČS VCC
Místo: |  |  | Laškov, Kandia, Dvorek |  |  | Datum: | 26. 4. 2019
Zadavatel: |  |  | Kanalizace ČOV svazek obcí Pěnčín - Laškov |  |  | Projektant: | PROVOD s.r.o.
Uchazeč: |  |  | Vyplň údaj |  |  | Zpracovatel:
PČ | Typ | Kód | Popis | MJ | Množství | J.cena [CZK] | Cena celkem [CZK] | Cenová soustava |  | DPH | J. Nh [h] | Nh celkem [h] | J. hmotnost [t] | Hmotnost celkem [t] | J. suť [t] | Suť Celkem [t]
Náklady soupisu celkem | [6 empty] | 0 |  |  |  |  | 0 |  | 0.3548 |  | 0 |  | D | -1 | [14 empty] | 0
| D | HSV | Práce a dodávky HSV |  |  |  | 0 |  |  |  |  | 0 |  | 0.3548 |  | 0 | 1 | D | 0 |  |  |  | ROZPOCET | [10 empty] | 0
| D | 0P | Poznámky |  |  |  | 0 |  |  |  |  | 0 |  | 0 |  | 0 | 1 | D | 1 |  |  |  | ROZPOCET | [10 empty] | 0
1 | K | 01 | Poznámka 1 |  | 0 |  | 0 |  |  | základní |  | 0 | 0 | 0 | 0 | 0 | 4 | K | 2 |  |  |  | ROZPOCET |  |  |  |  | 0 | 0 | 0 | 0 | 0 | 1 | 0 | 4 | 1488151566
| PP |  | Jednoznačné vymezení druhu a kvality prací, dodávky nebo služby je uvedeno ve Společných údajích PD v kap.Normy a hlavní související předpisy. | [14 empty] | PP | 2
2 | K | 02 | Poznámka 2 |  | 0 |  | 0 |  |  | základní |  | 0 | 0 | 0 | 0 | 0 | 4 | K | 2 |  |  |  | ROZPOCET |  |  |  |  | 0 | 0 | 0 | 0 | 0 | 1 | 0 | 4 | -1304669413
| PP |  | Na své náklady a vhodným způsobem provede zhotovitel taková opatření ve formě dočasných konstrukcí, montáží lešení, pažení, podepření, štětování, hrazení, nakládání s vodou, konstrukcí můstků a dalších prací, které mohou být nezbytné a požadované pro bezpečné a účinné provádění a konstrukci díla a všech pomocných prací. | [14 empty] | PP | 2
3 | K | 03 | Poznámka 3 |  | 0 |  | 0 |  |  | základní |  | 0 | 0 | 0 | 0 | 0 | 4 | K | 2 |  |  |  | ROZPOCET |  |  |  |  | 0 | 0 | 0 | 0 | 0 | 1 | 0 | 4 | -500934263
| PP |  | Všechny typy křížení sítí, komunikací a vodních toků zahrnují zemní práce, pažení, zhotovení křížení, všechny dočasné práce (přehrázky, zajištění vedení apod.), naložení a odvoz odpadu a všechny ostatní úkony a dodávky zabezpečující kompletní zhotovení křížení. Má se za to, že zhotovitel zahrne do svojí nabídkové ceny všechny uvedené práce a dodávky. | [14 empty] | PP | 2
4 | K | 04 | Poznámka 4 |  | 0 |  | 0 |  |  | základní |  | 0 | 0 | 0 | 0 | 0 | 4 | K | 2 |  |  |  | ROZPOCET |  |  |  |  | 0 | 0 | 0 | 0 | 0 | 1 | 0 | 4 | -918024409
| PP |  | Zhotovitel zakalkuluje ztratné u dodávky materiálů do jednotkových cen stavebních prací. | [14 empty] | PP | 2
| D | 1 | Zemní práce |  |  |  | 0 |  |  |  |  | 0 |  | 0.3548 |  | 0 | 1 | D | 1 |  |  |  | ROZPOCET | [10 empty] | 0
5 | K | 115101201.02 | Čerpání vody na dopravní výšku do 10 m průměrný přítok 1 l/s, vč.dodávky vodoměru (vodoměr bude osazen na čerpadlo za účelem prokázání skutečně čerpaného množství podzemních a povrchových vod) | m3 | 864 |  | 0 |  |  | základní |  | 0 | 0 | 0 | 0 | 0 | 4 | K | 2 |  |  |  | ROZPOCET |  |  |  |  | 0 | 0 | 0 | 0 | 0 | 1 | 0 | 4 | -1203996646
| PP |  | Čerpání vody na dopravní výšku do 10 m průměrný přítok 1 l/s, vč.dodávky vodoměru (vodoměr bude osazen na čerpadlo za účelem prokázání skutečně čerpaného množství podzemních a povrchových vod) | [14 empty] | PP | 2
| VV |  | Množství čerpané vody je stanoveno na základě inženýrsko-geologického průzkumu. | [14 empty] | VV | 2 | 1 | True | 0 | ROZPOCET
| VV |  | Reálná hodnota pro účely fakturace bude stanovena | [14 empty] | VV | 2 | 1 | True | 0 | ROZPOCET
| VV |  | na základě odečtu vodoměru, který bude součástí čerpací soupravy. | [14 empty] | VV | 2 | 1 | True | 0 | ROZPOCET
| VV |  | čerpání 24hod/den = 86,4m3/den (bude upřesněno dle skutečnosti) | [14 empty] | VV | 2 | 1 | True | 0 | ROZPOCET
| VV |  | "15 dnů x 86,4 m3 (1 l/s/den)" 10*86,40 |  | 864 | [12 empty] | VV | 2 | 2 | True | 1 | ROZPOCET
6 | K | 115101301 | Pohotovost čerpací soupravy pro dopravní výšku do 10 m přítok do 500 l/min | den | 10 |  | 0 | CS ÚRS 2019 01 |  | základní |  | 0 | 0 | 0 | 0 | 0 | 4 | K | 2 |  |  |  | ROZPOCET |  |  |  |  | 0 | 0 | 0 | 0 | 0 | 1 | 0 | 4 | 1092834259
| PP |  | Pohotovost záložní čerpací soupravy pro dopravní výšku do 10 m s uvažovaným průměrným přítokem do 500 l/min | [14 empty] | PP | 2
| VV |  | Množství čerpané vody je stanoveno na základě inženýrsko-geologického průzkumu. | [14 empty] | VV | 2 | 1 | True | 0 | ROZPOCET
| VV |  | Reálná hodnota pro účely fakturace bude stanovena | [14 empty] | VV | 2 | 1 | True | 0 | ROZPOCET
| VV |  | na základě odečtu vodoměru, který bude součástí čerpací soupravy. | [14 empty] | VV | 2 | 1 | True | 0 | ROZPOCET
| VV |  | "bude upřesněno dle skutečnosti" 10 |  | 10 | [12 empty] | VV | 2 | 2 | True | 1 | ROZPOCET
7 | K | 121101101 | Sejmutí ornice s přemístěním na vzdálenost do 50 m | m3 | 2 |  | 0 | CS ÚRS 2019 01 |  | základní |  | 0 | 0 | 0 | 0 | 0 | 4 | K | 2 |  |  |  | ROZPOCET |  |  |  |  | 0 | 0 | 0 | 0 | 0 | 1 | 0 | 4 | -753859390
| PP |  | Sejmutí ornice nebo lesní půdy s vodorovným přemístěním na hromady v místě upotřebení nebo na dočasné či trvalé skládky se složením, na vzdálenost do 50 m | [14 empty] | PP | 2
| VV |  | 10,00*0,20 |  | 2 | [12 empty] | VV | 2 | 2 | True | 1 | ROZPOCET
8 | K | 131101201 | Hloubení jam zapažených v hornině tř. 1 a 2 objemu do 100 m3 | m3 | 3.606 |  | 0 | CS ÚRS 2019 01 |  | základní |  | 0 | 0 | 0 | 0 | 0 | 4 | K | 2 |  |  |  | ROZPOCET |  |  |  |  | 0 | 0 | 0 | 0 | 0 | 1 | 0 | 4 | 1312691715
| PP |  | Hloubení zapažených jam a zářezů s urovnáním dna do předepsaného profilu a spádu v horninách tř. 1 a 2 do 100 m3 | [14 empty] | PP | 2
| VV |  | hornina 2 - 10% | [14 empty] | VV | 2 | 1 | True | 0 | ROZPOCET
| VV |  | 2,80*2,80*(4,80-0,20) |  | 36.064 | [12 empty] | VV | 2 | 2 | True | 0 | ROZPOCET
| VV | jámy | Mezisoučet |  | 36.064 | [12 empty] | VV | 2 | 3 | True | 0 | ROZPOCET
| VV |  | "odp.ostatních hornin" -jámy*0,90 |  | -32.458 | [12 empty] | VV | 2 | 2 | True | 0 | ROZPOCET
| VV | jámy2 | Součet |  | 3.606 | [12 empty] | VV | 2 | 4 | True | 1 | ROZPOCET
9 | K | 131201201 | Hloubení jam zapažených v hornině tř. 3 objemu do 100 m3 | m3 | 21.638 |  | 0 | CS ÚRS 2019 01 |  | základní |  | 0 | 0 | 0 | 0 | 0 | 4 | K | 2 |  |  |  | ROZPOCET |  |  |  |  | 0 | 0 | 0 | 0 | 0 | 1 | 0 | 4 | -1658970350
| PP |  | Hloubení zapažených jam a zářezů s urovnáním dna do předepsaného profilu a spádu v hornině tř. 3 do 100 m3 | [14 empty] | PP | 2
| VV |  | hornina 3 - 60% | [14 empty] | VV | 2 | 1 | True | 0 | ROZPOCET
| VV | jámy3 | jámy*0,60 |  | 21.638 | [12 empty] | VV | 2 | 2 | True | 1 | ROZPOCET
10 | K | 131201209 | Příplatek za lepivost u hloubení jam zapažených v hornině tř. 3 | m3 | 4.328 |  | 0 | CS ÚRS 2019 01 |  | základní |  | 0 | 0 | 0 | 0 | 0 | 4 | K | 2 |  |  |  | ROZPOCET |  |  |  |  | 0 | 0 | 0 | 0 | 0 | 1 | 0 | 4 | -1223971361
| PP |  | Hloubení zapažených jam a zářezů s urovnáním dna do předepsaného profilu a spádu Příplatek k cenám za lepivost horniny tř. 3 | [14 empty] | PP | 2
| VV |  | jámy3*0,20 |  | 4.328 | [12 empty] | VV | 2 | 2 | True | 1 | ROZPOCET
11 | K | 131301201 | Hloubení jam zapažených v hornině tř. 4 objemu do 100 m3 | m3 | 7.213 |  | 0 | CS ÚRS 2019 01 |  | základní |  | 0 | 0 | 0 | 0 | 0 | 4 | K | 2 |  |  |  | ROZPOCET |  |  |  |  | 0 | 0 | 0 | 0 | 0 | 1 | 0 | 4 | 1364088072
| PP |  | Hloubení zapažených jam a zářezů s urovnáním dna do předepsaného profilu a spádu v hornině tř. 4 do 100 m3 | [14 empty] | PP | 2
| VV |  | hornina 3 - 20% | [14 empty] | VV | 2 | 1 | True | 0 | ROZPOCET
| VV | jámy4 | jámy*0,20 |  | 7.213 | [12 empty] | VV | 2 | 2 | True | 1 | ROZPOCET
12 | K | 131301209 | Příplatek za lepivost u hloubení jam zapažených v hornině tř. 4 | m3 | 1.443 |  | 0 | CS ÚRS 2019 01 |  | základní |  | 0 | 0 | 0 | 0 | 0 | 4 | K | 2 |  |  |  | ROZPOCET |  |  |  |  | 0 | 0 | 0 | 0 | 0 | 1 | 0 | 4 | 456300571
| PP |  | Hloubení zapažených jam a zářezů s urovnáním dna do předepsaného profilu a spádu Příplatek k cenám za lepivost horniny tř. 4 | [14 empty] | PP | 2
| VV |  | jámy4*0,20 |  | 1.443 | [12 empty] | VV | 2 | 2 | True | 1 | ROZPOCET
13 | K | 131401201.01 | Hloubení jam zapažených v hornině tř. 5 objemu do 100 m3, vč.případného dolamování | m3 | 3.606 |  | 0 |  |  | základní |  | 0 | 0.0035 | 0.012621 | 0 | 0 | 4 | K | 2 |  |  |  | ROZPOCET |  |  |  |  | 0 | 0 | 0 | 0 | 0 | 1 | 0 | 4 | 1339800443
| PP |  | Hloubení zapažených jam a zářezů s urovnáním dna do předepsaného profilu a spádu v hornině tř. 5 do 100 m3, vč.případného dolamování | [14 empty] | PP | 2
| VV |  | hornina 5 - 10% | [14 empty] | VV | 2 | 1 | True | 0 | ROZPOCET
| VV | jámy5 | jámy*0,10 |  | 3.606 | [12 empty] | VV | 2 | 2 | True | 1 | ROZPOCET
14 | K | 151301202 | Zřízení hnaného pažení stěn výkopu hl do 8 m | m2 | 53.76 |  | 0 | CS ÚRS 2019 01 |  | základní |  | 0 | 0.00444 | 0.23869 | 0 | 0 | 4 | K | 2 |  |  |  | ROZPOCET |  |  |  |  | 0 | 0 | 0 | 0 | 0 | 1 | 0 | 4 | -313518768
| PP |  | Zřízení pažení stěn výkopu bez rozepření nebo vzepření hnané, hloubky do 8 m | [14 empty] | PP | 2
| VV |  | 2,80*4*4,80 |  | 53.76 | [12 empty] | VV | 2 | 2 | True | 1 | ROZPOCET
15 | K | 151301212 | Odstranění pažení stěn hnaného hl do 8 m | m2 | 53.76 |  | 0 | CS ÚRS 2019 01 |  | základní |  | 0 | 0 | 0 | 0 | 0 | 4 | K | 2 |  |  |  | ROZPOCET |  |  |  |  | 0 | 0 | 0 | 0 | 0 | 1 | 0 | 4 | -1206621278
| PP |  | Odstranění pažení stěn výkopu s uložením pažin na vzdálenost do 3 m od okraje výkopu hnané, hloubky do 8 m | [14 empty] | PP | 2
16 | K | 151301302 | Zřízení rozepření stěn při pažení hnaném hl do 8 m | m3 | 37.632 |  | 0 | CS ÚRS 2019 01 |  | základní |  | 0 | 0.00275 | 0.10349 | 0 | 0 | 4 | K | 2 |  |  |  | ROZPOCET |  |  |  |  | 0 | 0 | 0 | 0 | 0 | 1 | 0 | 4 | 949355139
| PP |  | Zřízení rozepření zapažených stěn výkopů s potřebným přepažováním při roubení hnaném, hloubky do 8 m | [14 empty] | PP | 2
| VV |  | 2,80*2,80*4,80 |  | 37.632 | [12 empty] | VV | 2 | 2 | True | 1 | ROZPOCET
17 | K | 151301312 | Odstranění rozepření stěn při pažení hnaném hl do 8 m | m3 | 37.632 |  | 0 | CS ÚRS 2019 01 |  | základní |  | 0 | 0 | 0 | 0 | 0 | 4 | K | 2 |  |  |  | ROZPOCET |  |  |  |  | 0 | 0 | 0 | 0 | 0 | 1 | 0 | 4 | 598282679
| PP |  | Odstranění rozepření stěn výkopů s uložením materiálu na vzdálenost do 3 m od okraje výkopu roubení hnaného, hloubky do 8m | [14 empty] | PP | 2
18 | K | 161101103 | Svislé přemístění výkopku z horniny tř. 1 až 4 hl výkopu do 6 m | m3 | 32.457 |  | 0 | CS ÚRS 2019 01 |  | základní |  | 0 | 0 | 0 | 0 | 0 | 4 | K | 2 |  |  |  | ROZPOCET |  |  |  |  | 0 | 0 | 0 | 0 | 0 | 1 | 0 | 4 | 751322092
| PP |  | Svislé přemístění výkopku bez naložení do dopravní nádoby avšak s vyprázdněním dopravní nádoby na hromadu nebo do dopravního prostředku z horniny tř. 1 až 4, při hloubce výkopu přes 4 do 6 m | [14 empty] | PP | 2
| VV |  | jámy2+jámy3+jámy4 |  | 32.457 | [12 empty] | VV | 2 | 2 | True | 1 | ROZPOCET
19 | K | 161101153 | Svislé přemístění výkopku z horniny tř. 5 až 7 hl výkopu do 6 m | m3 | 3.606 |  | 0 | CS ÚRS 2019 01 |  | základní |  | 0 | 0 | 0 | 0 | 0 | 4 | K | 2 |  |  |  | ROZPOCET |  |  |  |  | 0 | 0 | 0 | 0 | 0 | 1 | 0 | 4 | 122874871
| PP |  | Svislé přemístění výkopku bez naložení do dopravní nádoby avšak s vyprázdněním dopravní nádoby na hromadu nebo do dopravního prostředku z horniny tř. 5 až 7, při hloubce výkopu přes 4 do 6 m | [14 empty] | PP | 2
| VV |  | jámy5 |  | 3.606 | [12 empty] | VV | 2 | 2 | True | 1 | ROZPOCET
20 | K | 162701105 | Vodorovné přemístění do 10000 m výkopku/sypaniny z horniny tř. 1 až 4 | m3 | 32.457 |  | 0 | CS ÚRS 2019 01 |  | základní |  | 0 | 0 | 0 | 0 | 0 | 4 | K | 2 |  |  |  | ROZPOCET |  |  |  |  | 0 | 0 | 0 | 0 | 0 | 1 | 0 | 4 | 1270904046
| PP |  | Vodorovné přemístění výkopku nebo sypaniny po suchu na obvyklém dopravním prostředku, bez naložení výkopku, avšak se složením bez rozhrnutí z horniny tř. 1 až 4 na vzdálenost přes 9 000 do 10 000 m | [14 empty] | PP | 2
| VV |  | jámy2+jámy3+jámy4 |  | 32.457 | [12 empty] | VV | 2 | 2 | True | 0 | ROZPOCET
| VV | odvoz3 | Součet |  | 32.457 | [12 empty] | VV | 2 | 4 | True | 1 | ROZPOCET
21 | K | 162701109 | Příplatek k vodorovnému přemístění výkopku/sypaniny z horniny tř. 1 až 4 ZKD 1000 m přes 10000 m | m3 | 227.199 |  | 0 | CS ÚRS 2019 01 |  | základní |  | 0 | 0 | 0 | 0 | 0 | 4 | K | 2 |  |  |  | ROZPOCET |  |  |  |  | 0 | 0 | 0 | 0 | 0 | 1 | 0 | 4 | -989100081
| PP |  | Vodorovné přemístění výkopku nebo sypaniny po suchu na obvyklém dopravním prostředku, bez naložení výkopku, avšak se složením bez rozhrnutí z horniny tř. 1 až 4 na vzdálenost Příplatek k ceně za každých dalších i započatých 1 000 m | [14 empty] | PP | 2
| VV |  | odvoz3*7 |  | 227.199 | [12 empty] | VV | 2 | 2 | True | 1 | ROZPOCET
22 | K | 162701155 | Vodorovné přemístění do 10000 m výkopku/sypaniny z horniny tř. 5 až 7 | m3 | 3.606 |  | 0 | CS ÚRS 2019 01 |  | základní |  | 0 | 0 | 0 | 0 | 0 | 4 | K | 2 |  |  |  | ROZPOCET |  |  |  |  | 0 | 0 | 0 | 0 | 0 | 1 | 0 | 4 | 825077807
| PP |  | Vodorovné přemístění výkopku nebo sypaniny po suchu na obvyklém dopravním prostředku, bez naložení výkopku, avšak se složením bez rozhrnutí z horniny tř. 5 až 7 na vzdálenost přes 9 000 do 10 000 m | [14 empty] | PP | 2
| VV | odvoz5 | jámy5 |  | 3.606 | [12 empty] | VV | 2 | 2 | True | 1 | ROZPOCET
23 | K | 162701159 | Příplatek k vodorovnému přemístění výkopku/sypaniny z horniny tř. 5 až 7 ZKD 1000 m přes 10000 m | m3 | 25.242 |  | 0 | CS ÚRS 2019 01 |  | základní |  | 0 | 0 | 0 | 0 | 0 | 4 | K | 2 |  |  |  | ROZPOCET |  |  |  |  | 0 | 0 | 0 | 0 | 0 | 1 | 0 | 4 | -491971228
| PP |  | Vodorovné přemístění výkopku nebo sypaniny po suchu na obvyklém dopravním prostředku, bez naložení výkopku, avšak se složením bez rozhrnutí z horniny tř. 5 až 7 na vzdálenost Příplatek k ceně za každých dalších i započatých 1 000 m | [14 empty] | PP | 2
| VV |  | odvoz5*7 |  | 25.242 | [12 empty] | VV | 2 | 2 | True | 1 | ROZPOCET
24 | K | 167101102 | Nakládání výkopku z hornin tř. 1 až 4 přes 100 m3 | m3 | 32.457 |  | 0 | CS ÚRS 2019 01 |  | základní |  | 0 | 0 | 0 | 0 | 0 | 4 | K | 2 |  |  |  | ROZPOCET |  |  |  |  | 0 | 0 | 0 | 0 | 0 | 1 | 0 | 4 | -656655625
| PP |  | Nakládání, skládání a překládání neulehlého výkopku nebo sypaniny nakládání, množství přes 100 m3, z hornin tř. 1 až 4 | [14 empty] | PP | 2
| VV |  | odvoz3 |  | 32.457 | [12 empty] | VV | 2 | 2 | True | 1 | ROZPOCET
25 | K | 167101152 | Nakládání výkopku z hornin tř. 5 až 7 přes 100 m3 | m3 | 3.606 |  | 0 | CS ÚRS 2019 01 |  | základní |  | 0 | 0 | 0 | 0 | 0 | 4 | K | 2 |  |  |  | ROZPOCET |  |  |  |  | 0 | 0 | 0 | 0 | 0 | 1 | 0 | 4 | -332567921
| PP |  | Nakládání, skládání a překládání neulehlého výkopku nebo sypaniny nakládání, množství přes 100 m3, z hornin tř. 5 až 7 | [14 empty] | PP | 2
| VV |  | odvoz5 |  | 3.606 | [12 empty] | VV | 2 | 2 | True | 1 | ROZPOCET
26 | K | 171201201 | Uložení sypaniny na skládky | m3 | 36.063 |  | 0 | CS ÚRS 2019 01 |  | základní |  | 0 | 0 | 0 | 0 | 0 | 4 | K | 2 |  |  |  | ROZPOCET |  |  |  |  | 0 | 0 | 0 | 0 | 0 | 1 | 0 | 4 | 1471982738
| PP |  | Uložení sypaniny na skládky | [14 empty] | PP | 2
| VV |  | odvoz3+odvoz5 |  | 36.063 | [12 empty] | VV | 2 | 2 | True | 1 | ROZPOCET
27 | K | 171201211 | Poplatek za uložení stavebního odpadu - zeminy a kameniva na skládce | t | 72.126 |  | 0 | CS ÚRS 2019 01 |  | základní |  | 0 | 0 | 0 | 0 | 0 | 4 | K | 2 |  |  |  | ROZPOCET |  |  |  |  | 0 | 0 | 0 | 0 | 0 | 1 | 0 | 4 | 871577862
| PP |  | Poplatek za uložení stavebního odpadu na skládce (skládkovné) zeminy a kameniva zatříděného do Katalogu odpadů pod kódem 170 504 | [14 empty] | PP | 2
| VV |  | (odvoz3+odvoz5)*2,00 |  | 72.126 | [12 empty] | VV | 2 | 2 | True | 1 | ROZPOCET
28 | K | 181301103 | Rozprostření ornice tl vrstvy do 200 mm pl do 500 m2 v rovině nebo ve svahu do 1:5 | m2 | 10 |  | 0 | CS ÚRS 2019 01 |  | základní |  | 0 | 0 | 0 | 0 | 0 | 4 | K | 2 |  |  |  | ROZPOCET |  |  |  |  | 0 | 0 | 0 | 0 | 0 | 1 | 0 | 4 | 785934490
| PP |  | Rozprostření a urovnání ornice v rovině nebo ve svahu sklonu do 1:5 při souvislé ploše do 500 m2, tl. vrstvy přes 150 do 200 mm | [14 empty] | PP | 2
29 | K | 18141 | Založení trávníku vč.dodávky travního semene | m2 | 10 |  | 0 |  |  | základní |  | 0 | 0 | 0 | 0 | 0 | 4 | K | 2 |  |  |  | ROZPOCET |  |  |  |  | 0 | 0 | 0 | 0 | 0 | 1 | 0 | 4 | 1793536234
| D | 3 | Svislé a kompletní konstrukce |  |  |  | 0 |  |  |  |  | 0 |  | 0 |  | 0 | 1 | D | 1 |  |  |  | ROZPOCET | [10 empty] | 0
30 | K | šacht130CSVCC | Šachta z polyethylenu, půdorysný vnější průměr 1,30 m | kmpl. | 1 |  | 0 |  |  | základní |  | 0 | 0 | 0 | 0 | 0 | 4 | K | 2 |  |  |  | ROZPOCET |  |  |  |  | 0 | 0 | 0 | 0 | 0 | 1 | 0 | 4 | 848582343
| VV |  | půdorysný vnější průměr 1,30m | [14 empty] | VV | 2 | 1 | True | 0 | ROZPOCET
| VV |  | celková výška H = 4,75 m | [14 empty] | VV | 2 | 1 | True | 0 | ROZPOCET
| VV |  | - šachta z polyethylenu, určená do spodní vody, samonosná | [14 empty] | VV | 2 | 1 | True | 0 | ROZPOCET
| VV |  | vč.obetonování dvěma betonovými žebry proti vyplavání | [14 empty] | VV | 2 | 1 | True | 0 | ROZPOCET
| VV |  | vč.vodotěsného napojení potrubí a elektrokabelů na stěnu šachty | [14 empty] | VV | 2 | 1 | True | 0 | ROZPOCET
| VV |  | - podkladní beton C12/15 XC4 tl.100mm | [14 empty] | VV | 2 | 1 | True | 0 | ROZPOCET
| VV |  | - hutněný štěrkopískový podsyp tl.15cm | [14 empty] | VV | 2 | 1 | True | 0 | ROZPOCET
| VV |  | - základová spára pod hladinou podzemní vody, | [14 empty] | VV | 2 | 1 | True | 0 | ROZPOCET
| VV |  | případné odvodnění navrženo povrchové | [14 empty] | VV | 2 | 1 | True | 0 | ROZPOCET
| VV |  | (drenážní vrstva, drenážní potrubí zaústěno do čerpací jímky) – viz. kap. B.8d) Souhrnné TZ | [14 empty] | VV | 2 | 1 | True | 0 | ROZPOCET
| VV |  | - přesný popis viz D.1.08,09,10-1 Technická zpráva a výkres D.0.21 | [14 empty] | VV | 2 | 1 | True | 0 | ROZPOCET
| VV |  | (dodávka+montáž+přesun hmot) | [14 empty] | VV | 2 | 1 | True | 0 | ROZPOCET
| VV |  | 1 |  | 1 | [12 empty] | VV | 2 | 2 | True | 1 | ROZPOCET
| D | 95 | Ostatní konstrukce a práce |  |  |  | 0 |  |  |  |  | 0 |  | 0 |  | 0 | 1 | D | 1 |  |  |  | ROZPOCET | [10 empty] | 0
31 | K | MH2000 | Měření hluku čerpací stanice před kolaudací (uvedením do trvalého provozu) | kmpl. | 1 |  | 0 |  |  | základní |  | 0 | 0 | 0 | 0 | 0 | 4 | K | 2 |  |  |  | ROZPOCET |  |  |  |  | 0 | 0 | 0 | 0 | 0 | 1 | 0 | 4 | 1087635124
| PP |  | Měření hluku čerpací stanice před kolaudací (uvedením do trvalého provozu) | [14 empty] | PP | 2
| D | 99 | Přesun hmot |  |  |  | 0 |  |  |  |  | 0 |  | 0 |  | 0 | 1 | D | 1 |  |  |  | ROZPOCET | [10 empty] | 0
32 | K | 998144471 | Přesun hmot pro montované betonové nádrže, jímky a zásobníky v do 25 m | t | 0.355 |  | 0 | CS ÚRS 2019 01 |  | základní |  | 0 | 0 | 0 | 0 | 0 | 4 | K | 2 |  |  |  | ROZPOCET |  |  |  |  | 0 | 0 | 0 | 0 | 0 | 1 | 0 | 4 | -1372473595
| PP |  | Přesun hmot pro nádrže, jímky, zásobníky a jámy pozemní mimo zemědělství se svislou nosnou konstrukcí montovanou z dílců betonových tyčových nebo plošných vodorovná dopravní vzdálenost do 50 m, pro nádrže výšky do 25 m | [14 empty] | PP | 2
| D | K | Komunikace |  |  |  | 0 |  |  |  |  | 0 |  | 0 |  | 0 | 1 | D | 1 |  |  |  | ROZPOCET | [10 empty] | 0
33 | K | 174101101 | Zásyp jam, šachet rýh nebo kolem objektů sypaninou se zhutněním | m3 | 32.064 |  | 0 | CS ÚRS 2019 01 |  | základní |  | 0 | 0 | 0 | 0 | 0 | 4 | K | 2 |  |  |  | ROZPOCET |  |  |  |  | 0 | 0 | 0 | 0 | 0 | 1 | 0 | 4 | 2069033953
| PP |  | Zásyp sypaninou z jakékoliv horniny s uložením výkopku ve vrstvách se zhutněním jam, šachet, rýh nebo kolem objektů v těchto vykopávkách | [14 empty] | PP | 2
| VV |  | "výkop" jámy |  | 36.064 | [12 empty] | VV | 2 | 2 | True | 0 | ROZPOCET
| VV |  | "objekt" -4,00 |  | -4 | [12 empty] | VV | 2 | 2 | True | 0 | ROZPOCET
| VV | zásyp | Součet |  | 32.064 | [12 empty] | VV | 2 | 4 | True | 1 | ROZPOCET
34 | M | 583312091 | kamenivo pro zásypy v komunikacích - štěrkopísek frakce 0-16mm | t | 65.863 |  | 0 |  |  | základní |  | 0 | 0 | 0 | 0 | 0 | 8 | M | 2 |  |  |  | ROZPOCET |  |  |  |  | 0 | 0 | 0 | 0 | 0 | 1 | 0 | 4 | 1263817950
| VV |  | zásyp*2,0541 |  | 65.863 | [12 empty] | VV | 2 | 2 | True | 1 | ROZPOCET
35 | K | 162501102 | Vodorovné přemístění do 3000 m výkopku/sypaniny z horniny tř. 1 až 4 | m3 | 32.064 |  | 0 | CS ÚRS 2019 01 |  | základní |  | 0 | 0 | 0 | 0 | 0 | 4 | K | 2 |  |  |  | ROZPOCET |  |  |  |  | 0 | 0 | 0 | 0 | 0 | 1 | 0 | 4 | -1385789562
| PP |  | Vodorovné přemístění výkopku nebo sypaniny po suchu na obvyklém dopravním prostředku, bez naložení výkopku, avšak se složením bez rozhrnutí z horniny tř. 1 až 4 na vzdálenost přes 2 500 do 3 000 m | [14 empty] | PP | 2
| VV |  | dovoz materiálu pro zásyp | [14 empty] | VV | 2 | 1 | True | 0 | ROZPOCET
| VV |  | "materiál pro zásyp" zásyp |  | 32.064 | [12 empty] | VV | 2 | 2 | True | 1 | ROZPOCET
36 | K | 167101102 | Nakládání výkopku z hornin tř. 1 až 4 přes 100 m3 | m3 | 32.064 |  | 0 | CS ÚRS 2019 01 |  | základní |  | 0 | 0 | 0 | 0 | 0 | 4 | K | 2 |  |  |  | ROZPOCET |  |  |  |  | 0 | 0 | 0 | 0 | 0 | 1 | 0 | 4 | 203209779
| PP |  | Nakládání, skládání a překládání neulehlého výkopku nebo sypaniny nakládání, množství přes 100 m3, z hornin tř. 1 až 4 | [14 empty] | PP | 2
| VV |  | dovoz materiálu pro zásyp | [14 empty] | VV | 2 | 1 | True | 0 | ROZPOCET
| VV |  | "materiál pro zásyp" zásyp |  | 32.064 | [12 empty] | VV | 2 | 2 | True | 1 | ROZPOCET

## SOL09 ČS - VCC1
[18 empty] | {d6eb18a1-17b8-4b09-aad8-b81d24a207ca} | [5 empty] | jámy | hloubení jam nezapaž.celkem | 22,344 | 2
[18 empty] | 2 | [5 empty] | jámy2 | hloubení jam nezapaž.v hor.3 | 2,234 | 2
| KRYCÍ LIST SOUPISU PRACÍ | [7 empty] | v --- níže se nacházejí doplnkové a pomocné údaje k sestavám --- v | [8 empty] | False | [5 empty] | jámy3 | hloubení jam nezapaž.v hor.4 | 13,406 | 2
[24 empty] | jámy4 |  | 4,469 | 2
| Stavba: | [22 empty] | jámy5 |  | 2,234 | 2
|  | Obec Laškov - stoková síť | [21 empty] | odvoz3 | odvoz do 10km hor.1-4 | 20,109 | 2
| Objekt: | [22 empty] | odvoz5 |  | 2,234 | 2
|  | 04 - SO08, SO09, SO10 Čerpací stanice | [21 empty] | zásyp |  | 18,344 | 2
Soupis:
04.6 - Čerpací stanice ČS VCC1
| KSO: |  | 814 29 |  |  | CC-CZ:
| Místo: |  | Laškov, Kandia, Dvorek |  |  | Datum: | 26. 4. 2019
| Zadavatel: |  |  |  |  | IČ:
|  | Kanalizace ČOV svazek obcí Pěnčín - Laškov |  |  |  | DIČ:
| Uchazeč: |  |  |  |  | IČ: | Vyplň údaj
|  | Vyplň údaj |  |  |  | DIČ: | Vyplň údaj
| Projektant: |  |  |  |  | IČ:
|  | PROVOD s.r.o. |  |  |  | DIČ:
| Zpracovatel: |  |  |  |  | IČ:
DIČ:
Poznámka:
Soupis prací je sestaven za využití položek Cenové soustavy ÚRS. Cenové a technické podmínky položek Cenové soustavy ÚRS, které nejsou uvedeny v soupisu prací (tzv.úvodní části katalogů), jsou neomezeně dálkově k dispozici na www.cs-urs.cz. Položky, které nemají ve sloupci "Cenová soustava" uveden žádný údaj, nepochází z Cenové soustavy ÚRS.
| Cena bez DPH | [5 empty] | 0
|  |  | Základ daně |  |  | Sazba daně | Výše daně
| DPH | základní | 0 |  |  | 21% | 0
|  | snížená | 0 |  |  | 15% | 0
|  | zákl. přenesená | 0 |  |  | 21% | 0
|  | sníž. přenesená | 0 |  |  | 15% | 0
|  | nulová | 0 |  |  | 0% | 0
| Cena s DPH |  |  | v | CZK |  | 0
REKAPITULACE ČLENĚNÍ SOUPISU PRACÍ
Stavba:
Obec Laškov - stoková síť
Objekt:
04 - SO08, SO09, SO10 Čerpací stanice
Soupis:
04.6 - Čerpací stanice ČS VCC1
Místo: |  |  | Laškov, Kandia, Dvorek |  |  | Datum: | 26. 4. 2019
Zadavatel: |  |  | Kanalizace ČOV svazek obcí Pěnčín - Laškov |  |  | Projektant: | PROVOD s.r.o.
Uchazeč: |  |  | Vyplň údaj |  |  | Zpracovatel:
Kód dílu - Popis | [6 empty] | Cena celkem [CZK]
Náklady stavby celkem | [6 empty] | 0 | [11 empty] | -1
| HSV - Práce a dodávky HSV | [5 empty] | 0
| 0P - Poznámky | [5 empty] | 0
| 1 - Zemní práce | [5 empty] | 0
| 3 - Svislé a kompletní konstrukce | [5 empty] | 0
| 95 - Ostatní konstrukce a práce | [5 empty] | 0
| 99 - Přesun hmot | [5 empty] | 0
| K - Komunikace | [5 empty] | 0
SOUPIS PRACÍ
Stavba:
Obec Laškov - stoková síť
Objekt:
04 - SO08, SO09, SO10 Čerpací stanice
Soupis:
04.6 - Čerpací stanice ČS VCC1
Místo: |  |  | Laškov, Kandia, Dvorek |  |  | Datum: | 26. 4. 2019
Zadavatel: |  |  | Kanalizace ČOV svazek obcí Pěnčín - Laškov |  |  | Projektant: | PROVOD s.r.o.
Uchazeč: |  |  | Vyplň údaj |  |  | Zpracovatel:
PČ | Typ | Kód | Popis | MJ | Množství | J.cena [CZK] | Cena celkem [CZK] | Cenová soustava |  | DPH | J. Nh [h] | Nh celkem [h] | J. hmotnost [t] | Hmotnost celkem [t] | J. suť [t] | Suť Celkem [t]
Náklady soupisu celkem | [6 empty] | 0 |  |  |  |  | 0 |  | 0.22453 |  | 0 |  | D | -1 | [14 empty] | 0
| D | HSV | Práce a dodávky HSV |  |  |  | 0 |  |  |  |  | 0 |  | 0.22453 |  | 0 | 1 | D | 0 |  |  |  | ROZPOCET | [10 empty] | 0
| D | 0P | Poznámky |  |  |  | 0 |  |  |  |  | 0 |  | 0 |  | 0 | 1 | D | 1 |  |  |  | ROZPOCET | [10 empty] | 0
1 | K | 01 | Poznámka 1 |  | 0 |  | 0 |  |  | základní |  | 0 | 0 | 0 | 0 | 0 | 4 | K | 2 |  |  |  | ROZPOCET |  |  |  |  | 0 | 0 | 0 | 0 | 0 | 1 | 0 | 4 | 1488151566
| PP |  | Jednoznačné vymezení druhu a kvality prací, dodávky nebo služby je uvedeno ve Společných údajích PD v kap.Normy a hlavní související předpisy. | [14 empty] | PP | 2
2 | K | 02 | Poznámka 2 |  | 0 |  | 0 |  |  | základní |  | 0 | 0 | 0 | 0 | 0 | 4 | K | 2 |  |  |  | ROZPOCET |  |  |  |  | 0 | 0 | 0 | 0 | 0 | 1 | 0 | 4 | -1304669413
| PP |  | Na své náklady a vhodným způsobem provede zhotovitel taková opatření ve formě dočasných konstrukcí, montáží lešení, pažení, podepření, štětování, hrazení, nakládání s vodou, konstrukcí můstků a dalších prací, které mohou být nezbytné a požadované pro bezpečné a účinné provádění a konstrukci díla a všech pomocných prací. | [14 empty] | PP | 2
3 | K | 03 | Poznámka 3 |  | 0 |  | 0 |  |  | základní |  | 0 | 0 | 0 | 0 | 0 | 4 | K | 2 |  |  |  | ROZPOCET |  |  |  |  | 0 | 0 | 0 | 0 | 0 | 1 | 0 | 4 | -500934263
| PP |  | Všechny typy křížení sítí, komunikací a vodních toků zahrnují zemní práce, pažení, zhotovení křížení, všechny dočasné práce (přehrázky, zajištění vedení apod.), naložení a odvoz odpadu a všechny ostatní úkony a dodávky zabezpečující kompletní zhotovení křížení. Má se za to, že zhotovitel zahrne do svojí nabídkové ceny všechny uvedené práce a dodávky. | [14 empty] | PP | 2
4 | K | 04 | Poznámka 4 |  | 0 |  | 0 |  |  | základní |  | 0 | 0 | 0 | 0 | 0 | 4 | K | 2 |  |  |  | ROZPOCET |  |  |  |  | 0 | 0 | 0 | 0 | 0 | 1 | 0 | 4 | -918024409
| PP |  | Zhotovitel zakalkuluje ztratné u dodávky materiálů do jednotkových cen stavebních prací. | [14 empty] | PP | 2
| D | 1 | Zemní práce |  |  |  | 0 |  |  |  |  | 0 |  | 0.22453 |  | 0 | 1 | D | 1 |  |  |  | ROZPOCET | [10 empty] | 0
5 | K | 115101201.02 | Čerpání vody na dopravní výšku do 10 m průměrný přítok 1 l/s, vč.dodávky vodoměru (vodoměr bude osazen na čerpadlo za účelem prokázání skutečně čerpaného množství podzemních a povrchových vod) | m3 | 864 |  | 0 |  |  | základní |  | 0 | 0 | 0 | 0 | 0 | 4 | K | 2 |  |  |  | ROZPOCET |  |  |  |  | 0 | 0 | 0 | 0 | 0 | 1 | 0 | 4 | -1203996646
| PP |  | Čerpání vody na dopravní výšku do 10 m průměrný přítok 1 l/s, vč.dodávky vodoměru (vodoměr bude osazen na čerpadlo za účelem prokázání skutečně čerpaného množství podzemních a povrchových vod) | [14 empty] | PP | 2
| VV |  | Množství čerpané vody je stanoveno na základě inženýrsko-geologického průzkumu. | [14 empty] | VV | 2 | 1 | True | 0 | ROZPOCET
| VV |  | Reálná hodnota pro účely fakturace bude stanovena | [14 empty] | VV | 2 | 1 | True | 0 | ROZPOCET
| VV |  | na základě odečtu vodoměru, který bude součástí čerpací soupravy. | [14 empty] | VV | 2 | 1 | True | 0 | ROZPOCET
| VV |  | čerpání 24hod/den = 86,4m3/den (bude upřesněno dle skutečnosti) | [14 empty] | VV | 2 | 1 | True | 0 | ROZPOCET
| VV |  | "15 dnů x 86,4 m3 (1 l/s/den)" 10*86,40 |  | 864 | [12 empty] | VV | 2 | 2 | True | 1 | ROZPOCET
6 | K | 115101301 | Pohotovost čerpací soupravy pro dopravní výšku do 10 m přítok do 500 l/min | den | 10 |  | 0 | CS ÚRS 2019 01 |  | základní |  | 0 | 0 | 0 | 0 | 0 | 4 | K | 2 |  |  |  | ROZPOCET |  |  |  |  | 0 | 0 | 0 | 0 | 0 | 1 | 0 | 4 | 1092834259
| PP |  | Pohotovost záložní čerpací soupravy pro dopravní výšku do 10 m s uvažovaným průměrným přítokem do 500 l/min | [14 empty] | PP | 2
| VV |  | Množství čerpané vody je stanoveno na základě inženýrsko-geologického průzkumu. | [14 empty] | VV | 2 | 1 | True | 0 | ROZPOCET
| VV |  | Reálná hodnota pro účely fakturace bude stanovena | [14 empty] | VV | 2 | 1 | True | 0 | ROZPOCET
| VV |  | na základě odečtu vodoměru, který bude součástí čerpací soupravy. | [14 empty] | VV | 2 | 1 | True | 0 | ROZPOCET
| VV |  | "bude upřesněno dle skutečnosti" 10 |  | 10 | [12 empty] | VV | 2 | 2 | True | 1 | ROZPOCET
7 | K | 121101101 | Sejmutí ornice s přemístěním na vzdálenost do 50 m | m3 | 2 |  | 0 | CS ÚRS 2019 01 |  | základní |  | 0 | 0 | 0 | 0 | 0 | 4 | K | 2 |  |  |  | ROZPOCET |  |  |  |  | 0 | 0 | 0 | 0 | 0 | 1 | 0 | 4 | -753859390
| PP |  | Sejmutí ornice nebo lesní půdy s vodorovným přemístěním na hromady v místě upotřebení nebo na dočasné či trvalé skládky se složením, na vzdálenost do 50 m | [14 empty] | PP | 2
| VV |  | 10,00*0,20 |  | 2 | [12 empty] | VV | 2 | 2 | True | 1 | ROZPOCET
8 | K | 131101201 | Hloubení jam zapažených v hornině tř. 1 a 2 objemu do 100 m3 | m3 | 2.234 |  | 0 | CS ÚRS 2019 01 |  | základní |  | 0 | 0 | 0 | 0 | 0 | 4 | K | 2 |  |  |  | ROZPOCET |  |  |  |  | 0 | 0 | 0 | 0 | 0 | 1 | 0 | 4 | 1312691715
| PP |  | Hloubení zapažených jam a zářezů s urovnáním dna do předepsaného profilu a spádu v horninách tř. 1 a 2 do 100 m3 | [14 empty] | PP | 2
| VV |  | hornina 2 - 10% | [14 empty] | VV | 2 | 1 | True | 0 | ROZPOCET
| VV |  | 2,80*2,80*(3,05-0,20) |  | 22.344 | [12 empty] | VV | 2 | 2 | True | 0 | ROZPOCET
| VV | jámy | Mezisoučet |  | 22.344 | [12 empty] | VV | 2 | 3 | True | 0 | ROZPOCET
| VV |  | "odp.ostatních hornin" -jámy*0,90 |  | -20.11 | [12 empty] | VV | 2 | 2 | True | 0 | ROZPOCET
| VV | jámy2 | Součet |  | 2.234 | [12 empty] | VV | 2 | 4 | True | 1 | ROZPOCET
9 | K | 131201201 | Hloubení jam zapažených v hornině tř. 3 objemu do 100 m3 | m3 | 13.406 |  | 0 | CS ÚRS 2019 01 |  | základní |  | 0 | 0 | 0 | 0 | 0 | 4 | K | 2 |  |  |  | ROZPOCET |  |  |  |  | 0 | 0 | 0 | 0 | 0 | 1 | 0 | 4 | -1658970350
| PP |  | Hloubení zapažených jam a zářezů s urovnáním dna do předepsaného profilu a spádu v hornině tř. 3 do 100 m3 | [14 empty] | PP | 2
| VV |  | hornina 3 - 60% | [14 empty] | VV | 2 | 1 | True | 0 | ROZPOCET
| VV | jámy3 | jámy*0,60 |  | 13.406 | [12 empty] | VV | 2 | 2 | True | 1 | ROZPOCET
10 | K | 131201209 | Příplatek za lepivost u hloubení jam zapažených v hornině tř. 3 | m3 | 2.681 |  | 0 | CS ÚRS 2019 01 |  | základní |  | 0 | 0 | 0 | 0 | 0 | 4 | K | 2 |  |  |  | ROZPOCET |  |  |  |  | 0 | 0 | 0 | 0 | 0 | 1 | 0 | 4 | -1223971361
| PP |  | Hloubení zapažených jam a zářezů s urovnáním dna do předepsaného profilu a spádu Příplatek k cenám za lepivost horniny tř. 3 | [14 empty] | PP | 2
| VV |  | jámy3*0,20 |  | 2.681 | [12 empty] | VV | 2 | 2 | True | 1 | ROZPOCET
11 | K | 131301201 | Hloubení jam zapažených v hornině tř. 4 objemu do 100 m3 | m3 | 4.469 |  | 0 | CS ÚRS 2019 01 |  | základní |  | 0 | 0 | 0 | 0 | 0 | 4 | K | 2 |  |  |  | ROZPOCET |  |  |  |  | 0 | 0 | 0 | 0 | 0 | 1 | 0 | 4 | 1364088072
| PP |  | Hloubení zapažených jam a zářezů s urovnáním dna do předepsaného profilu a spádu v hornině tř. 4 do 100 m3 | [14 empty] | PP | 2
| VV |  | hornina 3 - 20% | [14 empty] | VV | 2 | 1 | True | 0 | ROZPOCET
| VV | jámy4 | jámy*0,20 |  | 4.469 | [12 empty] | VV | 2 | 2 | True | 1 | ROZPOCET
12 | K | 131301209 | Příplatek za lepivost u hloubení jam zapažených v hornině tř. 4 | m3 | 0.894 |  | 0 | CS ÚRS 2019 01 |  | základní |  | 0 | 0 | 0 | 0 | 0 | 4 | K | 2 |  |  |  | ROZPOCET |  |  |  |  | 0 | 0 | 0 | 0 | 0 | 1 | 0 | 4 | 456300571
| PP |  | Hloubení zapažených jam a zářezů s urovnáním dna do předepsaného profilu a spádu Příplatek k cenám za lepivost horniny tř. 4 | [14 empty] | PP | 2
| VV |  | jámy4*0,20 |  | 0.894 | [12 empty] | VV | 2 | 2 | True | 1 | ROZPOCET
13 | K | 131401201.01 | Hloubení jam zapažených v hornině tř. 5 objemu do 100 m3, vč.případného dolamování | m3 | 2.234 |  | 0 |  |  | základní |  | 0 | 0.0035 | 0.007819 | 0 | 0 | 4 | K | 2 |  |  |  | ROZPOCET |  |  |  |  | 0 | 0 | 0 | 0 | 0 | 1 | 0 | 4 | 1339800443
| PP |  | Hloubení zapažených jam a zářezů s urovnáním dna do předepsaného profilu a spádu v hornině tř. 5 do 100 m3, vč.případného dolamování | [14 empty] | PP | 2
| VV |  | hornina 5 - 10% | [14 empty] | VV | 2 | 1 | True | 0 | ROZPOCET
| VV | jámy5 | jámy*0,10 |  | 2.234 | [12 empty] | VV | 2 | 2 | True | 1 | ROZPOCET
14 | K | 151301201 | Zřízení hnaného pažení stěn výkopu hl do 4 m | m2 | 34.16 |  | 0 | CS ÚRS 2019 01 |  | základní |  | 0 | 0.00444 | 0.15167 | 0 | 0 | 4 | K | 2 |  |  |  | ROZPOCET |  |  |  |  | 0 | 0 | 0 | 0 | 0 | 1 | 0 | 4 | -313518768
| PP |  | Zřízení pažení stěn výkopu bez rozepření nebo vzepření hnané, hloubky do 4 m | [14 empty] | PP | 2
| VV |  | 2,80*4*3,05 |  | 34.16 | [12 empty] | VV | 2 | 2 | True | 1 | ROZPOCET
15 | K | 151301211 | Odstranění pažení stěn hnaného hl do 4 m | m2 | 53.76 |  | 0 | CS ÚRS 2019 01 |  | základní |  | 0 | 0 | 0 | 0 | 0 | 4 | K | 2 |  |  |  | ROZPOCET |  |  |  |  | 0 | 0 | 0 | 0 | 0 | 1 | 0 | 4 | -1206621278
| PP |  | Odstranění pažení stěn výkopu s uložením pažin na vzdálenost do 3 m od okraje výkopu hnané, hloubky do 4 m | [14 empty] | PP | 2
16 | K | 151301301 | Zřízení rozepření stěn při pažení hnaném hl do 4 m | m3 | 23.912 |  | 0 | CS ÚRS 2019 01 |  | základní |  | 0 | 0.00272 | 0.065041 | 0 | 0 | 4 | K | 2 |  |  |  | ROZPOCET |  |  |  |  | 0 | 0 | 0 | 0 | 0 | 1 | 0 | 4 | 949355139
| PP |  | Zřízení rozepření zapažených stěn výkopů s potřebným přepažováním při roubení hnaném, hloubky do 4 m | [14 empty] | PP | 2
| VV |  | 2,80*2,80*3,05 |  | 23.912 | [12 empty] | VV | 2 | 2 | True | 1 | ROZPOCET
17 | K | 151301311 | Odstranění rozepření stěn při pažení hnaném hl do 4 m | m3 | 23.912 |  | 0 | CS ÚRS 2019 01 |  | základní |  | 0 | 0 | 0 | 0 | 0 | 4 | K | 2 |  |  |  | ROZPOCET |  |  |  |  | 0 | 0 | 0 | 0 | 0 | 1 | 0 | 4 | 598282679
| PP |  | Odstranění rozepření stěn výkopů s uložením materiálu na vzdálenost do 3 m od okraje výkopu roubení hnaného, hloubky do 4m | [14 empty] | PP | 2
18 | K | 161101102 | Svislé přemístění výkopku z horniny tř. 1 až 4 hl výkopu do 4 m | m3 | 20.109 |  | 0 | CS ÚRS 2019 01 |  | základní |  | 0 | 0 | 0 | 0 | 0 | 4 | K | 2 |  |  |  | ROZPOCET |  |  |  |  | 0 | 0 | 0 | 0 | 0 | 1 | 0 | 4 | 751322092
| PP |  | Svislé přemístění výkopku bez naložení do dopravní nádoby avšak s vyprázdněním dopravní nádoby na hromadu nebo do dopravního prostředku z horniny tř. 1 až 4, při hloubce výkopu přes 2,5 do 4 m | [14 empty] | PP | 2
| VV |  | jámy2+jámy3+jámy4 |  | 20.109 | [12 empty] | VV | 2 | 2 | True | 1 | ROZPOCET
19 | K | 161101152 | Svislé přemístění výkopku z horniny tř. 5 až 7 hl výkopu do 4 m | m3 | 2.234 |  | 0 | CS ÚRS 2019 01 |  | základní |  | 0 | 0 | 0 | 0 | 0 | 4 | K | 2 |  |  |  | ROZPOCET |  |  |  |  | 0 | 0 | 0 | 0 | 0 | 1 | 0 | 4 | 122874871
| PP |  | Svislé přemístění výkopku bez naložení do dopravní nádoby avšak s vyprázdněním dopravní nádoby na hromadu nebo do dopravního prostředku z horniny tř. 5 až 7, při hloubce výkopu přes 2,5 do 4 m | [14 empty] | PP | 2
| VV |  | jámy5 |  | 2.234 | [12 empty] | VV | 2 | 2 | True | 1 | ROZPOCET
20 | K | 162701105 | Vodorovné přemístění do 10000 m výkopku/sypaniny z horniny tř. 1 až 4 | m3 | 20.109 |  | 0 | CS ÚRS 2019 01 |  | základní |  | 0 | 0 | 0 | 0 | 0 | 4 | K | 2 |  |  |  | ROZPOCET |  |  |  |  | 0 | 0 | 0 | 0 | 0 | 1 | 0 | 4 | 1270904046
| PP |  | Vodorovné přemístění výkopku nebo sypaniny po suchu na obvyklém dopravním prostředku, bez naložení výkopku, avšak se složením bez rozhrnutí z horniny tř. 1 až 4 na vzdálenost přes 9 000 do 10 000 m | [14 empty] | PP | 2
| VV |  | jámy2+jámy3+jámy4 |  | 20.109 | [12 empty] | VV | 2 | 2 | True | 0 | ROZPOCET
| VV | odvoz3 | Součet |  | 20.109 | [12 empty] | VV | 2 | 4 | True | 1 | ROZPOCET
21 | K | 162701109 | Příplatek k vodorovnému přemístění výkopku/sypaniny z horniny tř. 1 až 4 ZKD 1000 m přes 10000 m | m3 | 140.763 |  | 0 | CS ÚRS 2019 01 |  | základní |  | 0 | 0 | 0 | 0 | 0 | 4 | K | 2 |  |  |  | ROZPOCET |  |  |  |  | 0 | 0 | 0 | 0 | 0 | 1 | 0 | 4 | -989100081
| PP |  | Vodorovné přemístění výkopku nebo sypaniny po suchu na obvyklém dopravním prostředku, bez naložení výkopku, avšak se složením bez rozhrnutí z horniny tř. 1 až 4 na vzdálenost Příplatek k ceně za každých dalších i započatých 1 000 m | [14 empty] | PP | 2
| VV |  | odvoz3*7 |  | 140.763 | [12 empty] | VV | 2 | 2 | True | 1 | ROZPOCET
22 | K | 162701155 | Vodorovné přemístění do 10000 m výkopku/sypaniny z horniny tř. 5 až 7 | m3 | 2.234 |  | 0 | CS ÚRS 2019 01 |  | základní |  | 0 | 0 | 0 | 0 | 0 | 4 | K | 2 |  |  |  | ROZPOCET |  |  |  |  | 0 | 0 | 0 | 0 | 0 | 1 | 0 | 4 | 825077807
| PP |  | Vodorovné přemístění výkopku nebo sypaniny po suchu na obvyklém dopravním prostředku, bez naložení výkopku, avšak se složením bez rozhrnutí z horniny tř. 5 až 7 na vzdálenost přes 9 000 do 10 000 m | [14 empty] | PP | 2
| VV | odvoz5 | jámy5 |  | 2.234 | [12 empty] | VV | 2 | 2 | True | 1 | ROZPOCET
23 | K | 162701159 | Příplatek k vodorovnému přemístění výkopku/sypaniny z horniny tř. 5 až 7 ZKD 1000 m přes 10000 m | m3 | 15.638 |  | 0 | CS ÚRS 2019 01 |  | základní |  | 0 | 0 | 0 | 0 | 0 | 4 | K | 2 |  |  |  | ROZPOCET |  |  |  |  | 0 | 0 | 0 | 0 | 0 | 1 | 0 | 4 | -491971228
| PP |  | Vodorovné přemístění výkopku nebo sypaniny po suchu na obvyklém dopravním prostředku, bez naložení výkopku, avšak se složením bez rozhrnutí z horniny tř. 5 až 7 na vzdálenost Příplatek k ceně za každých dalších i započatých 1 000 m | [14 empty] | PP | 2
| VV |  | odvoz5*7 |  | 15.638 | [12 empty] | VV | 2 | 2 | True | 1 | ROZPOCET
24 | K | 167101102 | Nakládání výkopku z hornin tř. 1 až 4 přes 100 m3 | m3 | 20.109 |  | 0 | CS ÚRS 2019 01 |  | základní |  | 0 | 0 | 0 | 0 | 0 | 4 | K | 2 |  |  |  | ROZPOCET |  |  |  |  | 0 | 0 | 0 | 0 | 0 | 1 | 0 | 4 | -656655625
| PP |  | Nakládání, skládání a překládání neulehlého výkopku nebo sypaniny nakládání, množství přes 100 m3, z hornin tř. 1 až 4 | [14 empty] | PP | 2
| VV |  | odvoz3 |  | 20.109 | [12 empty] | VV | 2 | 2 | True | 1 | ROZPOCET
25 | K | 167101152 | Nakládání výkopku z hornin tř. 5 až 7 přes 100 m3 | m3 | 2.234 |  | 0 | CS ÚRS 2019 01 |  | základní |  | 0 | 0 | 0 | 0 | 0 | 4 | K | 2 |  |  |  | ROZPOCET |  |  |  |  | 0 | 0 | 0 | 0 | 0 | 1 | 0 | 4 | -332567921
| PP |  | Nakládání, skládání a překládání neulehlého výkopku nebo sypaniny nakládání, množství přes 100 m3, z hornin tř. 5 až 7 | [14 empty] | PP | 2
| VV |  | odvoz5 |  | 2.234 | [12 empty] | VV | 2 | 2 | True | 1 | ROZPOCET
26 | K | 171201201 | Uložení sypaniny na skládky | m3 | 22.343 |  | 0 | CS ÚRS 2019 01 |  | základní |  | 0 | 0 | 0 | 0 | 0 | 4 | K | 2 |  |  |  | ROZPOCET |  |  |  |  | 0 | 0 | 0 | 0 | 0 | 1 | 0 | 4 | 1471982738
| PP |  | Uložení sypaniny na skládky | [14 empty] | PP | 2
| VV |  | odvoz3+odvoz5 |  | 22.343 | [12 empty] | VV | 2 | 2 | True | 1 | ROZPOCET
27 | K | 171201211 | Poplatek za uložení stavebního odpadu - zeminy a kameniva na skládce | t | 44.686 |  | 0 | CS ÚRS 2019 01 |  | základní |  | 0 | 0 | 0 | 0 | 0 | 4 | K | 2 |  |  |  | ROZPOCET |  |  |  |  | 0 | 0 | 0 | 0 | 0 | 1 | 0 | 4 | 871577862
| PP |  | Poplatek za uložení stavebního odpadu na skládce (skládkovné) zeminy a kameniva zatříděného do Katalogu odpadů pod kódem 170 504 | [14 empty] | PP | 2
| VV |  | (odvoz3+odvoz5)*2,00 |  | 44.686 | [12 empty] | VV | 2 | 2 | True | 1 | ROZPOCET
28 | K | 181301103 | Rozprostření ornice tl vrstvy do 200 mm pl do 500 m2 v rovině nebo ve svahu do 1:5 | m2 | 10 |  | 0 | CS ÚRS 2019 01 |  | základní |  | 0 | 0 | 0 | 0 | 0 | 4 | K | 2 |  |  |  | ROZPOCET |  |  |  |  | 0 | 0 | 0 | 0 | 0 | 1 | 0 | 4 | 785934490
| PP |  | Rozprostření a urovnání ornice v rovině nebo ve svahu sklonu do 1:5 při souvislé ploše do 500 m2, tl. vrstvy přes 150 do 200 mm | [14 empty] | PP | 2
29 | K | 18141 | Založení trávníku vč.dodávky travního semene | m2 | 10 |  | 0 |  |  | základní |  | 0 | 0 | 0 | 0 | 0 | 4 | K | 2 |  |  |  | ROZPOCET |  |  |  |  | 0 | 0 | 0 | 0 | 0 | 1 | 0 | 4 | 1793536234
| D | 3 | Svislé a kompletní konstrukce |  |  |  | 0 |  |  |  |  | 0 |  | 0 |  | 0 | 1 | D | 1 |  |  |  | ROZPOCET | [10 empty] | 0
30 | K | šacht130CSVCC1 | Šachta z polyethylenu, půdorysný vnější průměr 1,30 m | kmpl. | 1 |  | 0 |  |  | základní |  | 0 | 0 | 0 | 0 | 0 | 4 | K | 2 |  |  |  | ROZPOCET |  |  |  |  | 0 | 0 | 0 | 0 | 0 | 1 | 0 | 4 | 848582343
| VV |  | půdorysný vnější průměr 1,30m | [14 empty] | VV | 2 | 1 | True | 0 | ROZPOCET
| VV |  | celková výška H = 3,00 m | [14 empty] | VV | 2 | 1 | True | 0 | ROZPOCET
| VV |  | - šachta z polyethylenu, určená do spodní vody, samonosná | [14 empty] | VV | 2 | 1 | True | 0 | ROZPOCET
| VV |  | vč.obetonování dvěma betonovými žebry proti vyplavání | [14 empty] | VV | 2 | 1 | True | 0 | ROZPOCET
| VV |  | vč.vodotěsného napojení potrubí a elektrokabelů na stěnu šachty | [14 empty] | VV | 2 | 1 | True | 0 | ROZPOCET
| VV |  | - podkladní beton C12/15 XC4 tl.100mm | [14 empty] | VV | 2 | 1 | True | 0 | ROZPOCET
| VV |  | - hutněný štěrkopískový podsyp tl.15cm | [14 empty] | VV | 2 | 1 | True | 0 | ROZPOCET
| VV |  | - základová spára pod hladinou podzemní vody, | [14 empty] | VV | 2 | 1 | True | 0 | ROZPOCET
| VV |  | případné odvodnění navrženo povrchové | [14 empty] | VV | 2 | 1 | True | 0 | ROZPOCET
| VV |  | (drenážní vrstva, drenážní potrubí zaústěno do čerpací jímky) – viz. kap. B.8d) Souhrnné TZ | [14 empty] | VV | 2 | 1 | True | 0 | ROZPOCET
| VV |  | - přesný popis viz D.1.08,09,10-1 Technická zpráva a výkres D.0.21 | [14 empty] | VV | 2 | 1 | True | 0 | ROZPOCET
| VV |  | (dodávka+montáž+přesun hmot) | [14 empty] | VV | 2 | 1 | True | 0 | ROZPOCET
| VV |  | 1 |  | 1 | [12 empty] | VV | 2 | 2 | True | 1 | ROZPOCET
| D | 95 | Ostatní konstrukce a práce |  |  |  | 0 |  |  |  |  | 0 |  | 0 |  | 0 | 1 | D | 1 |  |  |  | ROZPOCET | [10 empty] | 0
31 | K | MH2000 | Měření hluku čerpací stanice před kolaudací (uvedením do trvalého provozu) | kmpl. | 1 |  | 0 |  |  | základní |  | 0 | 0 | 0 | 0 | 0 | 4 | K | 2 |  |  |  | ROZPOCET |  |  |  |  | 0 | 0 | 0 | 0 | 0 | 1 | 0 | 4 | 1087635124
| PP |  | Měření hluku čerpací stanice před kolaudací (uvedením do trvalého provozu) | [14 empty] | PP | 2
| D | 99 | Přesun hmot |  |  |  | 0 |  |  |  |  | 0 |  | 0 |  | 0 | 1 | D | 1 |  |  |  | ROZPOCET | [10 empty] | 0
32 | K | 998144471 | Přesun hmot pro montované betonové nádrže, jímky a zásobníky v do 25 m | t | 0.225 |  | 0 | CS ÚRS 2019 01 |  | základní |  | 0 | 0 | 0 | 0 | 0 | 4 | K | 2 |  |  |  | ROZPOCET |  |  |  |  | 0 | 0 | 0 | 0 | 0 | 1 | 0 | 4 | -1372473595
| PP |  | Přesun hmot pro nádrže, jímky, zásobníky a jámy pozemní mimo zemědělství se svislou nosnou konstrukcí montovanou z dílců betonových tyčových nebo plošných vodorovná dopravní vzdálenost do 50 m, pro nádrže výšky do 25 m | [14 empty] | PP | 2
| D | K | Komunikace |  |  |  | 0 |  |  |  |  | 0 |  | 0 |  | 0 | 1 | D | 1 |  |  |  | ROZPOCET | [10 empty] | 0
33 | K | 174101101 | Zásyp jam, šachet rýh nebo kolem objektů sypaninou se zhutněním | m3 | 18.344 |  | 0 | CS ÚRS 2019 01 |  | základní |  | 0 | 0 | 0 | 0 | 0 | 4 | K | 2 |  |  |  | ROZPOCET |  |  |  |  | 0 | 0 | 0 | 0 | 0 | 1 | 0 | 4 | 2069033953
| PP |  | Zásyp sypaninou z jakékoliv horniny s uložením výkopku ve vrstvách se zhutněním jam, šachet, rýh nebo kolem objektů v těchto vykopávkách | [14 empty] | PP | 2
| VV |  | "výkop" jámy |  | 22.344 | [12 empty] | VV | 2 | 2 | True | 0 | ROZPOCET
| VV |  | "objekt" -4,00 |  | -4 | [12 empty] | VV | 2 | 2 | True | 0 | ROZPOCET
| VV | zásyp | Součet |  | 18.344 | [12 empty] | VV | 2 | 4 | True | 1 | ROZPOCET
34 | M | 583312091 | kamenivo pro zásypy v komunikacích - štěrkopísek frakce 0-16mm | t | 37.68 |  | 0 |  |  | základní |  | 0 | 0 | 0 | 0 | 0 | 8 | M | 2 |  |  |  | ROZPOCET |  |  |  |  | 0 | 0 | 0 | 0 | 0 | 1 | 0 | 4 | 1263817950
| VV |  | zásyp*2,0541 |  | 37.68 | [12 empty] | VV | 2 | 2 | True | 1 | ROZPOCET
35 | K | 162501102 | Vodorovné přemístění do 3000 m výkopku/sypaniny z horniny tř. 1 až 4 | m3 | 18.344 |  | 0 | CS ÚRS 2019 01 |  | základní |  | 0 | 0 | 0 | 0 | 0 | 4 | K | 2 |  |  |  | ROZPOCET |  |  |  |  | 0 | 0 | 0 | 0 | 0 | 1 | 0 | 4 | -1385789562
| PP |  | Vodorovné přemístění výkopku nebo sypaniny po suchu na obvyklém dopravním prostředku, bez naložení výkopku, avšak se složením bez rozhrnutí z horniny tř. 1 až 4 na vzdálenost přes 2 500 do 3 000 m | [14 empty] | PP | 2
| VV |  | dovoz materiálu pro zásyp | [14 empty] | VV | 2 | 1 | True | 0 | ROZPOCET
| VV |  | "materiál pro zásyp" zásyp |  | 18.344 | [12 empty] | VV | 2 | 2 | True | 1 | ROZPOCET
36 | K | 167101102 | Nakládání výkopku z hornin tř. 1 až 4 přes 100 m3 | m3 | 18.344 |  | 0 | CS ÚRS 2019 01 |  | základní |  | 0 | 0 | 0 | 0 | 0 | 4 | K | 2 |  |  |  | ROZPOCET |  |  |  |  | 0 | 0 | 0 | 0 | 0 | 1 | 0 | 4 | 203209779
| PP |  | Nakládání, skládání a překládání neulehlého výkopku nebo sypaniny nakládání, množství přes 100 m3, z hornin tř. 1 až 4 | [14 empty] | PP | 2
| VV |  | dovoz materiálu pro zásyp | [14 empty] | VV | 2 | 1 | True | 0 | ROZPOCET
| VV |  | "materiál pro zásyp" zásyp |  | 18.344 | [12 empty] | VV | 2 | 2 | True | 1 | ROZPOCET

## SOL09 ČS - VE
[18 empty] | {1db6e849-31a3-4d55-8950-63ec064c8981} | [5 empty] | jámy | hloubení jam nezapaž.celkem | 35,28 | 2
[18 empty] | 2 | [5 empty] | jámy2 | hloubení jam nezapaž.v hor.3 | 3,528 | 2
| KRYCÍ LIST SOUPISU PRACÍ | [7 empty] | v --- níže se nacházejí doplnkové a pomocné údaje k sestavám --- v | [8 empty] | False | [5 empty] | jámy3 | hloubení jam nezapaž.v hor.4 | 21,168 | 2
[24 empty] | jámy4 |  | 7,056 | 2
| Stavba: | [22 empty] | jámy5 |  | 3,528 | 2
|  | Obec Laškov - stoková síť | [21 empty] | odvoz3 | odvoz do 10km hor.1-4 | 31,752 | 2
| Objekt: | [22 empty] | odvoz5 |  | 3,528 | 2
|  | 04 - SO08, SO09, SO10 Čerpací stanice | [21 empty] | zásyp |  | 31,28 | 2
Soupis:
04.7 - Čerpací stanice ČS VE
| KSO: |  | 814 29 |  |  | CC-CZ:
| Místo: |  | Laškov, Kandia, Dvorek |  |  | Datum: | 26. 4. 2019
| Zadavatel: |  |  |  |  | IČ:
|  | Kanalizace ČOV svazek obcí Pěnčín - Laškov |  |  |  | DIČ:
| Uchazeč: |  |  |  |  | IČ: | Vyplň údaj
|  | Vyplň údaj |  |  |  | DIČ: | Vyplň údaj
| Projektant: |  |  |  |  | IČ:
|  | PROVOD s.r.o. |  |  |  | DIČ:
| Zpracovatel: |  |  |  |  | IČ:
DIČ:
Poznámka:
Soupis prací je sestaven za využití položek Cenové soustavy ÚRS. Cenové a technické podmínky položek Cenové soustavy ÚRS, které nejsou uvedeny v soupisu prací (tzv.úvodní části katalogů), jsou neomezeně dálkově k dispozici na www.cs-urs.cz. Položky, které nemají ve sloupci "Cenová soustava" uveden žádný údaj, nepochází z Cenové soustavy ÚRS.
| Cena bez DPH | [5 empty] | 0
|  |  | Základ daně |  |  | Sazba daně | Výše daně
| DPH | základní | 0 |  |  | 21% | 0
|  | snížená | 0 |  |  | 15% | 0
|  | zákl. přenesená | 0 |  |  | 21% | 0
|  | sníž. přenesená | 0 |  |  | 15% | 0
|  | nulová | 0 |  |  | 0% | 0
| Cena s DPH |  |  | v | CZK |  | 0
REKAPITULACE ČLENĚNÍ SOUPISU PRACÍ
Stavba:
Obec Laškov - stoková síť
Objekt:
04 - SO08, SO09, SO10 Čerpací stanice
Soupis:
04.7 - Čerpací stanice ČS VE
Místo: |  |  | Laškov, Kandia, Dvorek |  |  | Datum: | 26. 4. 2019
Zadavatel: |  |  | Kanalizace ČOV svazek obcí Pěnčín - Laškov |  |  | Projektant: | PROVOD s.r.o.
Uchazeč: |  |  | Vyplň údaj |  |  | Zpracovatel:
Kód dílu - Popis | [6 empty] | Cena celkem [CZK]
Náklady stavby celkem | [6 empty] | 0 | [11 empty] | -1
| HSV - Práce a dodávky HSV | [5 empty] | 0
| 0P - Poznámky | [5 empty] | 0
| 1 - Zemní práce | [5 empty] | 0
| 3 - Svislé a kompletní konstrukce | [5 empty] | 0
| 95 - Ostatní konstrukce a práce | [5 empty] | 0
| 99 - Přesun hmot | [5 empty] | 0
| K - Komunikace | [5 empty] | 0
SOUPIS PRACÍ
Stavba:
Obec Laškov - stoková síť
Objekt:
04 - SO08, SO09, SO10 Čerpací stanice
Soupis:
04.7 - Čerpací stanice ČS VE
Místo: |  |  | Laškov, Kandia, Dvorek |  |  | Datum: | 26. 4. 2019
Zadavatel: |  |  | Kanalizace ČOV svazek obcí Pěnčín - Laškov |  |  | Projektant: | PROVOD s.r.o.
Uchazeč: |  |  | Vyplň údaj |  |  | Zpracovatel:
PČ | Typ | Kód | Popis | MJ | Množství | J.cena [CZK] | Cena celkem [CZK] | Cenová soustava |  | DPH | J. Nh [h] | Nh celkem [h] | J. hmotnost [t] | Hmotnost celkem [t] | J. suť [t] | Suť Celkem [t]
Náklady soupisu celkem | [6 empty] | 0 |  |  |  |  | 0 |  | 0.3474 |  | 0 |  | D | -1 | [14 empty] | 0
| D | HSV | Práce a dodávky HSV |  |  |  | 0 |  |  |  |  | 0 |  | 0.3474 |  | 0 | 1 | D | 0 |  |  |  | ROZPOCET | [10 empty] | 0
| D | 0P | Poznámky |  |  |  | 0 |  |  |  |  | 0 |  | 0 |  | 0 | 1 | D | 1 |  |  |  | ROZPOCET | [10 empty] | 0
1 | K | 01 | Poznámka 1 |  | 0 |  | 0 |  |  | základní |  | 0 | 0 | 0 | 0 | 0 | 4 | K | 2 |  |  |  | ROZPOCET |  |  |  |  | 0 | 0 | 0 | 0 | 0 | 1 | 0 | 4 | 1488151566
| PP |  | Jednoznačné vymezení druhu a kvality prací, dodávky nebo služby je uvedeno ve Společných údajích PD v kap.Normy a hlavní související předpisy. | [14 empty] | PP | 2
2 | K | 02 | Poznámka 2 |  | 0 |  | 0 |  |  | základní |  | 0 | 0 | 0 | 0 | 0 | 4 | K | 2 |  |  |  | ROZPOCET |  |  |  |  | 0 | 0 | 0 | 0 | 0 | 1 | 0 | 4 | -1304669413
| PP |  | Na své náklady a vhodným způsobem provede zhotovitel taková opatření ve formě dočasných konstrukcí, montáží lešení, pažení, podepření, štětování, hrazení, nakládání s vodou, konstrukcí můstků a dalších prací, které mohou být nezbytné a požadované pro bezpečné a účinné provádění a konstrukci díla a všech pomocných prací. | [14 empty] | PP | 2
3 | K | 03 | Poznámka 3 |  | 0 |  | 0 |  |  | základní |  | 0 | 0 | 0 | 0 | 0 | 4 | K | 2 |  |  |  | ROZPOCET |  |  |  |  | 0 | 0 | 0 | 0 | 0 | 1 | 0 | 4 | -500934263
| PP |  | Všechny typy křížení sítí, komunikací a vodních toků zahrnují zemní práce, pažení, zhotovení křížení, všechny dočasné práce (přehrázky, zajištění vedení apod.), naložení a odvoz odpadu a všechny ostatní úkony a dodávky zabezpečující kompletní zhotovení křížení. Má se za to, že zhotovitel zahrne do svojí nabídkové ceny všechny uvedené práce a dodávky. | [14 empty] | PP | 2
4 | K | 04 | Poznámka 4 |  | 0 |  | 0 |  |  | základní |  | 0 | 0 | 0 | 0 | 0 | 4 | K | 2 |  |  |  | ROZPOCET |  |  |  |  | 0 | 0 | 0 | 0 | 0 | 1 | 0 | 4 | -918024409
| PP |  | Zhotovitel zakalkuluje ztratné u dodávky materiálů do jednotkových cen stavebních prací. | [14 empty] | PP | 2
| D | 1 | Zemní práce |  |  |  | 0 |  |  |  |  | 0 |  | 0.3474 |  | 0 | 1 | D | 1 |  |  |  | ROZPOCET | [10 empty] | 0
5 | K | 115101201.02 | Čerpání vody na dopravní výšku do 10 m průměrný přítok 1 l/s, vč.dodávky vodoměru (vodoměr bude osazen na čerpadlo za účelem prokázání skutečně čerpaného množství podzemních a povrchových vod) | m3 | 864 |  | 0 |  |  | základní |  | 0 | 0 | 0 | 0 | 0 | 4 | K | 2 |  |  |  | ROZPOCET |  |  |  |  | 0 | 0 | 0 | 0 | 0 | 1 | 0 | 4 | -1203996646
| PP |  | Čerpání vody na dopravní výšku do 10 m průměrný přítok 1 l/s, vč.dodávky vodoměru (vodoměr bude osazen na čerpadlo za účelem prokázání skutečně čerpaného množství podzemních a povrchových vod) | [14 empty] | PP | 2
| VV |  | Množství čerpané vody je stanoveno na základě inženýrsko-geologického průzkumu. | [14 empty] | VV | 2 | 1 | True | 0 | ROZPOCET
| VV |  | Reálná hodnota pro účely fakturace bude stanovena | [14 empty] | VV | 2 | 1 | True | 0 | ROZPOCET
| VV |  | na základě odečtu vodoměru, který bude součástí čerpací soupravy. | [14 empty] | VV | 2 | 1 | True | 0 | ROZPOCET
| VV |  | čerpání 24hod/den = 86,4m3/den (bude upřesněno dle skutečnosti) | [14 empty] | VV | 2 | 1 | True | 0 | ROZPOCET
| VV |  | "15 dnů x 86,4 m3 (1 l/s/den)" 10*86,40 |  | 864 | [12 empty] | VV | 2 | 2 | True | 1 | ROZPOCET
6 | K | 115101301 | Pohotovost čerpací soupravy pro dopravní výšku do 10 m přítok do 500 l/min | den | 10 |  | 0 | CS ÚRS 2019 01 |  | základní |  | 0 | 0 | 0 | 0 | 0 | 4 | K | 2 |  |  |  | ROZPOCET |  |  |  |  | 0 | 0 | 0 | 0 | 0 | 1 | 0 | 4 | 1092834259
| PP |  | Pohotovost záložní čerpací soupravy pro dopravní výšku do 10 m s uvažovaným průměrným přítokem do 500 l/min | [14 empty] | PP | 2
| VV |  | Množství čerpané vody je stanoveno na základě inženýrsko-geologického průzkumu. | [14 empty] | VV | 2 | 1 | True | 0 | ROZPOCET
| VV |  | Reálná hodnota pro účely fakturace bude stanovena | [14 empty] | VV | 2 | 1 | True | 0 | ROZPOCET
| VV |  | na základě odečtu vodoměru, který bude součástí čerpací soupravy. | [14 empty] | VV | 2 | 1 | True | 0 | ROZPOCET
| VV |  | "bude upřesněno dle skutečnosti" 10 |  | 10 | [12 empty] | VV | 2 | 2 | True | 1 | ROZPOCET
7 | K | 121101101 | Sejmutí ornice s přemístěním na vzdálenost do 50 m | m3 | 2 |  | 0 | CS ÚRS 2019 01 |  | základní |  | 0 | 0 | 0 | 0 | 0 | 4 | K | 2 |  |  |  | ROZPOCET |  |  |  |  | 0 | 0 | 0 | 0 | 0 | 1 | 0 | 4 | -753859390
| PP |  | Sejmutí ornice nebo lesní půdy s vodorovným přemístěním na hromady v místě upotřebení nebo na dočasné či trvalé skládky se složením, na vzdálenost do 50 m | [14 empty] | PP | 2
| VV |  | 10,00*0,20 |  | 2 | [12 empty] | VV | 2 | 2 | True | 1 | ROZPOCET
8 | K | 131101201 | Hloubení jam zapažených v hornině tř. 1 a 2 objemu do 100 m3 | m3 | 3.528 |  | 0 | CS ÚRS 2019 01 |  | základní |  | 0 | 0 | 0 | 0 | 0 | 4 | K | 2 |  |  |  | ROZPOCET |  |  |  |  | 0 | 0 | 0 | 0 | 0 | 1 | 0 | 4 | 1312691715
| PP |  | Hloubení zapažených jam a zářezů s urovnáním dna do předepsaného profilu a spádu v horninách tř. 1 a 2 do 100 m3 | [14 empty] | PP | 2
| VV |  | hornina 2 - 10% | [14 empty] | VV | 2 | 1 | True | 0 | ROZPOCET
| VV |  | 2,80*2,80*(4,70-0,20) |  | 35.28 | [12 empty] | VV | 2 | 2 | True | 0 | ROZPOCET
| VV | jámy | Mezisoučet |  | 35.28 | [12 empty] | VV | 2 | 3 | True | 0 | ROZPOCET
| VV |  | "odp.ostatních hornin" -jámy*0,90 |  | -31.752 | [12 empty] | VV | 2 | 2 | True | 0 | ROZPOCET
| VV | jámy2 | Součet |  | 3.528 | [12 empty] | VV | 2 | 4 | True | 1 | ROZPOCET
9 | K | 131201201 | Hloubení jam zapažených v hornině tř. 3 objemu do 100 m3 | m3 | 21.168 |  | 0 | CS ÚRS 2019 01 |  | základní |  | 0 | 0 | 0 | 0 | 0 | 4 | K | 2 |  |  |  | ROZPOCET |  |  |  |  | 0 | 0 | 0 | 0 | 0 | 1 | 0 | 4 | -1658970350
| PP |  | Hloubení zapažených jam a zářezů s urovnáním dna do předepsaného profilu a spádu v hornině tř. 3 do 100 m3 | [14 empty] | PP | 2
| VV |  | hornina 3 - 60% | [14 empty] | VV | 2 | 1 | True | 0 | ROZPOCET
| VV | jámy3 | jámy*0,60 |  | 21.168 | [12 empty] | VV | 2 | 2 | True | 1 | ROZPOCET
10 | K | 131201209 | Příplatek za lepivost u hloubení jam zapažených v hornině tř. 3 | m3 | 4.234 |  | 0 | CS ÚRS 2019 01 |  | základní |  | 0 | 0 | 0 | 0 | 0 | 4 | K | 2 |  |  |  | ROZPOCET |  |  |  |  | 0 | 0 | 0 | 0 | 0 | 1 | 0 | 4 | -1223971361
| PP |  | Hloubení zapažených jam a zářezů s urovnáním dna do předepsaného profilu a spádu Příplatek k cenám za lepivost horniny tř. 3 | [14 empty] | PP | 2
| VV |  | jámy3*0,20 |  | 4.234 | [12 empty] | VV | 2 | 2 | True | 1 | ROZPOCET
11 | K | 131301201 | Hloubení jam zapažených v hornině tř. 4 objemu do 100 m3 | m3 | 7.056 |  | 0 | CS ÚRS 2019 01 |  | základní |  | 0 | 0 | 0 | 0 | 0 | 4 | K | 2 |  |  |  | ROZPOCET |  |  |  |  | 0 | 0 | 0 | 0 | 0 | 1 | 0 | 4 | 1364088072
| PP |  | Hloubení zapažených jam a zářezů s urovnáním dna do předepsaného profilu a spádu v hornině tř. 4 do 100 m3 | [14 empty] | PP | 2
| VV |  | hornina 3 - 20% | [14 empty] | VV | 2 | 1 | True | 0 | ROZPOCET
| VV | jámy4 | jámy*0,20 |  | 7.056 | [12 empty] | VV | 2 | 2 | True | 1 | ROZPOCET
12 | K | 131301209 | Příplatek za lepivost u hloubení jam zapažených v hornině tř. 4 | m3 | 1.411 |  | 0 | CS ÚRS 2019 01 |  | základní |  | 0 | 0 | 0 | 0 | 0 | 4 | K | 2 |  |  |  | ROZPOCET |  |  |  |  | 0 | 0 | 0 | 0 | 0 | 1 | 0 | 4 | 456300571
| PP |  | Hloubení zapažených jam a zářezů s urovnáním dna do předepsaného profilu a spádu Příplatek k cenám za lepivost horniny tř. 4 | [14 empty] | PP | 2
| VV |  | jámy4*0,20 |  | 1.411 | [12 empty] | VV | 2 | 2 | True | 1 | ROZPOCET
13 | K | 131401201.01 | Hloubení jam zapažených v hornině tř. 5 objemu do 100 m3, vč.případného dolamování | m3 | 3.528 |  | 0 |  |  | základní |  | 0 | 0.0035 | 0.012348 | 0 | 0 | 4 | K | 2 |  |  |  | ROZPOCET |  |  |  |  | 0 | 0 | 0 | 0 | 0 | 1 | 0 | 4 | 1339800443
| PP |  | Hloubení zapažených jam a zářezů s urovnáním dna do předepsaného profilu a spádu v hornině tř. 5 do 100 m3, vč.případného dolamování | [14 empty] | PP | 2
| VV |  | hornina 5 - 10% | [14 empty] | VV | 2 | 1 | True | 0 | ROZPOCET
| VV | jámy5 | jámy*0,10 |  | 3.528 | [12 empty] | VV | 2 | 2 | True | 1 | ROZPOCET
14 | K | 151301202 | Zřízení hnaného pažení stěn výkopu hl do 8 m | m2 | 52.64 |  | 0 | CS ÚRS 2019 01 |  | základní |  | 0 | 0.00444 | 0.23372 | 0 | 0 | 4 | K | 2 |  |  |  | ROZPOCET |  |  |  |  | 0 | 0 | 0 | 0 | 0 | 1 | 0 | 4 | -313518768
| PP |  | Zřízení pažení stěn výkopu bez rozepření nebo vzepření hnané, hloubky do 8 m | [14 empty] | PP | 2
| VV |  | 2,80*4*4,70 |  | 52.64 | [12 empty] | VV | 2 | 2 | True | 1 | ROZPOCET
15 | K | 151301212 | Odstranění pažení stěn hnaného hl do 8 m | m2 | 52.64 |  | 0 | CS ÚRS 2019 01 |  | základní |  | 0 | 0 | 0 | 0 | 0 | 4 | K | 2 |  |  |  | ROZPOCET |  |  |  |  | 0 | 0 | 0 | 0 | 0 | 1 | 0 | 4 | -1206621278
| PP |  | Odstranění pažení stěn výkopu s uložením pažin na vzdálenost do 3 m od okraje výkopu hnané, hloubky do 8 m | [14 empty] | PP | 2
16 | K | 151301302 | Zřízení rozepření stěn při pažení hnaném hl do 8 m | m3 | 36.848 |  | 0 | CS ÚRS 2019 01 |  | základní |  | 0 | 0.00275 | 0.10133 | 0 | 0 | 4 | K | 2 |  |  |  | ROZPOCET |  |  |  |  | 0 | 0 | 0 | 0 | 0 | 1 | 0 | 4 | 949355139
| PP |  | Zřízení rozepření zapažených stěn výkopů s potřebným přepažováním při roubení hnaném, hloubky do 8 m | [14 empty] | PP | 2
| VV |  | 2,80*2,80*4,70 |  | 36.848 | [12 empty] | VV | 2 | 2 | True | 1 | ROZPOCET
17 | K | 151301312 | Odstranění rozepření stěn při pažení hnaném hl do 8 m | m3 | 36.848 |  | 0 | CS ÚRS 2019 01 |  | základní |  | 0 | 0 | 0 | 0 | 0 | 4 | K | 2 |  |  |  | ROZPOCET |  |  |  |  | 0 | 0 | 0 | 0 | 0 | 1 | 0 | 4 | 598282679
| PP |  | Odstranění rozepření stěn výkopů s uložením materiálu na vzdálenost do 3 m od okraje výkopu roubení hnaného, hloubky do 8m | [14 empty] | PP | 2
18 | K | 161101103 | Svislé přemístění výkopku z horniny tř. 1 až 4 hl výkopu do 6 m | m3 | 31.752 |  | 0 | CS ÚRS 2019 01 |  | základní |  | 0 | 0 | 0 | 0 | 0 | 4 | K | 2 |  |  |  | ROZPOCET |  |  |  |  | 0 | 0 | 0 | 0 | 0 | 1 | 0 | 4 | 751322092
| PP |  | Svislé přemístění výkopku bez naložení do dopravní nádoby avšak s vyprázdněním dopravní nádoby na hromadu nebo do dopravního prostředku z horniny tř. 1 až 4, při hloubce výkopu přes 4 do 6 m | [14 empty] | PP | 2
| VV |  | jámy2+jámy3+jámy4 |  | 31.752 | [12 empty] | VV | 2 | 2 | True | 1 | ROZPOCET
19 | K | 161101153 | Svislé přemístění výkopku z horniny tř. 5 až 7 hl výkopu do 6 m | m3 | 3.528 |  | 0 | CS ÚRS 2019 01 |  | základní |  | 0 | 0 | 0 | 0 | 0 | 4 | K | 2 |  |  |  | ROZPOCET |  |  |  |  | 0 | 0 | 0 | 0 | 0 | 1 | 0 | 4 | 122874871
| PP |  | Svislé přemístění výkopku bez naložení do dopravní nádoby avšak s vyprázdněním dopravní nádoby na hromadu nebo do dopravního prostředku z horniny tř. 5 až 7, při hloubce výkopu přes 4 do 6 m | [14 empty] | PP | 2
| VV |  | jámy5 |  | 3.528 | [12 empty] | VV | 2 | 2 | True | 1 | ROZPOCET
20 | K | 162701105 | Vodorovné přemístění do 10000 m výkopku/sypaniny z horniny tř. 1 až 4 | m3 | 31.752 |  | 0 | CS ÚRS 2019 01 |  | základní |  | 0 | 0 | 0 | 0 | 0 | 4 | K | 2 |  |  |  | ROZPOCET |  |  |  |  | 0 | 0 | 0 | 0 | 0 | 1 | 0 | 4 | 1270904046
| PP |  | Vodorovné přemístění výkopku nebo sypaniny po suchu na obvyklém dopravním prostředku, bez naložení výkopku, avšak se složením bez rozhrnutí z horniny tř. 1 až 4 na vzdálenost přes 9 000 do 10 000 m | [14 empty] | PP | 2
| VV |  | jámy2+jámy3+jámy4 |  | 31.752 | [12 empty] | VV | 2 | 2 | True | 0 | ROZPOCET
| VV | odvoz3 | Součet |  | 31.752 | [12 empty] | VV | 2 | 4 | True | 1 | ROZPOCET
21 | K | 162701109 | Příplatek k vodorovnému přemístění výkopku/sypaniny z horniny tř. 1 až 4 ZKD 1000 m přes 10000 m | m3 | 222.264 |  | 0 | CS ÚRS 2019 01 |  | základní |  | 0 | 0 | 0 | 0 | 0 | 4 | K | 2 |  |  |  | ROZPOCET |  |  |  |  | 0 | 0 | 0 | 0 | 0 | 1 | 0 | 4 | -989100081
| PP |  | Vodorovné přemístění výkopku nebo sypaniny po suchu na obvyklém dopravním prostředku, bez naložení výkopku, avšak se složením bez rozhrnutí z horniny tř. 1 až 4 na vzdálenost Příplatek k ceně za každých dalších i započatých 1 000 m | [14 empty] | PP | 2
| VV |  | odvoz3*7 |  | 222.264 | [12 empty] | VV | 2 | 2 | True | 1 | ROZPOCET
22 | K | 162701155 | Vodorovné přemístění do 10000 m výkopku/sypaniny z horniny tř. 5 až 7 | m3 | 3.528 |  | 0 | CS ÚRS 2019 01 |  | základní |  | 0 | 0 | 0 | 0 | 0 | 4 | K | 2 |  |  |  | ROZPOCET |  |  |  |  | 0 | 0 | 0 | 0 | 0 | 1 | 0 | 4 | 825077807
| PP |  | Vodorovné přemístění výkopku nebo sypaniny po suchu na obvyklém dopravním prostředku, bez naložení výkopku, avšak se složením bez rozhrnutí z horniny tř. 5 až 7 na vzdálenost přes 9 000 do 10 000 m | [14 empty] | PP | 2
| VV | odvoz5 | jámy5 |  | 3.528 | [12 empty] | VV | 2 | 2 | True | 1 | ROZPOCET
23 | K | 162701159 | Příplatek k vodorovnému přemístění výkopku/sypaniny z horniny tř. 5 až 7 ZKD 1000 m přes 10000 m | m3 | 24.696 |  | 0 | CS ÚRS 2019 01 |  | základní |  | 0 | 0 | 0 | 0 | 0 | 4 | K | 2 |  |  |  | ROZPOCET |  |  |  |  | 0 | 0 | 0 | 0 | 0 | 1 | 0 | 4 | -491971228
| PP |  | Vodorovné přemístění výkopku nebo sypaniny po suchu na obvyklém dopravním prostředku, bez naložení výkopku, avšak se složením bez rozhrnutí z horniny tř. 5 až 7 na vzdálenost Příplatek k ceně za každých dalších i započatých 1 000 m | [14 empty] | PP | 2
| VV |  | odvoz5*7 |  | 24.696 | [12 empty] | VV | 2 | 2 | True | 1 | ROZPOCET
24 | K | 167101102 | Nakládání výkopku z hornin tř. 1 až 4 přes 100 m3 | m3 | 31.752 |  | 0 | CS ÚRS 2019 01 |  | základní |  | 0 | 0 | 0 | 0 | 0 | 4 | K | 2 |  |  |  | ROZPOCET |  |  |  |  | 0 | 0 | 0 | 0 | 0 | 1 | 0 | 4 | -656655625
| PP |  | Nakládání, skládání a překládání neulehlého výkopku nebo sypaniny nakládání, množství přes 100 m3, z hornin tř. 1 až 4 | [14 empty] | PP | 2
| VV |  | odvoz3 |  | 31.752 | [12 empty] | VV | 2 | 2 | True | 1 | ROZPOCET
25 | K | 167101152 | Nakládání výkopku z hornin tř. 5 až 7 přes 100 m3 | m3 | 3.528 |  | 0 | CS ÚRS 2019 01 |  | základní |  | 0 | 0 | 0 | 0 | 0 | 4 | K | 2 |  |  |  | ROZPOCET |  |  |  |  | 0 | 0 | 0 | 0 | 0 | 1 | 0 | 4 | -332567921
| PP |  | Nakládání, skládání a překládání neulehlého výkopku nebo sypaniny nakládání, množství přes 100 m3, z hornin tř. 5 až 7 | [14 empty] | PP | 2
| VV |  | odvoz5 |  | 3.528 | [12 empty] | VV | 2 | 2 | True | 1 | ROZPOCET
26 | K | 171201201 | Uložení sypaniny na skládky | m3 | 35.28 |  | 0 | CS ÚRS 2019 01 |  | základní |  | 0 | 0 | 0 | 0 | 0 | 4 | K | 2 |  |  |  | ROZPOCET |  |  |  |  | 0 | 0 | 0 | 0 | 0 | 1 | 0 | 4 | 1471982738
| PP |  | Uložení sypaniny na skládky | [14 empty] | PP | 2
| VV |  | odvoz3+odvoz5 |  | 35.28 | [12 empty] | VV | 2 | 2 | True | 1 | ROZPOCET
27 | K | 171201211 | Poplatek za uložení stavebního odpadu - zeminy a kameniva na skládce | t | 70.56 |  | 0 | CS ÚRS 2019 01 |  | základní |  | 0 | 0 | 0 | 0 | 0 | 4 | K | 2 |  |  |  | ROZPOCET |  |  |  |  | 0 | 0 | 0 | 0 | 0 | 1 | 0 | 4 | 871577862
| PP |  | Poplatek za uložení stavebního odpadu na skládce (skládkovné) zeminy a kameniva zatříděného do Katalogu odpadů pod kódem 170 504 | [14 empty] | PP | 2
| VV |  | (odvoz3+odvoz5)*2,00 |  | 70.56 | [12 empty] | VV | 2 | 2 | True | 1 | ROZPOCET
28 | K | 181301103 | Rozprostření ornice tl vrstvy do 200 mm pl do 500 m2 v rovině nebo ve svahu do 1:5 | m2 | 10 |  | 0 | CS ÚRS 2019 01 |  | základní |  | 0 | 0 | 0 | 0 | 0 | 4 | K | 2 |  |  |  | ROZPOCET |  |  |  |  | 0 | 0 | 0 | 0 | 0 | 1 | 0 | 4 | 785934490
| PP |  | Rozprostření a urovnání ornice v rovině nebo ve svahu sklonu do 1:5 při souvislé ploše do 500 m2, tl. vrstvy přes 150 do 200 mm | [14 empty] | PP | 2
29 | K | 18141 | Založení trávníku vč.dodávky travního semene | m2 | 10 |  | 0 |  |  | základní |  | 0 | 0 | 0 | 0 | 0 | 4 | K | 2 |  |  |  | ROZPOCET |  |  |  |  | 0 | 0 | 0 | 0 | 0 | 1 | 0 | 4 | 1793536234
| D | 3 | Svislé a kompletní konstrukce |  |  |  | 0 |  |  |  |  | 0 |  | 0 |  | 0 | 1 | D | 1 |  |  |  | ROZPOCET | [10 empty] | 0
30 | K | šacht130CSVE | Šachta z polyethylenu, půdorysný vnější průměr 1,30 m | kmpl. | 1 |  | 0 |  |  | základní |  | 0 | 0 | 0 | 0 | 0 | 4 | K | 2 |  |  |  | ROZPOCET |  |  |  |  | 0 | 0 | 0 | 0 | 0 | 1 | 0 | 4 | 848582343
| VV |  | půdorysný vnější průměr 1,30m | [14 empty] | VV | 2 | 1 | True | 0 | ROZPOCET
| VV |  | celková výška H = 4,65 m | [14 empty] | VV | 2 | 1 | True | 0 | ROZPOCET
| VV |  | - šachta z polyethylenu, určená do spodní vody, samonosná | [14 empty] | VV | 2 | 1 | True | 0 | ROZPOCET
| VV |  | vč.obetonování dvěma betonovými žebry proti vyplavání | [14 empty] | VV | 2 | 1 | True | 0 | ROZPOCET
| VV |  | vč.vodotěsného napojení potrubí a elektrokabelů na stěnu šachty | [14 empty] | VV | 2 | 1 | True | 0 | ROZPOCET
| VV |  | - podkladní beton C12/15 XC4 tl.100mm | [14 empty] | VV | 2 | 1 | True | 0 | ROZPOCET
| VV |  | - hutněný štěrkopískový podsyp tl.15cm | [14 empty] | VV | 2 | 1 | True | 0 | ROZPOCET
| VV |  | - základová spára pod hladinou podzemní vody, | [14 empty] | VV | 2 | 1 | True | 0 | ROZPOCET
| VV |  | případné odvodnění navrženo povrchové | [14 empty] | VV | 2 | 1 | True | 0 | ROZPOCET
| VV |  | (drenážní vrstva, drenážní potrubí zaústěno do čerpací jímky) – viz. kap. B.8d) Souhrnné TZ | [14 empty] | VV | 2 | 1 | True | 0 | ROZPOCET
| VV |  | - přesný popis viz D.1.08,09,10-1 Technická zpráva a výkres D.0.21 | [14 empty] | VV | 2 | 1 | True | 0 | ROZPOCET
| VV |  | (dodávka+montáž+přesun hmot) | [14 empty] | VV | 2 | 1 | True | 0 | ROZPOCET
| VV |  | 1 |  | 1 | [12 empty] | VV | 2 | 2 | True | 1 | ROZPOCET
| D | 95 | Ostatní konstrukce a práce |  |  |  | 0 |  |  |  |  | 0 |  | 0 |  | 0 | 1 | D | 1 |  |  |  | ROZPOCET | [10 empty] | 0
31 | K | MH2000 | Měření hluku čerpací stanice před kolaudací (uvedením do trvalého provozu) | kmpl. | 1 |  | 0 |  |  | základní |  | 0 | 0 | 0 | 0 | 0 | 4 | K | 2 |  |  |  | ROZPOCET |  |  |  |  | 0 | 0 | 0 | 0 | 0 | 1 | 0 | 4 | 1087635124
| PP |  | Měření hluku čerpací stanice před kolaudací (uvedením do trvalého provozu) | [14 empty] | PP | 2
| D | 99 | Přesun hmot |  |  |  | 0 |  |  |  |  | 0 |  | 0 |  | 0 | 1 | D | 1 |  |  |  | ROZPOCET | [10 empty] | 0
32 | K | 998144471 | Přesun hmot pro montované betonové nádrže, jímky a zásobníky v do 25 m | t | 0.347 |  | 0 | CS ÚRS 2019 01 |  | základní |  | 0 | 0 | 0 | 0 | 0 | 4 | K | 2 |  |  |  | ROZPOCET |  |  |  |  | 0 | 0 | 0 | 0 | 0 | 1 | 0 | 4 | -1372473595
| PP |  | Přesun hmot pro nádrže, jímky, zásobníky a jámy pozemní mimo zemědělství se svislou nosnou konstrukcí montovanou z dílců betonových tyčových nebo plošných vodorovná dopravní vzdálenost do 50 m, pro nádrže výšky do 25 m | [14 empty] | PP | 2
| D | K | Komunikace |  |  |  | 0 |  |  |  |  | 0 |  | 0 |  | 0 | 1 | D | 1 |  |  |  | ROZPOCET | [10 empty] | 0
33 | K | 174101101 | Zásyp jam, šachet rýh nebo kolem objektů sypaninou se zhutněním | m3 | 31.28 |  | 0 | CS ÚRS 2019 01 |  | základní |  | 0 | 0 | 0 | 0 | 0 | 4 | K | 2 |  |  |  | ROZPOCET |  |  |  |  | 0 | 0 | 0 | 0 | 0 | 1 | 0 | 4 | 2069033953
| PP |  | Zásyp sypaninou z jakékoliv horniny s uložením výkopku ve vrstvách se zhutněním jam, šachet, rýh nebo kolem objektů v těchto vykopávkách | [14 empty] | PP | 2
| VV |  | "výkop" jámy |  | 35.28 | [12 empty] | VV | 2 | 2 | True | 0 | ROZPOCET
| VV |  | "objekt" -4,00 |  | -4 | [12 empty] | VV | 2 | 2 | True | 0 | ROZPOCET
| VV | zásyp | Součet |  | 31.28 | [12 empty] | VV | 2 | 4 | True | 1 | ROZPOCET
34 | M | 583312091 | kamenivo pro zásypy v komunikacích - štěrkopísek frakce 0-16mm | t | 64.252 |  | 0 |  |  | základní |  | 0 | 0 | 0 | 0 | 0 | 8 | M | 2 |  |  |  | ROZPOCET |  |  |  |  | 0 | 0 | 0 | 0 | 0 | 1 | 0 | 4 | 1263817950
| VV |  | zásyp*2,0541 |  | 64.252 | [12 empty] | VV | 2 | 2 | True | 1 | ROZPOCET
35 | K | 162501102 | Vodorovné přemístění do 3000 m výkopku/sypaniny z horniny tř. 1 až 4 | m3 | 31.28 |  | 0 | CS ÚRS 2019 01 |  | základní |  | 0 | 0 | 0 | 0 | 0 | 4 | K | 2 |  |  |  | ROZPOCET |  |  |  |  | 0 | 0 | 0 | 0 | 0 | 1 | 0 | 4 | -1385789562
| PP |  | Vodorovné přemístění výkopku nebo sypaniny po suchu na obvyklém dopravním prostředku, bez naložení výkopku, avšak se složením bez rozhrnutí z horniny tř. 1 až 4 na vzdálenost přes 2 500 do 3 000 m | [14 empty] | PP | 2
| VV |  | dovoz materiálu pro zásyp | [14 empty] | VV | 2 | 1 | True | 0 | ROZPOCET
| VV |  | "materiál pro zásyp" zásyp |  | 31.28 | [12 empty] | VV | 2 | 2 | True | 1 | ROZPOCET
36 | K | 167101102 | Nakládání výkopku z hornin tř. 1 až 4 přes 100 m3 | m3 | 31.28 |  | 0 | CS ÚRS 2019 01 |  | základní |  | 0 | 0 | 0 | 0 | 0 | 4 | K | 2 |  |  |  | ROZPOCET |  |  |  |  | 0 | 0 | 0 | 0 | 0 | 1 | 0 | 4 | 203209779
| PP |  | Nakládání, skládání a překládání neulehlého výkopku nebo sypaniny nakládání, množství přes 100 m3, z hornin tř. 1 až 4 | [14 empty] | PP | 2
| VV |  | dovoz materiálu pro zásyp | [14 empty] | VV | 2 | 1 | True | 0 | ROZPOCET
| VV |  | "materiál pro zásyp" zásyp |  | 31.28 | [12 empty] | VV | 2 | 2 | True | 1 | ROZPOCET

## SOL08&09&10 ČS VA1, VB1,... VE2
[18 empty] | {a78bab3a-c606-4a64-b0d3-328edad4f00e} | [5 empty] | jámy | hloubení jam nezapaž.celkem | 129,042 | 2
[18 empty] | 2 | [5 empty] | jámy2 | hloubení jam nezapaž.v hor.3 | 12,904 | 2
| KRYCÍ LIST SOUPISU PRACÍ | [7 empty] | v --- níže se nacházejí doplnkové a pomocné údaje k sestavám --- v | [8 empty] | False | [5 empty] | jámy3 | hloubení jam nezapaž.v hor.4 | 77,425 | 2
[24 empty] | jámy4 |  | 25,808 | 2
| Stavba: | [22 empty] | jámy5 |  | 12,904 | 2
|  | Obec Laškov - stoková síť | [21 empty] | odvoz3 | odvoz do 10km hor.1-4 | 116,137 | 2
| Objekt: | [22 empty] | odvoz5 |  | 12,904 | 2
|  | 04 - SO08, SO09, SO10 Čerpací stanice | [21 empty] | zásyp |  | 106,542 | 2
Soupis:
04.8 - Čerpací stanice ČS VA1, VB1, VC1, VCB1, VCB1-1, VC2, VC3, VE1, VE2
| KSO: |  | 814 29 |  |  | CC-CZ:
| Místo: |  | Laškov, Kandia, Dvorek |  |  | Datum: | 26. 4. 2019
| Zadavatel: |  |  |  |  | IČ:
|  | Kanalizace ČOV svazek obcí Pěnčín - Laškov |  |  |  | DIČ:
| Uchazeč: |  |  |  |  | IČ: | Vyplň údaj
|  | Vyplň údaj |  |  |  | DIČ: | Vyplň údaj
| Projektant: |  |  |  |  | IČ:
|  | PROVOD s.r.o. |  |  |  | DIČ:
| Zpracovatel: |  |  |  |  | IČ:
DIČ:
Poznámka:
Soupis prací je sestaven za využití položek Cenové soustavy ÚRS. Cenové a technické podmínky položek Cenové soustavy ÚRS, které nejsou uvedeny v soupisu prací (tzv.úvodní části katalogů), jsou neomezeně dálkově k dispozici na www.cs-urs.cz. Položky, které nemají ve sloupci "Cenová soustava" uveden žádný údaj, nepochází z Cenové soustavy ÚRS.
| Cena bez DPH | [5 empty] | 0
|  |  | Základ daně |  |  | Sazba daně | Výše daně
| DPH | základní | 0 |  |  | 21% | 0
|  | snížená | 0 |  |  | 15% | 0
|  | zákl. přenesená | 0 |  |  | 21% | 0
|  | sníž. přenesená | 0 |  |  | 15% | 0
|  | nulová | 0 |  |  | 0% | 0
| Cena s DPH |  |  | v | CZK |  | 0
REKAPITULACE ČLENĚNÍ SOUPISU PRACÍ
Stavba:
Obec Laškov - stoková síť
Objekt:
04 - SO08, SO09, SO10 Čerpací stanice
Soupis:
04.8 - Čerpací stanice ČS VA1, VB1, VC1, VCB1, VCB1-1, VC2, VC3, VE1, VE2
Místo: |  |  | Laškov, Kandia, Dvorek |  |  | Datum: | 26. 4. 2019
Zadavatel: |  |  | Kanalizace ČOV svazek obcí Pěnčín - Laškov |  |  | Projektant: | PROVOD s.r.o.
Uchazeč: |  |  | Vyplň údaj |  |  | Zpracovatel:
Kód dílu - Popis | [6 empty] | Cena celkem [CZK]
Náklady stavby celkem | [6 empty] | 0 | [11 empty] | -1
| HSV - Práce a dodávky HSV | [5 empty] | 0
| 0P - Poznámky | [5 empty] | 0
| 1 - Zemní práce | [5 empty] | 0
| 3 - Svislé a kompletní konstrukce | [5 empty] | 0
| 95 - Ostatní konstrukce a práce | [5 empty] | 0
| 99 - Přesun hmot | [5 empty] | 0
| K - Komunikace | [5 empty] | 0
SOUPIS PRACÍ
Stavba:
Obec Laškov - stoková síť
Objekt:
04 - SO08, SO09, SO10 Čerpací stanice
Soupis:
04.8 - Čerpací stanice ČS VA1, VB1, VC1, VCB1, VCB1-1, VC2, VC3, VE1, VE2
Místo: |  |  | Laškov, Kandia, Dvorek |  |  | Datum: | 26. 4. 2019
Zadavatel: |  |  | Kanalizace ČOV svazek obcí Pěnčín - Laškov |  |  | Projektant: | PROVOD s.r.o.
Uchazeč: |  |  | Vyplň údaj |  |  | Zpracovatel:
PČ | Typ | Kód | Popis | MJ | Množství | J.cena [CZK] | Cena celkem [CZK] | Cenová soustava |  | DPH | J. Nh [h] | Nh celkem [h] | J. hmotnost [t] | Hmotnost celkem [t] | J. suť [t] | Suť Celkem [t]
Náklady soupisu celkem | [6 empty] | 0 |  |  |  |  | 0 |  | 1.5269 |  | 0 |  | D | -1 | [14 empty] | 0
| D | HSV | Práce a dodávky HSV |  |  |  | 0 |  |  |  |  | 0 |  | 1.5269 |  | 0 | 1 | D | 0 |  |  |  | ROZPOCET | [10 empty] | 0
| D | 0P | Poznámky |  |  |  | 0 |  |  |  |  | 0 |  | 0 |  | 0 | 1 | D | 1 |  |  |  | ROZPOCET | [10 empty] | 0
1 | K | 01 | Poznámka 1 |  | 0 |  | 0 |  |  | základní |  | 0 | 0 | 0 | 0 | 0 | 4 | K | 2 |  |  |  | ROZPOCET |  |  |  |  | 0 | 0 | 0 | 0 | 0 | 1 | 0 | 4 | 1488151566
| PP |  | Jednoznačné vymezení druhu a kvality prací, dodávky nebo služby je uvedeno ve Společných údajích PD v kap.Normy a hlavní související předpisy. | [14 empty] | PP | 2
2 | K | 02 | Poznámka 2 |  | 0 |  | 0 |  |  | základní |  | 0 | 0 | 0 | 0 | 0 | 4 | K | 2 |  |  |  | ROZPOCET |  |  |  |  | 0 | 0 | 0 | 0 | 0 | 1 | 0 | 4 | -1304669413
| PP |  | Na své náklady a vhodným způsobem provede zhotovitel taková opatření ve formě dočasných konstrukcí, montáží lešení, pažení, podepření, štětování, hrazení, nakládání s vodou, konstrukcí můstků a dalších prací, které mohou být nezbytné a požadované pro bezpečné a účinné provádění a konstrukci díla a všech pomocných prací. | [14 empty] | PP | 2
3 | K | 03 | Poznámka 3 |  | 0 |  | 0 |  |  | základní |  | 0 | 0 | 0 | 0 | 0 | 4 | K | 2 |  |  |  | ROZPOCET |  |  |  |  | 0 | 0 | 0 | 0 | 0 | 1 | 0 | 4 | -500934263
| PP |  | Všechny typy křížení sítí, komunikací a vodních toků zahrnují zemní práce, pažení, zhotovení křížení, všechny dočasné práce (přehrázky, zajištění vedení apod.), naložení a odvoz odpadu a všechny ostatní úkony a dodávky zabezpečující kompletní zhotovení křížení. Má se za to, že zhotovitel zahrne do svojí nabídkové ceny všechny uvedené práce a dodávky. | [14 empty] | PP | 2
4 | K | 04 | Poznámka 4 |  | 0 |  | 0 |  |  | základní |  | 0 | 0 | 0 | 0 | 0 | 4 | K | 2 |  |  |  | ROZPOCET |  |  |  |  | 0 | 0 | 0 | 0 | 0 | 1 | 0 | 4 | -918024409
| PP |  | Zhotovitel zakalkuluje ztratné u dodávky materiálů do jednotkových cen stavebních prací. | [14 empty] | PP | 2
| D | 1 | Zemní práce |  |  |  | 0 |  |  |  |  | 0 |  | 1.5269 |  | 0 | 1 | D | 1 |  |  |  | ROZPOCET | [10 empty] | 0
5 | K | 115101201.02 | Čerpání vody na dopravní výšku do 10 m průměrný přítok 1 l/s, vč.dodávky vodoměru (vodoměr bude osazen na čerpadlo za účelem prokázání skutečně čerpaného množství podzemních a povrchových vod) | m3 | 7776 |  | 0 |  |  | základní |  | 0 | 0 | 0 | 0 | 0 | 4 | K | 2 |  |  |  | ROZPOCET |  |  |  |  | 0 | 0 | 0 | 0 | 0 | 1 | 0 | 4 | -1203996646
| PP |  | Čerpání vody na dopravní výšku do 10 m průměrný přítok 1 l/s, vč.dodávky vodoměru (vodoměr bude osazen na čerpadlo za účelem prokázání skutečně čerpaného množství podzemních a povrchových vod) | [14 empty] | PP | 2
| VV |  | Množství čerpané vody je stanoveno na základě inženýrsko-geologického průzkumu. | [14 empty] | VV | 2 | 1 | True | 0 | ROZPOCET
| VV |  | Reálná hodnota pro účely fakturace bude stanovena | [14 empty] | VV | 2 | 1 | True | 0 | ROZPOCET
| VV |  | na základě odečtu vodoměru, který bude součástí čerpací soupravy. | [14 empty] | VV | 2 | 1 | True | 0 | ROZPOCET
| VV |  | čerpání 24hod/den = 86,4m3/den (bude upřesněno dle skutečnosti) | [14 empty] | VV | 2 | 1 | True | 0 | ROZPOCET
| VV |  | "15 dnů x 86,4 m3 (1 l/s/den)" 90*86,40 |  | 7776 | [12 empty] | VV | 2 | 2 | True | 1 | ROZPOCET
6 | K | 115101301 | Pohotovost čerpací soupravy pro dopravní výšku do 10 m přítok do 500 l/min | den | 90 |  | 0 | CS ÚRS 2019 01 |  | základní |  | 0 | 0 | 0 | 0 | 0 | 4 | K | 2 |  |  |  | ROZPOCET |  |  |  |  | 0 | 0 | 0 | 0 | 0 | 1 | 0 | 4 | 1092834259
| PP |  | Pohotovost záložní čerpací soupravy pro dopravní výšku do 10 m s uvažovaným průměrným přítokem do 500 l/min | [14 empty] | PP | 2
| VV |  | Množství čerpané vody je stanoveno na základě inženýrsko-geologického průzkumu. | [14 empty] | VV | 2 | 1 | True | 0 | ROZPOCET
| VV |  | Reálná hodnota pro účely fakturace bude stanovena | [14 empty] | VV | 2 | 1 | True | 0 | ROZPOCET
| VV |  | na základě odečtu vodoměru, který bude součástí čerpací soupravy. | [14 empty] | VV | 2 | 1 | True | 0 | ROZPOCET
| VV |  | "bude upřesněno dle skutečnosti" 10*9 |  | 90 | [12 empty] | VV | 2 | 2 | True | 1 | ROZPOCET
7 | K | 121101101 | Sejmutí ornice s přemístěním na vzdálenost do 50 m | m3 | 7.2 |  | 0 | CS ÚRS 2019 01 |  | základní |  | 0 | 0 | 0 | 0 | 0 | 4 | K | 2 |  |  |  | ROZPOCET |  |  |  |  | 0 | 0 | 0 | 0 | 0 | 1 | 0 | 4 | -1448738696
| PP |  | Sejmutí ornice nebo lesní půdy s vodorovným přemístěním na hromady v místě upotřebení nebo na dočasné či trvalé skládky se složením, na vzdálenost do 50 m | [14 empty] | PP | 2
| VV |  | "ČS VA1, ČS VC3, ČS VC2, ČS VE2" 9,00*0,20 *4 |  | 7.2 | [12 empty] | VV | 2 | 2 | True | 1 | ROZPOCET
8 | K | 131101201 | Hloubení jam zapažených v hornině tř. 1 a 2 objemu do 100 m3 | m3 | 12.904 |  | 0 | CS ÚRS 2019 01 |  | základní |  | 0 | 0 | 0 | 0 | 0 | 4 | K | 2 |  |  |  | ROZPOCET |  |  |  |  | 0 | 0 | 0 | 0 | 0 | 1 | 0 | 4 | 1312691715
| PP |  | Hloubení zapažených jam a zářezů s urovnáním dna do předepsaného profilu a spádu v horninách tř. 1 a 2 do 100 m3 | [14 empty] | PP | 2
| VV |  | hornina 2 - 10% | [14 empty] | VV | 2 | 1 | True | 0 | ROZPOCET
| VV |  | 2,60*2,60*2,55 *9 |  | 155.142 | [12 empty] | VV | 2 | 2 | True | 0 | ROZPOCET
| VV |  | "vjezd zámková dlažba" -(9,00)*0,42 *5 |  | -18.9 | [12 empty] | VV | 2 | 2 | True | 0 | ROZPOCET
| VV |  | "ornice" -(9,00)*0,20 *4 |  | -7.2 | [12 empty] | VV | 2 | 2 | True | 0 | ROZPOCET
| VV | jámy | Mezisoučet |  | 129.042 | [12 empty] | VV | 2 | 3 | True | 0 | ROZPOCET
| VV |  | "odp.ostatních hornin" -jámy*0,90 |  | -116.138 | [12 empty] | VV | 2 | 2 | True | 0 | ROZPOCET
| VV | jámy2 | Součet |  | 12.904 | [12 empty] | VV | 2 | 4 | True | 1 | ROZPOCET
9 | K | 131201201 | Hloubení jam zapažených v hornině tř. 3 objemu do 100 m3 | m3 | 77.425 |  | 0 | CS ÚRS 2019 01 |  | základní |  | 0 | 0 | 0 | 0 | 0 | 4 | K | 2 |  |  |  | ROZPOCET |  |  |  |  | 0 | 0 | 0 | 0 | 0 | 1 | 0 | 4 | -1658970350
| PP |  | Hloubení zapažených jam a zářezů s urovnáním dna do předepsaného profilu a spádu v hornině tř. 3 do 100 m3 | [14 empty] | PP | 2
| VV |  | hornina 3 - 60% | [14 empty] | VV | 2 | 1 | True | 0 | ROZPOCET
| VV | jámy3 | jámy*0,60 |  | 77.425 | [12 empty] | VV | 2 | 2 | True | 1 | ROZPOCET
10 | K | 131201209 | Příplatek za lepivost u hloubení jam zapažených v hornině tř. 3 | m3 | 15.485 |  | 0 | CS ÚRS 2019 01 |  | základní |  | 0 | 0 | 0 | 0 | 0 | 4 | K | 2 |  |  |  | ROZPOCET |  |  |  |  | 0 | 0 | 0 | 0 | 0 | 1 | 0 | 4 | -1223971361
| PP |  | Hloubení zapažených jam a zářezů s urovnáním dna do předepsaného profilu a spádu Příplatek k cenám za lepivost horniny tř. 3 | [14 empty] | PP | 2
| VV |  | jámy3*0,20 |  | 15.485 | [12 empty] | VV | 2 | 2 | True | 1 | ROZPOCET
11 | K | 131301201 | Hloubení jam zapažených v hornině tř. 4 objemu do 100 m3 | m3 | 25.808 |  | 0 | CS ÚRS 2019 01 |  | základní |  | 0 | 0 | 0 | 0 | 0 | 4 | K | 2 |  |  |  | ROZPOCET |  |  |  |  | 0 | 0 | 0 | 0 | 0 | 1 | 0 | 4 | 1364088072
| PP |  | Hloubení zapažených jam a zářezů s urovnáním dna do předepsaného profilu a spádu v hornině tř. 4 do 100 m3 | [14 empty] | PP | 2
| VV |  | hornina 3 - 20% | [14 empty] | VV | 2 | 1 | True | 0 | ROZPOCET
| VV | jámy4 | jámy*0,20 |  | 25.808 | [12 empty] | VV | 2 | 2 | True | 1 | ROZPOCET
12 | K | 131301209 | Příplatek za lepivost u hloubení jam zapažených v hornině tř. 4 | m3 | 5.162 |  | 0 | CS ÚRS 2019 01 |  | základní |  | 0 | 0 | 0 | 0 | 0 | 4 | K | 2 |  |  |  | ROZPOCET |  |  |  |  | 0 | 0 | 0 | 0 | 0 | 1 | 0 | 4 | 456300571
| PP |  | Hloubení zapažených jam a zářezů s urovnáním dna do předepsaného profilu a spádu Příplatek k cenám za lepivost horniny tř. 4 | [14 empty] | PP | 2
| VV |  | jámy4*0,20 |  | 5.162 | [12 empty] | VV | 2 | 2 | True | 1 | ROZPOCET
13 | K | 131401201.01 | Hloubení jam zapažených v hornině tř. 5 objemu do 100 m3, vč.případného dolamování | m3 | 12.904 |  | 0 |  |  | základní |  | 0 | 0.0035 | 0.045164 | 0 | 0 | 4 | K | 2 |  |  |  | ROZPOCET |  |  |  |  | 0 | 0 | 0 | 0 | 0 | 1 | 0 | 4 | 1339800443
| PP |  | Hloubení zapažených jam a zářezů s urovnáním dna do předepsaného profilu a spádu v hornině tř. 5 do 100 m3, vč.případného dolamování | [14 empty] | PP | 2
| VV |  | hornina 5 - 10% | [14 empty] | VV | 2 | 1 | True | 0 | ROZPOCET
| VV | jámy5 | jámy*0,10 |  | 12.904 | [12 empty] | VV | 2 | 2 | True | 1 | ROZPOCET
14 | K | 151301201 | Zřízení hnaného pažení stěn výkopu hl do 4 m | m2 | 238.68 |  | 0 | CS ÚRS 2019 01 |  | základní |  | 0 | 0.00444 | 1.0597 | 0 | 0 | 4 | K | 2 |  |  |  | ROZPOCET |  |  |  |  | 0 | 0 | 0 | 0 | 0 | 1 | 0 | 4 | -313518768
| PP |  | Zřízení pažení stěn výkopu bez rozepření nebo vzepření hnané, hloubky do 4 m | [14 empty] | PP | 2
| VV |  | 2,60*4*2,55 *9 |  | 238.68 | [12 empty] | VV | 2 | 2 | True | 1 | ROZPOCET
15 | K | 151301211 | Odstranění pažení stěn hnaného hl do 4 m | m2 | 238.68 |  | 0 | CS ÚRS 2019 01 |  | základní |  | 0 | 0 | 0 | 0 | 0 | 4 | K | 2 |  |  |  | ROZPOCET |  |  |  |  | 0 | 0 | 0 | 0 | 0 | 1 | 0 | 4 | -1206621278
| PP |  | Odstranění pažení stěn výkopu s uložením pažin na vzdálenost do 3 m od okraje výkopu hnané, hloubky do 4 m | [14 empty] | PP | 2
16 | K | 151301301 | Zřízení rozepření stěn při pažení hnaném hl do 4 m | m3 | 155.142 |  | 0 | CS ÚRS 2019 01 |  | základní |  | 0 | 0.00272 | 0.42199 | 0 | 0 | 4 | K | 2 |  |  |  | ROZPOCET |  |  |  |  | 0 | 0 | 0 | 0 | 0 | 1 | 0 | 4 | 949355139
| PP |  | Zřízení rozepření zapažených stěn výkopů s potřebným přepažováním při roubení hnaném, hloubky do 4 m | [14 empty] | PP | 2
| VV |  | 2,60*2,60*2,55 *9 |  | 155.142 | [12 empty] | VV | 2 | 2 | True | 1 | ROZPOCET
17 | K | 151301311 | Odstranění rozepření stěn při pažení hnaném hl do 4 m | m3 | 155.142 |  | 0 | CS ÚRS 2019 01 |  | základní |  | 0 | 0 | 0 | 0 | 0 | 4 | K | 2 |  |  |  | ROZPOCET |  |  |  |  | 0 | 0 | 0 | 0 | 0 | 1 | 0 | 4 | 598282679
| PP |  | Odstranění rozepření stěn výkopů s uložením materiálu na vzdálenost do 3 m od okraje výkopu roubení hnaného, hloubky do 4m | [14 empty] | PP | 2
18 | K | 161101102 | Svislé přemístění výkopku z horniny tř. 1 až 4 hl výkopu do 4 m | m3 | 116.137 |  | 0 | CS ÚRS 2019 01 |  | základní |  | 0 | 0 | 0 | 0 | 0 | 4 | K | 2 |  |  |  | ROZPOCET |  |  |  |  | 0 | 0 | 0 | 0 | 0 | 1 | 0 | 4 | 751322092
| PP |  | Svislé přemístění výkopku bez naložení do dopravní nádoby avšak s vyprázdněním dopravní nádoby na hromadu nebo do dopravního prostředku z horniny tř. 1 až 4, při hloubce výkopu přes 2,5 do 4 m | [14 empty] | PP | 2
| VV |  | jámy2+jámy3+jámy4 |  | 116.137 | [12 empty] | VV | 2 | 2 | True | 1 | ROZPOCET
19 | K | 161101152 | Svislé přemístění výkopku z horniny tř. 5 až 7 hl výkopu do 4 m | m3 | 12.904 |  | 0 | CS ÚRS 2019 01 |  | základní |  | 0 | 0 | 0 | 0 | 0 | 4 | K | 2 |  |  |  | ROZPOCET |  |  |  |  | 0 | 0 | 0 | 0 | 0 | 1 | 0 | 4 | 122874871
| PP |  | Svislé přemístění výkopku bez naložení do dopravní nádoby avšak s vyprázdněním dopravní nádoby na hromadu nebo do dopravního prostředku z horniny tř. 5 až 7, při hloubce výkopu přes 2,5 do 4 m | [14 empty] | PP | 2
| VV |  | jámy5 |  | 12.904 | [12 empty] | VV | 2 | 2 | True | 1 | ROZPOCET
20 | K | 162701105 | Vodorovné přemístění do 10000 m výkopku/sypaniny z horniny tř. 1 až 4 | m3 | 116.137 |  | 0 | CS ÚRS 2019 01 |  | základní |  | 0 | 0 | 0 | 0 | 0 | 4 | K | 2 |  |  |  | ROZPOCET |  |  |  |  | 0 | 0 | 0 | 0 | 0 | 1 | 0 | 4 | 1270904046
| PP |  | Vodorovné přemístění výkopku nebo sypaniny po suchu na obvyklém dopravním prostředku, bez naložení výkopku, avšak se složením bez rozhrnutí z horniny tř. 1 až 4 na vzdálenost přes 9 000 do 10 000 m | [14 empty] | PP | 2
| VV |  | jámy2+jámy3+jámy4 |  | 116.137 | [12 empty] | VV | 2 | 2 | True | 0 | ROZPOCET
| VV | odvoz3 | Součet |  | 116.137 | [12 empty] | VV | 2 | 4 | True | 1 | ROZPOCET
21 | K | 162701109 | Příplatek k vodorovnému přemístění výkopku/sypaniny z horniny tř. 1 až 4 ZKD 1000 m přes 10000 m | m3 | 812.959 |  | 0 | CS ÚRS 2019 01 |  | základní |  | 0 | 0 | 0 | 0 | 0 | 4 | K | 2 |  |  |  | ROZPOCET |  |  |  |  | 0 | 0 | 0 | 0 | 0 | 1 | 0 | 4 | -989100081
| PP |  | Vodorovné přemístění výkopku nebo sypaniny po suchu na obvyklém dopravním prostředku, bez naložení výkopku, avšak se složením bez rozhrnutí z horniny tř. 1 až 4 na vzdálenost Příplatek k ceně za každých dalších i započatých 1 000 m | [14 empty] | PP | 2
| VV |  | odvoz3*7 |  | 812.959 | [12 empty] | VV | 2 | 2 | True | 1 | ROZPOCET
22 | K | 162701155 | Vodorovné přemístění do 10000 m výkopku/sypaniny z horniny tř. 5 až 7 | m3 | 12.904 |  | 0 | CS ÚRS 2019 01 |  | základní |  | 0 | 0 | 0 | 0 | 0 | 4 | K | 2 |  |  |  | ROZPOCET |  |  |  |  | 0 | 0 | 0 | 0 | 0 | 1 | 0 | 4 | 825077807
| PP |  | Vodorovné přemístění výkopku nebo sypaniny po suchu na obvyklém dopravním prostředku, bez naložení výkopku, avšak se složením bez rozhrnutí z horniny tř. 5 až 7 na vzdálenost přes 9 000 do 10 000 m | [14 empty] | PP | 2
| VV | odvoz5 | jámy5 |  | 12.904 | [12 empty] | VV | 2 | 2 | True | 1 | ROZPOCET
23 | K | 162701159 | Příplatek k vodorovnému přemístění výkopku/sypaniny z horniny tř. 5 až 7 ZKD 1000 m přes 10000 m | m3 | 90.328 |  | 0 | CS ÚRS 2019 01 |  | základní |  | 0 | 0 | 0 | 0 | 0 | 4 | K | 2 |  |  |  | ROZPOCET |  |  |  |  | 0 | 0 | 0 | 0 | 0 | 1 | 0 | 4 | -491971228
| PP |  | Vodorovné přemístění výkopku nebo sypaniny po suchu na obvyklém dopravním prostředku, bez naložení výkopku, avšak se složením bez rozhrnutí z horniny tř. 5 až 7 na vzdálenost Příplatek k ceně za každých dalších i započatých 1 000 m | [14 empty] | PP | 2
| VV |  | odvoz5*7 |  | 90.328 | [12 empty] | VV | 2 | 2 | True | 1 | ROZPOCET
24 | K | 167101102 | Nakládání výkopku z hornin tř. 1 až 4 přes 100 m3 | m3 | 116.137 |  | 0 | CS ÚRS 2019 01 |  | základní |  | 0 | 0 | 0 | 0 | 0 | 4 | K | 2 |  |  |  | ROZPOCET |  |  |  |  | 0 | 0 | 0 | 0 | 0 | 1 | 0 | 4 | -656655625
| PP |  | Nakládání, skládání a překládání neulehlého výkopku nebo sypaniny nakládání, množství přes 100 m3, z hornin tř. 1 až 4 | [14 empty] | PP | 2
| VV |  | odvoz3 |  | 116.137 | [12 empty] | VV | 2 | 2 | True | 1 | ROZPOCET
25 | K | 167101152 | Nakládání výkopku z hornin tř. 5 až 7 přes 100 m3 | m3 | 12.904 |  | 0 | CS ÚRS 2019 01 |  | základní |  | 0 | 0 | 0 | 0 | 0 | 4 | K | 2 |  |  |  | ROZPOCET |  |  |  |  | 0 | 0 | 0 | 0 | 0 | 1 | 0 | 4 | -332567921
| PP |  | Nakládání, skládání a překládání neulehlého výkopku nebo sypaniny nakládání, množství přes 100 m3, z hornin tř. 5 až 7 | [14 empty] | PP | 2
| VV |  | odvoz5 |  | 12.904 | [12 empty] | VV | 2 | 2 | True | 1 | ROZPOCET
26 | K | 171201201 | Uložení sypaniny na skládky | m3 | 129.041 |  | 0 | CS ÚRS 2019 01 |  | základní |  | 0 | 0 | 0 | 0 | 0 | 4 | K | 2 |  |  |  | ROZPOCET |  |  |  |  | 0 | 0 | 0 | 0 | 0 | 1 | 0 | 4 | 1471982738
| PP |  | Uložení sypaniny na skládky | [14 empty] | PP | 2
| VV |  | odvoz3+odvoz5 |  | 129.041 | [12 empty] | VV | 2 | 2 | True | 1 | ROZPOCET
27 | K | 171201211 | Poplatek za uložení stavebního odpadu - zeminy a kameniva na skládce | t | 258.082 |  | 0 | CS ÚRS 2019 01 |  | základní |  | 0 | 0 | 0 | 0 | 0 | 4 | K | 2 |  |  |  | ROZPOCET |  |  |  |  | 0 | 0 | 0 | 0 | 0 | 1 | 0 | 4 | 871577862
| PP |  | Poplatek za uložení stavebního odpadu na skládce (skládkovné) zeminy a kameniva zatříděného do Katalogu odpadů pod kódem 170 504 | [14 empty] | PP | 2
| VV |  | (odvoz3+odvoz5)*2,00 |  | 258.082 | [12 empty] | VV | 2 | 2 | True | 1 | ROZPOCET
28 | K | 181301103 | Rozprostření ornice tl vrstvy do 200 mm pl do 500 m2 v rovině nebo ve svahu do 1:5 | m2 | 36 |  | 0 | CS ÚRS 2019 01 |  | základní |  | 0 | 0 | 0 | 0 | 0 | 4 | K | 2 |  |  |  | ROZPOCET |  |  |  |  | 0 | 0 | 0 | 0 | 0 | 1 | 0 | 4 | -923233366
| PP |  | Rozprostření a urovnání ornice v rovině nebo ve svahu sklonu do 1:5 při souvislé ploše do 500 m2, tl. vrstvy přes 150 do 200 mm | [14 empty] | PP | 2
| VV |  | 9,00 *4 |  | 36 | [12 empty] | VV | 2 | 2 | True | 1 | ROZPOCET
29 | K | 18141 | Založení trávníku vč.dodávky travního semene | m2 | 36 |  | 0 |  |  | základní |  | 0 | 0 | 0 | 0 | 0 | 4 | K | 2 |  |  |  | ROZPOCET |  |  |  |  | 0 | 0 | 0 | 0 | 0 | 1 | 0 | 4 | 1417326575
| D | 3 | Svislé a kompletní konstrukce |  |  |  | 0 |  |  |  |  | 0 |  | 0 |  | 0 | 1 | D | 1 |  |  |  | ROZPOCET | [10 empty] | 0
30 | K | šacht100CSRD | Šachta z polyethylenu, půdorysný vnější průměr 1,00 m | kmpl. | 9 |  | 0 |  |  | základní |  | 0 | 0 | 0 | 0 | 0 | 4 | K | 2 |  |  |  | ROZPOCET |  |  |  |  | 0 | 0 | 0 | 0 | 0 | 1 | 0 | 4 | 848582343
| VV |  | půdorysný vnější průměr 1,00m | [14 empty] | VV | 2 | 1 | True | 0 | ROZPOCET
| VV |  | celková výška H = 2,50 m | [14 empty] | VV | 2 | 1 | True | 0 | ROZPOCET
| VV |  | - šachta z polyethylenu, určená do spodní vody, samonosná | [14 empty] | VV | 2 | 1 | True | 0 | ROZPOCET
| VV |  | vč.obetonování dvěma betonovými žebry proti vyplavání | [14 empty] | VV | 2 | 1 | True | 0 | ROZPOCET
| VV |  | vč.vodotěsného napojení potrubí a elektrokabelů na stěnu šachty | [14 empty] | VV | 2 | 1 | True | 0 | ROZPOCET
| VV |  | - podkladní beton C12/15 XC4 tl.100mm | [14 empty] | VV | 2 | 1 | True | 0 | ROZPOCET
| VV |  | - hutněný štěrkopískový podsyp tl.15cm | [14 empty] | VV | 2 | 1 | True | 0 | ROZPOCET
| VV |  | - základová spára pod hladinou podzemní vody, | [14 empty] | VV | 2 | 1 | True | 0 | ROZPOCET
| VV |  | případné odvodnění navrženo povrchové | [14 empty] | VV | 2 | 1 | True | 0 | ROZPOCET
| VV |  | (drenážní vrstva, drenážní potrubí zaústěno do čerpací jímky) – viz. kap. B.8d) Souhrnné TZ | [14 empty] | VV | 2 | 1 | True | 0 | ROZPOCET
| VV |  | - přesný popis viz D.1.08,09,10-1 Technická zpráva a výkres D.0.22 | [14 empty] | VV | 2 | 1 | True | 0 | ROZPOCET
| VV |  | (dodávka+montáž+přesun hmot) | [14 empty] | VV | 2 | 1 | True | 0 | ROZPOCET
| VV |  | 9 |  | 9 | [12 empty] | VV | 2 | 2 | True | 1 | ROZPOCET
| D | 95 | Ostatní konstrukce a práce |  |  |  | 0 |  |  |  |  | 0 |  | 0 |  | 0 | 1 | D | 1 |  |  |  | ROZPOCET | [10 empty] | 0
31 | K | MH2000 | Měření hluku čerpací stanice před kolaudací (uvedením do trvalého provozu) | kmpl. | 9 |  | 0 |  |  | základní |  | 0 | 0 | 0 | 0 | 0 | 4 | K | 2 |  |  |  | ROZPOCET |  |  |  |  | 0 | 0 | 0 | 0 | 0 | 1 | 0 | 4 | 1087635124
| PP |  | Měření hluku čerpací stanice před kolaudací (uvedením do trvalého provozu) | [14 empty] | PP | 2
| D | 99 | Přesun hmot |  |  |  | 0 |  |  |  |  | 0 |  | 0 |  | 0 | 1 | D | 1 |  |  |  | ROZPOCET | [10 empty] | 0
32 | K | 998144471 | Přesun hmot pro montované betonové nádrže, jímky a zásobníky v do 25 m | t | 1.527 |  | 0 | CS ÚRS 2019 01 |  | základní |  | 0 | 0 | 0 | 0 | 0 | 4 | K | 2 |  |  |  | ROZPOCET |  |  |  |  | 0 | 0 | 0 | 0 | 0 | 1 | 0 | 4 | -1372473595
| PP |  | Přesun hmot pro nádrže, jímky, zásobníky a jámy pozemní mimo zemědělství se svislou nosnou konstrukcí montovanou z dílců betonových tyčových nebo plošných vodorovná dopravní vzdálenost do 50 m, pro nádrže výšky do 25 m | [14 empty] | PP | 2
| D | K | Komunikace |  |  |  | 0 |  |  |  |  | 0 |  | 0 |  | 0 | 1 | D | 1 |  |  |  | ROZPOCET | [10 empty] | 0
33 | K | 174101101 | Zásyp jam, šachet rýh nebo kolem objektů sypaninou se zhutněním | m3 | 106.542 |  | 0 | CS ÚRS 2019 01 |  | základní |  | 0 | 0 | 0 | 0 | 0 | 4 | K | 2 |  |  |  | ROZPOCET |  |  |  |  | 0 | 0 | 0 | 0 | 0 | 1 | 0 | 4 | 2069033953
| PP |  | Zásyp sypaninou z jakékoliv horniny s uložením výkopku ve vrstvách se zhutněním jam, šachet, rýh nebo kolem objektů v těchto vykopávkách | [14 empty] | PP | 2
| VV |  | "výkop" jámy |  | 129.042 | [12 empty] | VV | 2 | 2 | True | 0 | ROZPOCET
| VV |  | "objekt" -2,50*9 |  | -22.5 | [12 empty] | VV | 2 | 2 | True | 0 | ROZPOCET
| VV | zásyp | Součet |  | 106.542 | [12 empty] | VV | 2 | 4 | True | 1 | ROZPOCET
34 | M | 583312091 | kamenivo pro zásypy v komunikacích - štěrkopísek frakce 0-16mm | t | 218.848 |  | 0 |  |  | základní |  | 0 | 0 | 0 | 0 | 0 | 8 | M | 2 |  |  |  | ROZPOCET |  |  |  |  | 0 | 0 | 0 | 0 | 0 | 1 | 0 | 4 | 1263817950
| VV |  | zásyp*2,0541 |  | 218.848 | [12 empty] | VV | 2 | 2 | True | 1 | ROZPOCET
35 | K | 162501102 | Vodorovné přemístění do 3000 m výkopku/sypaniny z horniny tř. 1 až 4 | m3 | 106.542 |  | 0 | CS ÚRS 2019 01 |  | základní |  | 0 | 0 | 0 | 0 | 0 | 4 | K | 2 |  |  |  | ROZPOCET |  |  |  |  | 0 | 0 | 0 | 0 | 0 | 1 | 0 | 4 | -1385789562
| PP |  | Vodorovné přemístění výkopku nebo sypaniny po suchu na obvyklém dopravním prostředku, bez naložení výkopku, avšak se složením bez rozhrnutí z horniny tř. 1 až 4 na vzdálenost přes 2 500 do 3 000 m | [14 empty] | PP | 2
| VV |  | dovoz materiálu pro zásyp | [14 empty] | VV | 2 | 1 | True | 0 | ROZPOCET
| VV |  | "materiál pro zásyp" zásyp |  | 106.542 | [12 empty] | VV | 2 | 2 | True | 1 | ROZPOCET
36 | K | 167101102 | Nakládání výkopku z hornin tř. 1 až 4 přes 100 m3 | m3 | 106.542 |  | 0 | CS ÚRS 2019 01 |  | základní |  | 0 | 0 | 0 | 0 | 0 | 4 | K | 2 |  |  |  | ROZPOCET |  |  |  |  | 0 | 0 | 0 | 0 | 0 | 1 | 0 | 4 | 203209779
| PP |  | Nakládání, skládání a překládání neulehlého výkopku nebo sypaniny nakládání, množství přes 100 m3, z hornin tř. 1 až 4 | [14 empty] | PP | 2
| VV |  | dovoz materiálu pro zásyp | [14 empty] | VV | 2 | 1 | True | 0 | ROZPOCET
| VV |  | "materiál pro zásyp" zásyp |  | 106.542 | [12 empty] | VV | 2 | 2 | True | 1 | ROZPOCET
37 | K | K-KV_ZD42 | Bourání+obnova vjezdu - zámková dlažba (celková tl.konstrukce 42cm) | m2 | 45 |  | 0 |  |  | základní |  | 0 | 0 | 0 | 0 | 0 | 4 | K | 2 |  |  |  | ROZPOCET |  |  |  |  | 0 | 0 | 0 | 0 | 0 | 1 | 0 | 4 | 1383715987
| PP |  | Bourání+obnova vjezdu - zámková dlažba (celková tl.konstrukce 42cm) | [14 empty] | PP | 2
| VV |  | vč.přesunu hmot, odvozu suti na skládku a poplatku za skládku suti | [14 empty] | VV | 2 | 1 | True | 0 | ROZPOCET
| VV |  | ve složení | [14 empty] | VV | 2 | 1 | True | 0 | ROZPOCET
| VV |  | - zámková betonová dlažba původní tl.8cm | [14 empty] | VV | 2 | 1 | True | 0 | ROZPOCET
| VV |  | - kamenivo drcené frakce 4/8 mm tl.4cm | [14 empty] | VV | 2 | 1 | True | 0 | ROZPOCET
| VV |  | - beton C8/10 tl.15cm | [14 empty] | VV | 2 | 1 | True | 0 | ROZPOCET
| VV |  | - štěrkopísek tl.15cm | [14 empty] | VV | 2 | 1 | True | 0 | ROZPOCET
| VV |  | (dodávka+montáž) | [14 empty] | VV | 2 | 1 | True | 0 | ROZPOCET
| VV |  | "ČS VB1, ČS VC1, ČS VCB1, ČS VCB-1, ČS VE1" 9,00 *5 |  | 45 | [12 empty] | VV | 2 | 2 | True | 1 | ROZPOCET

## Pokyny pro vyplnění
Struktura údajů, formát souboru a metodika pro zpracování
Struktura
Soubor je složen ze záložky Rekapitulace stavby a záložek s názvem soupisu prací pro jednotlivé objekty ve formátu XLSX. Každá ze záložek přitom obsahuje
ještě samostatné sestavy vymezené orámovaním a nadpisem sestavy.
Rekapitulace stavby obsahuje sestavu Rekapitulace stavby a Rekapitulace objektů stavby a soupisů prací.
V sestavě Rekapitulace stavby jsou uvedeny informace identifikující předmět veřejné zakázky na stavební práce, KSO, CC-CZ, CZ-CPV, CZ-CPA a rekapitulaci
celkové nabídkové ceny uchazeče.
Termínem "uchazeč" (resp. zhotovitel) se myslí "účastník zadávacího řízení" ve smyslu zákona o zadávání veřejných zakázek.
V sestavě Rekapitulace objektů stavby a soupisů prací je uvedena rekapitulace stavebních objektů, inženýrských objektů, provozních souborů,
vedlejších a ostatních nákladů a ostatních nákladů s rekapitulací nabídkové ceny za jednotlivé soupisy prací. Na základě údaje Typ je možné
identifikovat, zda se jedná o objekt nebo soupis prací pro daný objekt:
|  | STA | Stavební objekt pozemní
|  | ING | Stavební objekt inženýrský
|  | PRO | Provozní soubor
|  | VON | Vedlejší a ostatní náklady
|  | OST | Ostatní
|  | Soupis | Soupis prací pro daný typ objektu
Soupis prací pro jednotlivé objekty obsahuje sestavy Krycí list soupisu prací, Rekapitulace členění soupisu prací, Soupis prací. Za soupis prací může být považován
i objekt stavby v případě, že neobsahuje podřízenou zakázku.
Krycí list soupisu obsahuje rekapitulaci informací o předmětu veřejné zakázky ze sestavy Rekapitulace stavby, informaci o zařazení objektu do KSO,
CC-CZ, CZ-CPV, CZ-CPA a rekapitulaci celkové nabídkové ceny uchazeče za aktuální soupis prací.
Rekapitulace členění soupisu prací obsahuje rekapitulaci soupisu prací ve všech úrovních členění soupisu tak, jak byla tato členění použita (např.
stavební díly, funkční díly, případně jiné členění) s rekapitulací nabídkové ceny.
Soupis prací obsahuje položky veškerých stavebních nebo montážních prací, dodávek materiálů a služeb nezbytných pro zhotovení stavebního objektu,
inženýrského objektu, provozního souboru, vedlejších a ostatních nákladů.
Pro položky soupisu prací se zobrazují následující informace:
|  | PČ |  | Pořadové číslo položky v aktuálním soupisu
|  | TYP |  | Typ položky: K - konstrukce, M - materiál, PP - plný popis, PSC - poznámka k souboru cen, P - poznámka k položce, VV - výkaz výměr
|  | Kód |  | Kód položky
|  | Popis |  | Zkrácený popis položky
|  | MJ |  | Měrná jednotka položky
|  | Množství |  | Množství v měrné jednotce
|  | J.cena |  | Jednotková cena položky. Zadaní může obsahovat namísto J.ceny sloupce J.materiál a J.montáž, jejichž součet definuje
J.cenu položky.
|  | Cena celkem |  | Celková cena položky daná jako součin množství a j.ceny
|  | Cenová soustava |  | Příslušnost položky do cenové soustavy
Ke každé položce soupisu prací se na samostatných řádcích může zobrazovat:
Plný popis položky
Poznámka k souboru cen a poznámka zadavatele
Výkaz výměr
Pokud je k řádku výkazu výměr evidovaný údaj ve sloupci Kód, jedná se o definovaný odkaz, na který se může odvolávat výkaz výměr z jiné položky.
Metodika pro zpracování
Jednotlivé sestavy jsou v souboru provázány. Editovatelné pole jsou zvýrazněny žlutým podbarvením, ostatní pole neslouží k editaci a nesmí být jakkoliv
modifikovány.
Uchazeč je pro podání nabídky povinen vyplnit žlutě podbarvená pole:
Pole Uchazeč v sestavě Rekapitulace stavby - zde uchazeč vyplní svůj název (název subjektu)
Pole IČ a DIČ v sestavě Rekapitulace stavby - zde uchazeč vyplní svoje IČ a DIČ
Datum v sestavě Rekapitulace stavby - zde uchazeč vyplní datum vytvoření nabídky
J.cena = jednotková cena v sestavě Soupis prací o maximálním počtu desetinných míst uvedených v poli
- pokud sestavy soupisů prací obsahují pole J.cena, měla by být všechna tato pole vyplněna nenulovými
Poznámka - nepovinný údaj pro položku soupisu
V případě, že sestavy soupisů prací neobsahují pole J.cena, potom ve všech soupisech prací obsahují pole:
- J.materiál - jednotková cena materiálu
- J.montáž - jednotková cena montáže
Uchazeč v tomto případě by měl vyplnit všechna pole J.materiál a pole J.montáž nenulovými kladnými číslicemi. V případech, kdy položka
neobsahuje žádný materiál je přípustné, aby pole J.materiál bylo vyplněno nulou. V případech, kdy položka neobsahuje žádnou montáž je přípustné,
aby pole J.montáž bylo vyplněno nulou. Obě pole - J.materiál, J.Montáž u jedné položky by však neměly být vyplněny nulou.
Rekapitulace stavby
Název |  |  | Povinný |  | Popis | Typ | Max. počet
atributu |  |  | (A/N) |  |  |  | znaků
Kód |  |  | A |  | Kód stavby | String | 20
Stavba |  |  | A |  | Název stavby | String | 120
Místo |  |  | N |  | Místo stavby | String | 50
Datum |  |  | A |  | Datum vykonaného exportu | Date
KSO |  |  | N |  | Klasifikace stavebního objektu | String | 15
CC-CZ |  |  | N |  | Klasifikace stavbeních děl | String | 15
CZ-CPV |  |  | N |  | Společný slovník pro veřejné zakázky | String | 20
CZ-CPA |  |  | N |  | Klasifikace produkce podle činností | String | 20
Zadavatel |  |  | N |  | Zadavatel zadaní | String | 50
IČ |  |  | N |  | IČ zadavatele zadaní | String | 20
DIČ |  |  | N |  | DIČ zadavatele zadaní | String | 20
Uchazeč |  |  | N |  | Uchazeč veřejné zakázky | String | 50
Projektant |  |  | N |  | Projektant | String | 50
Poznámka |  |  | N |  | Poznámka k zadání | String | 255
Sazba DPH |  |  | A |  | Rekapitulace sazeb DPH u položek soupisů | eGSazbaDph
Základna DPH |  |  | A |  | Základna DPH určena součtem celkové ceny z položek soupisů | Double
Hodnota DPH |  |  | A |  | Hodnota DPH | Double
Cena bez DPH |  |  | A |  | Celková cena bez DPH za celou stavbu. Sčítává se ze všech listů. | Double
Cena s DPH |  |  | A |  | Celková cena s DPH za celou stavbu | Double
Rekapitulace objektů stavby a soupisů prací
Název |  |  | Povinný |  | Popis | Typ | Max. počet
atributu |  |  | (A/N) |  |  |  | znaků
Kód |  |  | A |  | Přebírá se z Rekapitulace stavby | String | 20
Stavba |  |  | A |  | Přebírá se z Rekapitulace stavby | String | 120
Místo |  |  | N |  | Přebírá se z Rekapitulace stavby | String | 50
Datum |  |  | A |  | Přebírá se z Rekapitulace stavby | Date
Zadavatel |  |  | N |  | Přebírá se z Rekapitulace stavby | String | 50
Projektant |  |  | N |  | Přebírá se z Rekapitulace stavby | String | 50
Uchazeč |  |  | N |  | Přebírá se z Rekapitulace stavby | String | 50
Kód |  |  | A |  | Kód objektu | String | 20
Objektu, Soupis prací |  |  | A |  | Název objektu | String | 120
Cena bez DPH |  |  | A |  | Cena bez DPH za daný objekt | Double
Cena s DPH |  |  | A |  | Cena spolu s DPH za daný objekt | Double
Typ |  |  | A |  | Typ zakázky | eGTypZakazky
Krycí list soupisu
Název |  |  | Povinný |  | Popis | Typ | Max. počet
atributu |  |  | (A/N) |  |  |  | znaků
Stavba |  |  | A |  | Přebírá se z Rekapitulace stavby | String | 120
Objekt |  |  | A |  | Kód a název objektu | String | 20 + 120
Soupis |  |  | A |  | Kód a název soupisu | String | 20 + 120
KSO |  |  | N |  | Klasifikace stavebního objektu | String | 15
CC-CZ |  |  | N |  | Klasifikace stavbeních děl | String | 15
CZ-CPV |  |  | N |  | Společný slovník pro veřejné zakázky | String | 20
CZ-CPA |  |  | N |  | Klasifikace produkce podle činností | String | 20
Místo |  |  | N |  | Přebírá se z Rekapitulace stavby | String | 50
Zadavatel |  |  | N |  | Přebírá se z Rekapitulace stavby | String | 50
Uchazeč |  |  | N |  | Přebírá se z Rekapitulace stavby | String | 50
Projektant |  |  | N |  | Přebírá se z Rekapitulace stavby | String | 50
Poznámka |  |  | N |  | Poznámka k soupisu prací | String | 255
Sazba DPH |  |  | A |  | Rekapitulace sazeb DPH na položkách aktuálního soupisu | eGSazbaDph
Základna DPH |  |  | A |  | Základna DPH určena součtem celkové ceny z položek aktuálního soupisu | Double
Hodnota DPH |  |  | A |  | Hodnota DPH | Double
Cena bez DPH |  |  | A |  | Cena bez DPH za daný soupis | Double
Cena s DPH |  |  | A |  | Cena s DPH za daný soupis | Double
Rekapitulace členění soupisu prací
Název |  |  | Povinný |  | Popis | Typ | Max. počet
atributu |  |  | (A/N) |  |  |  | znaků
Stavba |  |  | A |  | Přebírá se z Rekapitulace stavby | String | 120
Objekt |  |  | A |  | Kód a název objektu, přebírá se z Krycího listu soupisu | String | 20 + 120
Soupis |  |  | A |  | Kód a název objektu, přebírá se z Krycího listu soupisu | String | 20 + 120
Místo |  |  | N |  | Přebírá se z Rekapitulace stavby | String | 50
Datum |  |  | A |  | Přebírá se z Rekapitulace stavby | Date
Zadavatel |  |  | N |  | Přebírá se z Rekapitulace stavby | String | 50
Projektant |  |  | N |  | Přebírá se z Rekapitulace stavby | String | 50
Uchazeč |  |  | N |  | Přebírá se z Rekapitulace stavby | String | 50
Kód dílu - Popis |  |  | A |  | Kód a název dílu ze soupisu | String | 20 + 100
Cena celkem |  |  | A |  | Cena celkem za díl ze soupisu | Double
Soupis prací
Název |  |  | Povinný |  | Popis | Typ | Max. počet
atributu |  |  | (A/N) |  |  |  | znaků
Stavba |  |  | A |  | Přebírá se z Rekapitulace stavby | String | 120
Objekt |  |  | A |  | Kód a název objektu | String | 20 + 120
Soupis |  |  | A |  | Přebírá se z Krycího listu soupisu | String | 20 + 120
Místo |  |  | N |  | Přebírá se z Krycího listu soupisu | String | 50
Datum |  |  | A |  | Přebírá se z Krycího listu soupisu | Date
Zadavatel |  |  | N |  | Přebírá se z Krycího listu soupisu | String | 50
Projektant |  |  | N |  | Přebírá se z Krycího listu soupisu | String | 50
Uchazeč |  |  | N |  | Přebírá se z Krycího listu soupisu | String | 50
PČ |  |  | A |  | Pořadové číslo položky soupisu | Long
Typ |  |  | A |  | Typ položky soupisu | eGTypPolozky | 1
Kód |  |  | A |  | Kód položky ze soupisu | String | 20
Popis |  |  | A |  | Popis položky ze soupisu | String | 255
MJ |  |  | A |  | Měrná jednotka položky | String | 10
Množství |  |  | A |  | Množství položky soupisu | Double
J.Cena |  |  | A |  | Jednotková cena položky | Double
Cena celkem |  |  | A |  | Cena celkem vyčíslena jako J.Cena * Množství | Double
Cenová soustava |  |  | N |  | Zařazení položky do cenové soustavy | String | 50
p |  |  | N |  | Poznámka položky ze soupisu | Memo
psc |  |  | N |  | Poznámka k souboru cen ze soupisu | Memo
pp |  |  | N |  | Plný popis položky ze soupisu | Memo
vv |  |  | N |  | Výkaz výměr (figura, výraz, výměra) ze soupisu | Text,Text,Double | 20, 150
DPH |  |  | A |  | Sazba DPH pro položku | eGSazbaDPH
Hmotnost |  |  | A |  | Hmotnost položky ze soupisu | Double
Suť |  |  | A |  | Suť položky ze soupisu | Double
Nh |  |  | N |  | Normohodiny položky ze soupisu | Double
Datová věta
Typ věty |  |  | Hodnota |  | Význam
eGSazbaDPH |  |  | základní |  | Základní sazba DPH
|  |  | snížená |  | Snížená sazba DPH
|  |  | nulová |  | Nulová sazba DPH
|  |  | zákl. přenesená |  | Základní sazba DPH přenesená
|  |  | sníž. přenesená |  | Snížená sazba DPH přenesená
eGTypZakazky |  |  | STA |  | Stavební objekt
|  |  | PRO |  | Provozní soubor
|  |  | ING |  | Inženýrský objekt
|  |  | VON |  | Vedlejší a ostatní náklady
|  |  | OST |  | Ostatní náklady
eGTypPolozky |  |  | 1 |  | Položka typu HSV
|  |  | 2 |  | Položka typu PSV
|  |  | 3 |  | Položka typu M
|  |  | 4 |  | Položka typu OST