## Pokyny pro vyplnění
Pokyny pro vyplnění
Ve všech listech tohoto souboru můžete měnit pouze buňky s modrým pozadím. Jedná se o tyto údaje : - údaje o firmě - jednotkové ceny položek zadané na maximálně dvě desetinná místa

## Stavba
#RTSROZP# | Položkový rozpočet stavby
| Stavba: |  |  | Bytový dům Latrán 20, Český Krumlov
Stavební úpravy 2bytových jednotek
| Objednatel: | [5 empty] | IČO:
DIČ:
| Projektant: | [5 empty] | IČO:
DIČ:
| Zhotovitel: | [5 empty] | IČO:
DIČ:
Vypracoval:
| Rozpis ceny | [6 empty] | Celkem
HSV | HSV | [6 empty] | 0
PSV | PSV | [6 empty] | 0
MON | MON | [6 empty] | 0
VN | Vedlejší náklady | [6 empty] | 0
ON | Ostatní náklady | [6 empty] | 0
| Celkem | [6 empty] | 0
Rekapitulace daní
0 | Základ pro sníženou DPH |  |  | 12 | % | 0 |  |  | CZK
0 | Snížená DPH |  |  | 12 | % | 0 |  |  | CZK
0 | Základ pro základní DPH |  |  | 21 | % | 0 |  |  | CZK
0 | Základní DPH |  |  | 21 | % | 0 |  |  | CZK
0 | Zaokrouhlení |  |  |  |  | 0 |  |  | CZK
| Cena celkem bez DPH |  |  |  |  | 0 |  |  | CZK
0 | Cena celkem s DPH |  |  |  |  | 0 |  |  | CZK
|  | v |  |  | dne
|  |  | Za zhotovitele |  |  |  | Za objednatele
Rekapitulace dílčích částí
#CASTI>> | Číslo | Název |  |  | Základ pro sníženou DPH | Základ pro základní DPH | DPH celkem | Cena celkem
1 | Stavba |  |  |  | #REF! | #REF! | #REF! | #REF!
2 | 00 | Ostatní a vedlejší náklady |  |  | 0 | 0 | 0 | 0
2 | 02 | Stavební část |  |  | 0 | 0 | 0 | 0
| 3 | Vzduchotechnika |  |  | 0 | 0 | 0 | 0
| 4 | Zdravotní instalace + vnitř.plynovod |  |  | 0 | 0 | 0 | 0
| 5 | Ústřední vytápění |  |  | 0 | 0 | 0 | 0
| 6 | EI - silnoproud |  |  | 0 | 0 | 0 | 0
| 7 | EI - slaboproud |  |  | 0 | 0 | 0 | 0
| Celkem za stavbu |  |  |  | 0 | 0 | 0 | 0
Note on D11: Název
Note on I11: IČO
Note on D12: Ulice
Note on I12: DIČ
Note on D13: PSČ
Note on E13: Místo

## VzorPolozky (hidden)
Položkový rozpočet
S:
O:
R:

## OVN
Položkový rozpočet | [16 empty] | #TypZaznamu#
S: | 2024/105 | Bytový dům Latrán 20, Český Krumlov | [14 empty] | STA
O: | 00 | Stavební úpravy hlavního objektu | [11 empty] | STA |  |  | OBJ
R: | 00 | Ostatní a vedlejší náklady | [14 empty] | ROZ
P.č. | Číslo položky | Název položky | MJ | Množství | Cena / MJ | Celkem | Cen. soustava / platnost | Cenová úroveň | Nhod / MJ | Nhod celk. | Dodavatel | Typ položky | Stav položky
Díl: | ON | Ostatní náklady |  |  |  | 0 |  |  |  | #REF! | [6 empty] | DIL
1 | 005211020R | Ochrana stávajících inženýrských sítí na staveništ | soubor | 1 |  | 0 | Vlastní | Indiv | 0 | #REF! |  | Práce | Běžná |  |  |  | POL1_1
|  | Náklady na přezkoumání podkladů objednatele o stavu inženýrských sítí probíhajících staveništěm nebo dotčenými stavbou i mimo území staveniště, kontrola a vytýčení jejich skutečné trasy a provedení ochranných opatření pro zabezpečení stávajících inženýrských sítí. | [14 empty] | POP | Náklady na přezkoumání podkladů objednatele o stavu inženýrských sítí probíhajících staveništěm nebo dotčenými stavbou i mimo území staveniště, kontrola a vytýčení jejich skutečné trasy a provedení ochranných opatření pro zabezpečení stávajících inženýrských sítí.
2 | 005211080R | Naplnění podmínek a povinností vyplývajících z plánu BOZP, vč.oplocení stavby | soubor | 1 |  | 0 | Vlastní | Indiv | 0 | #REF! |  | Práce | Běžná |  |  |  | POL1_1
|  | Náklady na ochranu staveniště před vstupem nepovolaných osob, včetně příslušného značení, náklady na oplocení staveniště či na jeho osvětlení, náklady na vypracování potřebné dokumentace pro provoz staveniště z hlediska požární ochrany (požární řád a poplachová směrnice), z hlediska provozu staveniště (provozně dopravní řád) a z hlediska bezpečnosti práce (plán BOZP). | [14 empty] | POP | Náklady na ochranu staveniště před vstupem nepovolaných osob, včetně příslušného značení, náklady na oplocení staveniště či na jeho osvětlení, náklady na vypracování potřebné dokumentace pro provoz staveniště z hlediska požární ochrany (požární řád a poplachová směrnice), z hlediska provozu staveniště (provozně dopravní řád) a z hlediska bezpečnosti práce (plán BOZP).
3 | 005241010R | Dokumentace skutečného provedení stavby | soubor | 1 |  | 0 | Vlastní | Indiv | 0 | #REF! |  | Práce | Běžná |  |  |  | POL1_1
|  | Náklady na vyhotovení dokumentace skutečného provedení stavby a její předání objednateli v požadované formě a požadovaném počtu. | [14 empty] | POP | Náklady na vyhotovení dokumentace skutečného provedení stavby a její předání objednateli v požadované formě a požadovaném počtu.
Díl: | VN | Vedlejší náklady |  |  |  | 0 |  |  |  | #REF! | [6 empty] | DIL
5 | 005121010R | Vybudování zařízení staveniště | soubor | 1 |  | 0 | Vlastní | Indiv | 0 | #REF! |  | Práce | Běžná |  |  |  | POL1_1
|  | Náklady spojené s případným vypracováním projektové dokumentace zařízení staveniště, zřízením přípojek energií k objektům zařízení staveniště, vybudování případných měřících odběrných míst a zřízení, případná příprava území pro objekty zařízení staveniště a vlastní vybudování objektů zařízení staveniště. | [14 empty] | POP | Náklady spojené s případným vypracováním projektové dokumentace zařízení staveniště, zřízením přípojek energií k objektům zařízení staveniště, vybudování případných měřících odběrných míst a zřízení, případná příprava území pro objekty zařízení staveniště a vlastní vybudování objektů zařízení staveniště.
6 | 005121020R | Provoz zařízení staveniště | soubor | 1 |  | 0 | Vlastní | Indiv | 0 | #REF! |  | Práce | Běžná |  |  |  | POL1_1
|  | Náklady na vybavení objektů zařízení staveniště , náklady na energie spotřebované dodavatelem v rámci provozu zařízení staveniště, náklady na potřebný úklid v prostorách zařízení staveniště, náklady na nutnou údržbu a opravy na objektech zařízení staveniště a na přípojkách energií. | [14 empty] | POP | Náklady na vybavení objektů zařízení staveniště , náklady na energie spotřebované dodavatelem v rámci provozu zařízení staveniště, náklady na potřebný úklid v prostorách zařízení staveniště, náklady na nutnou údržbu a opravy na objektech zařízení staveniště a na přípojkách energií.
7 | 005121030R | Odstranění zařízení staveniště | soubor | 1 |  | 0 | Vlastní | Indiv | 0 | #REF! |  | Práce | Běžná |  |  |  | POL1_1
|  | Odstranění objektů zařízení staveniště včetně přípojek energií a jejich odvoz. Položka zahrnuje i náklady na úpravu povrchů po odstranění zařízení staveniště a úklid ploch, na kterých bylo zařízení staveniště provozováno. | [14 empty] | POP | Odstranění objektů zařízení staveniště včetně přípojek energií a jejich odvoz. Položka zahrnuje i náklady na úpravu povrchů po odstranění zařízení staveniště a úklid ploch, na kterých bylo zařízení staveniště provozováno.
8 | 005121031R | Poplatky za zábory veřejného prostranství | soubor | 1 |  | 0 | Vlastní | Indiv | 0 | #REF! |  | Práce | Běžná |  |  |  | POL1_1
9 | 005121032R | Opatření k zamezení vyvážení nečistot ze stavby vč.průběžného čištění stávajících komunikací | soubor | 1 |  | 0 | Vlastní | Indiv | 0 | #REF! |  | Práce | Běžná |  |  |  | POL1_1
[15 empty] | 12 | 21 | DPH
| Celkem |  |  |  |  | 0 | [8 empty] | #REF! | #REF! | SUM
Spotřeba elektrika
Spotřeba Voda
Note on H6: Jedná se o informaci, zda se jedná o položku, která je do rozpočtu zadána z cenové soustavy RTS, nebo vlastní.
Note on I6: Jedná se o název CÚ, která je zadána u položky rozpočtu

## Stavební
Položkový rozpočet | [22 empty] | #TypZaznamu#
S: |  | Rekonstrukce bytového domu - 2byty a přístup na půdu | [20 empty] | STA
O: |  | Latrán 20 Český Krumlov | [20 empty] | OBJ
R: | [22 empty] | ROZ
C: | [22 empty] | CAS_STR
P.č. | Číslo položky | Název položky | MJ | množství | cena / MJ | Celkem | Dodávka | Dodávka celk. | Montáž | Montáž celk. | DPH | cena s DPH | hmotnost / MJ | hmotnost celk.(t) | dem. hmotnost / MJ | dem. hmotnost celk.(t) | Ceník | Cen. soustava | Nhod / MJ | Nhod celk.
Díl: | 1 | Zemní práce |  |  |  | 0 |  | 0 |  | 0 |  | 0 |  | 0 |  | 0 |  |  |  | 118.11 |  |  | DIL
1 | 139711101RT3 | Vykopávka v uzavřených prostorách v hor.1-4, hornina 3 | m3 | 12.24 |  | 0 |  | 0 |  | 0 | 12 | 0 | 0 | 0 | 0 | 0 |  |  | 4.728 | 57.87 |  |  | POL1_0
|  | 1PP - skladba P1 ::(24,8+16,5)*0,2 |  | 8.26 | [18 empty] | VV | 0
|  | 1NP - skladba P4 ::(7,8+3+9,1)*0,2 |  | 3.98 | [18 empty] | VV | 0
2 | 161101501R00 | Svislé přemístění výkopku z hor. 1-4 ruční | m3 | 8.26 |  | 0 |  | 0 |  | 0 | 12 | 0 | 0 | 0 | 0 | 0 |  |  | 3.81 | 31.47 |  |  | POL1_0
|  | 1PP ::8,26 |  | 8.26 | [18 empty] | VV | 0
3 | 162201203R00 | Vodorovné přemíst.výkopku, kolečko hor.1-4, do 10m | m3 | 12.24 |  | 0 |  | 0 |  | 0 | 12 | 0 | 0 | 0 | 0 | 0 |  |  | 0.668 | 8.18 |  |  | POL1_0
|  | 12,24 |  | 12.24 | [18 empty] | VV | 0
4 | 162201210R00 | Příplatek za dalš.10 m, kolečko, výkop. z hor.1- 4 | m3 | 24.48 |  | 0 |  | 0 |  | 0 | 12 | 0 | 0 | 0 | 0 | 0 |  |  | 0.591 | 14.47 |  |  | POL1_0
|  | 12,24*2 |  | 24.48 | [18 empty] | VV | 0
5 | 162701105R00 | Vodorovné přemístění výkopku z hor.1-4 do 10000 m | m3 | 12.24 |  | 0 |  | 0 |  | 0 | 12 | 0 | 0 | 0 | 0 | 0 |  |  | 0.011 | 0.13 |  |  | POL1_0
|  | 12,24 |  | 12.24 | [18 empty] | VV | 0
6 | 162701109R00 | Příplatek k vod. přemístění hor.1-4 za další 1 km | m3 | 61.2 |  | 0 |  | 0 |  | 0 | 12 | 0 | 0 | 0 | 0 | 0 |  |  | 0 | 0 |  |  | POL1_0
|  | 12,24*5 |  | 61.2 | [18 empty] | VV | 0
7 | 171201201R00 | Uložení sypaniny na skl.-sypanina na výšku přes 2m | m3 | 12.24 |  | 0 |  | 0 |  | 0 | 12 | 0 | 0 | 0 | 0 | 0 |  |  | 0.009 | 0.11 |  |  | POL1_0
|  | 12,24 |  | 12.24 | [18 empty] | VV | 0
8 | 181101111R00 | Úprava pláně v zářezech se zhutněním - ručně | m2 | 61.2 |  | 0 |  | 0 |  | 0 | 12 | 0 | 0 | 0 | 0 | 0 |  |  | 0.096 | 5.88 |  |  | POL1_0
|  | 1PP - skladba P1 ::24,8+16,5 |  | 41.3 | [18 empty] | VV | 0
|  | 1NP - skladba P4 ::7,8+3+9,1 |  | 19.9 | [18 empty] | VV | 0
9 | 199000005R00 | Poplatek za skládku zeminy 1- 4 | t | 20.808 |  | 0 |  | 0 |  | 0 | 12 | 0 | 0 | 0 | 0 | 0 |  |  | 0 | 0 |  |  | POL1_0
|  | 12,24*1,7 |  | 20.808 | [18 empty] | VV | 0
10 | 19901Rpol | Archeologický dohled při výkopech v 1PP a 1NP | kompl | 1 |  | 0 |  | 0 |  | 0 | 12 | 0 | 0 | 0 | 0 | 0 |  |  | 0 | 0 |  |  | POL1_0
|  | viz TZ + výkres č.01 ::1 |  | 1 | [18 empty] | VV | 0
Díl: | 2 | Základy a zvláštní zakládání |  |  |  | 0 |  | 0 |  | 0 |  | 0 |  | 0 |  | 0 |  |  |  | 5.75 |  |  | DIL
11 | 289970111R00 | Vrstva geotextilie Geofiltex 300g/m2 | m2 | 61.2 |  | 0 |  | 0 |  | 0 | 12 | 0 | 0 | 0 | 0 | 0 |  |  | 0.094 | 5.75 |  |  | POL1_0
|  | 1PP - skladba P1 ::24,8+16,5 |  | 41.3 | [18 empty] | VV | 0
|  | 1NP - skladba P4 ::7,8+3+9,1 |  | 19.9 | [18 empty] | VV | 0
Díl: | 3 | Svislé a kompletní konstrukce |  |  |  | 0 |  | 0 |  | 0 |  | 0 |  | 0 |  | 0 |  |  |  | 115.53 |  |  | DIL
12 | 310218811R00 | Zazdívka otvorů do 1 m2 zdiva kamenem | m3 | 1.4 |  | 0 |  | 0 |  | 0 | 12 | 0 | 0 | 0 | 0 | 0 |  |  | 5.993 | 8.39 |  |  | POL1_0
[23 empty] | VV | 0
|  | 1PP - odhad ::2*0,7 |  | 1.4 | [18 empty] | VV | 0
13 | 310237251RT1 | Zazdívka otvorů pl. 0,25 m2 cihlami, tl. zdi 45 cm s použitím suché maltové směsi | kus | 5 |  | 0 |  | 0 |  | 0 | 12 | 0 | 0 | 0 | 0 | 0 |  |  | 0.79026 | 3.95 |  |  | POL1_0
|  | 1NP - podezdívání v místech kanalizace ::5 |  | 5 | [18 empty] | VV | 0
14 | 310238211RT1 | Zazdívka otvorů plochy do 1 m2 cihlami na MVC s, použitím suché maltové směsi | m3 | 1.0871 |  | 0 |  | 0 |  | 0 | 12 | 0 | 0 | 0 | 0 | 0 |  |  | 4.89 | 5.32 |  |  | POL1_0
|  | 1PP - podezdění zazdívky ::1,62*1,15*0,25 |  | 0.46575 | [18 empty] | VV | 0
|  | 3NP :: | [20 empty] | VV | 0
|  | m.č.3.7 ::0,25*0,25*3,75 |  | 0.23438 | [18 empty] | VV | 0
|  | m.č.3.6 ::0,2*0,3*3,75 |  | 0.225 | [18 empty] | VV | 0
|  | 4NP :: | [20 empty] | VV | 0
|  | schodiště č.p.21 ::0,6*0,9*0,3 |  | 0.162 | [18 empty] | VV | 0
15 | 310239211RT2 | Zazdívka otvorů plochy do 4 m2 cihlami na MVC s, použitím suché maltové směsi | m3 | 3.7687 |  | 0 |  | 0 |  | 0 | 12 | 0 | 0 | 0 | 0 | 0 |  |  | 3.938 | 14.84 |  |  | POL1_0
|  | 2NP :: | [20 empty] | VV | 0
|  | m.č.2.12/2.13 ::1*2,25*0,35 |  | 0.7875 | [18 empty] | VV | 0
|  | m.č.2.12/2.15 ::1,05*2,25*0,5 |  | 1.1812 | [18 empty] | VV | 0
|  | m.č.2.19/2.18 ::1,1*2,25*0,5 |  | 1.2375 | [18 empty] | VV | 0
|  | 3NP :: | [20 empty] | VV | 0
|  | m.č.3.7 ::1*2,25*0,25 |  | 0.5625 | [18 empty] | VV | 0
16 | 311231127R00 | Zdivo nosné cihelné z CP 29 P25 na SMS 10 MPa | m3 | 0.54 |  | 0 |  | 0 |  | 0 | 12 | 0 | 0 | 0 | 0 | 0 |  |  | 4.0164 | 2.17 |  |  | POL1_0
|  | 1NP - m.č.1.13/1.14 ::1,8*3,25*0,2-1,5*2,1*0,2 |  | 0.54 | [18 empty] | VV | 0
17 | 317147300R00 | Překlad nenosný z pórobetonu 100x250x1000mm | kus | 2 |  | 0 |  | 0 |  | 0 | 12 | 0 | 0 | 0 | 0 | 0 |  |  | 0.242 | 0.48 |  |  | POL1_0
|  | 2NP - V10 ::2 |  | 2 | [18 empty] | VV | 0
18 | 317168124R00 | Překlad keramický plochý 145x71x1750 mm | kus | 1 |  | 0 |  | 0 |  | 0 | 12 | 0 | 0 | 0 | 0 | 0 |  |  | 0.3375 | 0.34 |  |  | POL1_0
|  | 1NP ::1 |  | 1 | [18 empty] | VV | 0
19 | 317231646RT2 | Zdivo klenbových pásů z CP 25 P20 na MC 10 s, použitím suché maltové směsi | m3 | 0.1575 |  | 0 |  | 0 |  | 0 | 12 | 0 | 0 | 0 | 0 | 0 |  |  | 11.398 | 1.8 |  |  | POL1_0
|  | 4NP - m.č.4.8 ::1,5*0,3*0,35 |  | 0.1575 | [18 empty] | VV | 0
20 | 317234410RT2 | Vyzdívka mezi nosníky cihlami pálenými na MC s, použitím suché maltové směsi | m3 | 0.55026 |  | 0 |  | 0 |  | 0 | 12 | 0 | 0 | 0 | 0 | 0 |  |  | 6.868 | 3.78 |  |  | POL1_0
|  | 2NP :: | [20 empty] | VV | 0
|  | nosník V4 - IPE 120 ::1,4*0,12*0,35 |  | 0.0588 | [18 empty] | VV | 0
|  | nosník V5 - IPE 120 ::1,3*0,12*0,73 |  | 0.11388 | [18 empty] | VV | 0
|  | nosník V6 - IPE 120 ::1,3*0,12*0,65 |  | 0.1014 | [18 empty] | VV | 0
|  | nosník V7 - IPE 120 ::1*0,12*0,25 |  | 0.03 | [18 empty] | VV | 0
|  | 3NP :: | [20 empty] | VV | 0
|  | nosník V11 - IPE 120 ::1,4*0,12*0,635 |  | 0.10668 | [18 empty] | VV | 0
|  | nosník V12 - IPE 120 ::1,25*0,12*0,3 |  | 0.045 | [18 empty] | VV | 0
|  | nosník V13 - IPE 120 ::2,25*0,12*0,25 |  | 0.0675 | [18 empty] | VV | 0
|  | nosník V14 - IPE 120 ::2,25*0,12*0,1 |  | 0.027 | [18 empty] | VV | 0
21 | 317235811RT2 | Doplnění zdiva hlavních říms cihlami s použitím, suché maltové směsi | m3 | 2.5707 |  | 0 |  | 0 |  | 0 | 12 | 0 | 0 | 0 | 0 | 0 |  |  | 4.9835 | 12.81 |  |  | POL1_0
|  | odhad rozsahu ::(10+12,6)*0,65*0,35/2 |  | 2.5707 | [18 empty] | VV | 0
22 | 317314125R00 | Podbetonování zhlaví nosníků, zdivo šířky 250 mm | kus | 12 |  | 0 |  | 0 |  | 0 | 12 | 0 | 0 | 0 | 0 | 0 |  |  | 0.11 | 1.32 |  |  | POL1_0
|  | 1NP :: | [20 empty] | VV | 0
|  | nosník N5 - IPE 140 ::2 |  | 2 | [18 empty] | VV | 0
|  | 2NP :: | [20 empty] | VV | 0
|  | nosník V5 - IPE 120 ::2 |  | 2 | [18 empty] | VV | 0
|  | nosník V7 - IPE 120 ::2 |  | 2 | [18 empty] | VV | 0
|  | 3NP :: | [20 empty] | VV | 0
|  | nosník V12 - IPE 120 ::2 |  | 2 | [18 empty] | VV | 0
|  | nosník V13 - IPE 120 ::2 |  | 2 | [18 empty] | VV | 0
|  | nosník V14 - IPE 120 ::2 |  | 2 | [18 empty] | VV | 0
23 | 317314136R00 | Podbetonování zhlaví nosníků, zdivo šířky 365 mm | kus | 2 |  | 0 |  | 0 |  | 0 | 12 | 0 | 0 | 0 | 0 | 0 |  |  | 0.11 | 0.22 |  |  | POL1_0
|  | 2NP :: | [20 empty] | VV | 0
|  | nosník V4 - IPE 120 ::2 |  | 2 | [18 empty] | VV | 0
24 | 317314150R00 | Podbetonování zhlaví nosníků, zdivo šířky 500 mm | kus | 2 |  | 0 |  | 0 |  | 0 | 12 | 0 | 0 | 0 | 0 | 0 |  |  | 0.21 | 0.42 |  |  | POL1_0
|  | 2NP :: | [20 empty] | VV | 0
|  | nosník V5 - IPE 120 ::2 |  | 2 | [18 empty] | VV | 0
25 | 317314160R00 | Podbetonování zhlaví nosníků, zdivo šířky 600 mm | kus | 4 |  | 0 |  | 0 |  | 0 | 12 | 0 | 0 | 0 | 0 | 0 |  |  | 0.21 | 0.84 |  |  | POL1_0
|  | 2NP :: | [20 empty] | VV | 0
|  | nosník V6 - IPE 120 ::2 |  | 2 | [18 empty] | VV | 0
|  | 3NP :: | [20 empty] | VV | 0
|  | nosník V11 - IPE 120 ::2 |  | 2 | [18 empty] | VV | 0
26 | 317351101R00 | Bednění klenbových pásů - zřízení | m2 | 2.25 |  | 0 |  | 0 |  | 0 | 12 | 0 | 0 | 0 | 0 | 0 |  |  | 1.521 | 3.42 |  |  | POL1_0
|  | 4NP - m.č.4.8 ::1,5*0,3+1,5*0,5*2+0,3*0,5*2 |  | 2.25 | [18 empty] | VV | 0
27 | 317351102R00 | Bednění klenbových pásů - odstranění | m2 | 2.25 |  | 0 |  | 0 |  | 0 | 12 | 0 | 0 | 0 | 0 | 0 |  |  | 0.67 | 1.51 |  |  | POL1_0
28 | 317941121R00 | Osazení ocelových válcovaných nosníků do č.12 | t | 0.37206 |  | 0 |  | 0 |  | 0 | 12 | 0 | 0 | 0 | 0 | 0 |  |  | 18.175 | 6.76 |  |  | POL1_0
|  | 2NP :: | [20 empty] | VV | 0
|  | nosník V4 - IPE 120 ::0,05936 |  | 0.05936 | [18 empty] | VV | 0
|  | nosník V5 - IPE 120 ::0,05512 |  | 0.05512 | [18 empty] | VV | 0
|  | nosník V6 - IPE 120 ::0,05512 |  | 0.05512 | [18 empty] | VV | 0
|  | nosník V7 - IPE 120 ::0,0212 |  | 0.0212 | [18 empty] | VV | 0
|  | 3NP :: | [20 empty] | VV | 0
|  | nosník V11 - IPE 120 ::0,05936 |  | 0.05936 | [18 empty] | VV | 0
|  | nosník V12 - IPE 120 ::0,0265 |  | 0.0265 | [18 empty] | VV | 0
|  | nosník V13 - IPE 120 ::0,07155 |  | 0.07155 | [18 empty] | VV | 0
|  | nosník V14 - IPE 120 ::0,02385 |  | 0.02385 | [18 empty] | VV | 0
29 | 340238211RT2 | Zazdívka otvorů pl.1 m2,cihlami tl.zdi do 10 cm s, použitím suché maltové směsi | m2 | 0.625 |  | 0 |  | 0 |  | 0 | 12 | 0 | 0 | 0 | 0 | 0 |  |  | 0.9063 | 0.57 |  |  | POL1_0
|  | 3NP :: | [20 empty] | VV | 0
|  | m.č.3.6/3.7 ::0,25*2,5 |  | 0.625 | [18 empty] | VV | 0
30 | 340238212RT2 | Zazdívka otvorů pl.1 m2,cihlami tl.zdi nad 10 cm s, použitím suché maltové směsi | m2 | 0.5625 |  | 0 |  | 0 |  | 0 | 12 | 0 | 0 | 0 | 0 | 0 |  |  | 1.033 | 0.58 |  |  | POL1_0
|  | 3NP :: | [20 empty] | VV | 0
|  | m.č.3.5/3.12 ::0,15*3,75 |  | 0.5625 | [18 empty] | VV | 0
31 | 340239212RT2 | Zazdívka otvorů pl.4 m2,cihlami tl.zdi nad 10 cm s, použitím suché maltové směsi | m2 | 3.85 |  | 0 |  | 0 |  | 0 | 12 | 0 | 0 | 0 | 0 | 0 |  |  | 0.811 | 3.12 |  |  | POL1_0
|  | 3NP :: | [20 empty] | VV | 0
|  | m.č.3.6/3.8 ::1,4*3,75-0,7*2 |  | 3.85 | [18 empty] | VV | 0
32 | 342255024R00 | Příčky z desek pórobetonových tl. 10 cm | m2 | 16.1225 |  | 0 |  | 0 |  | 0 | 12 | 0 | 0 | 0 | 0 | 0 |  |  | 0.52915 | 8.53 |  |  | POL1_0
|  | 2NP ::3,67*3+1,3*3,5-0,7*2-0,8*2 |  | 12.56 | [18 empty] | VV | 0
|  | 3NP ::0,95*3,75 |  | 3.5625 | [18 empty] | VV | 0
33 | 342941115R00 | Připojení příček kotvou vloženou při zdění | m | 3.5 |  | 0 |  | 0 |  | 0 | 12 | 0 | 0 | 0 | 0 | 0 |  |  | 0.086 | 0.3 |  |  | POL1_0
|  | 2NP ::3,5 |  | 3.5 | [18 empty] | VV | 0
34 | 342948111R00 | Ukotvení příček k cihel.konstr. kotvami na hmožd. | m | 54.25 |  | 0 |  | 0 |  | 0 | 12 | 0 | 0 | 0 | 0 | 0 |  |  | 0.223 | 12.1 |  |  | POL1_0
|  | 1NP ::3,25*2 |  | 6.5 | [18 empty] | VV | 0
|  | 2NP ::3*2+3,5*3 |  | 16.5 | [18 empty] | VV | 0
|  | 3NP ::3,75*4+2,5*2+3,75*3 |  | 31.25 | [18 empty] | VV | 0
35 | 346244313R00 | Obezdívky van a WC nádržek z desek pórob.tl.100 mm | m2 | 2.3625 |  | 0 |  | 0 |  | 0 | 12 | 0 | 0 | 0 | 0 | 0 |  |  | 0.777 | 1.84 |  |  | POL1_0
|  | 3NP :: | [20 empty] | VV | 0
|  | m.č.3.7 ::0,63*3,75 |  | 2.3625 | [18 empty] | VV | 0
36 | 346244315R00 | Obezdívky van a WC nádržek z desek pórob.tl.150 mm | m2 | 1.5 |  | 0 |  | 0 |  | 0 | 12 | 0 | 0 | 0 | 0 | 0 |  |  | 0.819 | 1.23 |  |  | POL1_0
|  | 3NP :: | [20 empty] | VV | 0
|  | m.č.3.12 ::1*1,5 |  | 1.5 | [18 empty] | VV | 0
37 | 346244381RT2 | Plentování ocelových nosníků výšky do 20 cm s, použitím suché maltové směsi | m2 | 2.916 |  | 0 |  | 0 |  | 0 | 12 | 0 | 0 | 0 | 0 | 0 |  |  | 1.2226 | 3.57 |  |  | POL1_0
|  | 2NP :: | [20 empty] | VV | 0
|  | nosník V4 - IPE 120 ::1,4*0,12*2 |  | 0.336 | [18 empty] | VV | 0
|  | nosník V5 - IPE 120 ::1,3*0,12*2 |  | 0.312 | [18 empty] | VV | 0
|  | nosník V6 - IPE 120 ::1,3*0,12*2 |  | 0.312 | [18 empty] | VV | 0
|  | nosník V7 - IPE 120 ::1*0,12*2 |  | 0.24 | [18 empty] | VV | 0
|  | 3NP :: | [20 empty] | VV | 0
|  | nosník V11 - IPE 120 ::1,4*0,12*2 |  | 0.336 | [18 empty] | VV | 0
|  | nosník V12 - IPE 120 ::1,25*0,12*2 |  | 0.3 | [18 empty] | VV | 0
|  | nosník V13 - IPE 120 ::2,25*0,12*2 |  | 0.54 | [18 empty] | VV | 0
|  | nosník V14 - IPE 120 ::2,25*0,12*2 |  | 0.54 | [18 empty] | VV | 0
38 | 349231811RT2 | Přizdívka ostění s ozubem z cihel, kapsy do 15 cm s použitím suché maltové směsi | m2 | 9.45 |  | 0 |  | 0 |  | 0 | 12 | 0 | 0 | 0 | 0 | 0 |  |  | 1.621 | 15.32 |  |  | POL1_0
|  | 2NP ::2,1*0,6*2+2,1*0,4*2+2,1*0,75*2 |  | 7.35 | [18 empty] | VV | 0
|  | 3NP ::2*0,15*2+1,5 |  | 2.1 | [18 empty] | VV | 0
39 | 39909Rpol | D+M Zakrytí komín.průduchu 80/105cm ŽB deskou s, prostupy pro odkouření kotlů | kus | 1 |  | 0 |  | 0 |  | 0 | 12 | 0 | 0 | 0 | 0 | 0 |  |  | 0 | 0 |  |  | POL1_0
|  | viz půdorys střechy ::1 |  | 1 | [18 empty] | VV | 0
40 | 13383420 | Tyč průřezu IPE 120, střední, jakost oceli S235 | t | 0.40927 |  | 0 |  | 0 |  | 0 | 12 | 0 | 0 | 0 | 0 | 0 |  |  | 0 | 0 |  |  | POL3_0
|  | 2NP :: | [20 empty] | VV | 0
|  | nosník V4 - IPE 120 ::0,05936*1,1 |  | 0.065296 | [18 empty] | VV | 0
|  | nosník V5 - IPE 120 ::0,05512*1,1 |  | 0.060632 | [18 empty] | VV | 0
|  | nosník V6 - IPE 120 ::0,05512*1,1 |  | 0.060632 | [18 empty] | VV | 0
|  | nosník V7 - IPE 120 ::0,0212*1,1 |  | 0.02332 | [18 empty] | VV | 0
|  | 3NP :: | [20 empty] | VV | 0
|  | nosník V11 - IPE 120 ::0,05936*1,1 |  | 0.065296 | [18 empty] | VV | 0
|  | nosník V12 - IPE 120 ::0,0265*1,1 |  | 0.02915 | [18 empty] | VV | 0
|  | nosník V13 - IPE 120 ::0,07155*1,1 |  | 0.078705 | [18 empty] | VV | 0
|  | nosník V14 - IPE 120 ::0,02385*1,1 |  | 0.026235 | [18 empty] | VV | 0
Díl: | 4 | Vodorovné konstrukce |  |  |  | 0 |  | 0 |  | 0 |  | 0 |  | 0 |  | 0 |  |  |  | 96.97 |  |  | DIL
41 | 411121232R00 | Osazování stropních desek š. do 60, dl. do 180 cm | kus | 12 |  | 0 |  | 0 |  | 0 | 12 | 0 | 0 | 0 | 0 | 0 |  |  | 0.353 | 4.24 |  |  | POL1_0
|  | doplnění stropu nad 3NP v místě schodiště ::12 |  | 12 | [18 empty] | VV | 0
42 | 411321414R00 | Stropy deskové ze železobetonu C 25/30 | m3 | 0.225 |  | 0 |  | 0 |  | 0 | 12 | 0 | 0 | 0 | 0 | 0 |  |  | 0.987 | 0.22 |  |  | POL1_0
|  | doplnění stropu nad 3NP v místě schodiště ::3,6*1,25*0,05 |  | 0.225 | [18 empty] | VV | 0
43 | 411354173R00 | Podpěrná konstr. stropů do 12 kPa - zřízení | m2 | 13.2 |  | 0 |  | 0 |  | 0 | 12 | 0 | 0 | 0 | 0 | 0 |  |  | 0.474 | 6.26 |  |  | POL1_0
|  | v místě nových schod.stupňů v 4NP (strop nad 3NP) - odhad nutného rozsahu ::10 |  | 10 | [18 empty] | VV | 0
|  | doplnění stropu nad 3NP v místě schodiště ::3,2*1 |  | 3.2 | [18 empty] | VV | 0
44 | 411354174R00 | Podpěrná konstr. stropů do 12 kPa - odstranění | m2 | 13.2 |  | 0 |  | 0 |  | 0 | 12 | 0 | 0 | 0 | 0 | 0 |  |  | 0.16 | 2.11 |  |  | POL1_0
45 | 411361921RT4 | Výztuž stropů svařovanou sítí průměr drátu 6,0, oka 100/100 mm | t | 0.02574 |  | 0 |  | 0 |  | 0 | 12 | 0 | 0 | 0 | 0 | 0 |  |  | 15.211 | 0.39 |  |  | POL1_0
|  | doplnění stropu nad 3NP v místě schodiště ::3,6*1,25*0,0044*1,3 |  | 0.02574 | [18 empty] | VV | 0
46 | 411388532R00 | Zabetonování otvorů o ploše do 1 m2 v klenbách | m3 | 2.3 |  | 0 |  | 0 |  | 0 | 12 | 0 | 0 | 0 | 0 | 0 |  |  | 8.793 | 20.22 |  |  | POL1_0
|  | v místě nových schod.stupňů v 4NP (strop nad 3NP) - odhad nutného rozsahu ::2,3 |  | 2.3 | [18 empty] | VV | 0
47 | 413232211RT2 | Zazdívka zhlaví válcovaných nosníků výšky do 15cm, s použitím suché maltové směsi | kus | 2 |  | 0 |  | 0 |  | 0 | 12 | 0 | 0 | 0 | 0 | 0 |  |  | 0.2014 | 0.4 |  |  | POL1_0
|  | 1NP :: | [20 empty] | VV | 0
|  | nosník N5 - IPE 140 ::2 |  | 2 | [18 empty] | VV | 0
48 | 413941123R00 | Osazení válcovaných nosníků ve stropech č. 14 - 22 | t | 0.0516 |  | 0 |  | 0 |  | 0 | 12 | 0 | 0 | 0 | 0 | 0 |  |  | 16.583 | 0.86 |  |  | POL1_0
|  | 1NP :: | [20 empty] | VV | 0
|  | nosník N5 - IPE 140 ::0,0516 |  | 0.0516 | [18 empty] | VV | 0
49 | 416022221R00 | Podhledy SDK,ocel.dvouúrov.křížový rošt, 2x12,5mm | m2 | 10.8 |  | 0 |  | 0 |  | 0 | 12 | 0 | 0 | 0 | 0 | 0 |  |  | 1.13 | 12.2 |  |  | POL1_0
|  | skladba S6 :: | [20 empty] | VV | 0
|  | 1NP ::7,8+3 |  | 10.8 | [18 empty] | VV | 0
50 | 416091082R00 | Příplatek k podhledu sádrokart. za plochu do 5 m2 | m2 | 3 |  | 0 |  | 0 |  | 0 | 12 | 0 | 0 | 0 | 0 | 0 |  |  | 0.43 | 1.29 |  |  | POL1_0
|  | skladba S6 :: | [20 empty] | VV | 0
|  | 1NP ::3 |  | 3 | [18 empty] | VV | 0
51 | 416091083R00 | Příplatek k podhledu sádrokart. za plochu do 10 m2 | m2 | 7.8 |  | 0 |  | 0 |  | 0 | 12 | 0 | 0 | 0 | 0 | 0 |  |  | 0.28 | 2.18 |  |  | POL1_0
|  | skladba S6 :: | [20 empty] | VV | 0
|  | 1NP ::7,8 |  | 7.8 | [18 empty] | VV | 0
52 | 430321414R00 | Beton schodišťových konstrukcí železový C 25/30 | m3 | 1.2031 |  | 0 |  | 0 |  | 0 | 12 | 0 | 0 | 0 | 0 | 0 |  |  | 3.7695 | 4.53 |  |  | POL1_0
|  | beton schodiště v m.č.4.8 ::1,85*0,8*0,15 |  | 0.222 | [18 empty] | VV | 0
|  | beton schodišť pod prvky T161 - T166 :: | [20 empty] | VV | 0
|  | pod T161 ::1,1*0,6*0,15 |  | 0.099 | [18 empty] | VV | 0
|  | pod T162 ::1*0,75*0,15 |  | 0.1125 | [18 empty] | VV | 0
|  | pod T163 ::1,05*0,65*0,15 |  | 0.10237 | [18 empty] | VV | 0
|  | pod T164 ::1,37*0,9*0,15 |  | 0.18495 | [18 empty] | VV | 0
|  | pod T165 ::1,55*0,9*0,15 |  | 0.20925 | [18 empty] | VV | 0
|  | pod T166 ::1,3*1,4*0,15 |  | 0.273 | [18 empty] | VV | 0
53 | 430361921RT4 | Výztuž schodišťových konstrukcí svařovanou sítí, průměr drátu 6,0 oka 100/100 mm | t | 0.047642 |  | 0 |  | 0 |  | 0 | 12 | 0 | 0 | 0 | 0 | 0 |  |  | 22.8165 | 1.09 |  |  | POL1_0
|  | výztuž schodiště v m.č.4.8 ::1,85*0,8*0,0044*1,35 |  | 0.0087912 | [18 empty] | VV | 0
|  | výztuž schodišť pod prvky T161 - T166 :: | [20 empty] | VV | 0
|  | pod T161 ::1,1*0,6*0,0044*1,35 |  | 0.0039204 | [18 empty] | VV | 0
|  | pod T162 ::1*0,75*0,0044*1,35 |  | 0.004455 | [18 empty] | VV | 0
|  | pod T163 ::1,05*0,65*0,0044*1,35 |  | 0.0040541 | [18 empty] | VV | 0
|  | pod T164 ::1,37*0,9*0,0044*1,35 |  | 0.007324 | [18 empty] | VV | 0
|  | pod T165 ::1,55*0,9*0,0044*1,35 |  | 0.0082863 | [18 empty] | VV | 0
|  | pod T166 ::1,3*1,4*0,0044*1,35 |  | 0.010811 | [18 empty] | VV | 0
54 | 433351131R00 | Bednění schodnic přímočarých - zřízení | m2 | 4.8 |  | 0 |  | 0 |  | 0 | 12 | 0 | 0 | 0 | 0 | 0 |  |  | 2.31 | 11.09 |  |  | POL1_0
|  | bednění schodiště v m.č.4.8 ::0,8*0,4*2 |  | 0.64 | [18 empty] | VV | 0
|  | bednění schodišť pod prvky T161 - T166 :: | [20 empty] | VV | 0
|  | pod T161 ::0,6*0,4*2 |  | 0.48 | [18 empty] | VV | 0
|  | pod T162 ::0,75*0,4*2 |  | 0.6 | [18 empty] | VV | 0
|  | pod T163 ::0,65*0,4*2 |  | 0.52 | [18 empty] | VV | 0
|  | pod T164 ::0,9*0,4*2 |  | 0.72 | [18 empty] | VV | 0
|  | pod T165 ::0,9*0,4*2 |  | 0.72 | [18 empty] | VV | 0
|  | pod T166 ::1,4*0,4*2 |  | 1.12 | [18 empty] | VV | 0
55 | 433351132R00 | Bednění schodnic přímočarých - odstranění | m2 | 4.8 |  | 0 |  | 0 |  | 0 | 12 | 0 | 0 | 0 | 0 | 0 |  |  | 0.385 | 1.85 |  |  | POL1_0
56 | 434311116R00 | Stupně dusané na terén, na desku, z betonu C 25/30 | m | 20.5725 |  | 0 |  | 0 |  | 0 | 12 | 0 | 0 | 0 | 0 | 0 |  |  | 0.5685 | 11.7 |  |  | POL1_0
|  | nabeton.stupňů schodiště v m.č.4.8 ::1,85+1 |  | 2.85 | [18 empty] | VV | 0
|  | nabeton schod.stupně pod prvky T161 - T166 :: | [20 empty] | VV | 0
|  | pod T161 (š.450mm - 1,5x) ::1,1*1,5 |  | 1.65 | [18 empty] | VV | 0
|  | pod T162 (š.590mm - 2x) ::1*2 |  | 2 | [18 empty] | VV | 0
|  | pod T163 (š.500mm - 1,65x) ::1,05*1,65 |  | 1.7325 | [18 empty] | VV | 0
|  | pod T164 ::1,37*2 |  | 2.74 | [18 empty] | VV | 0
|  | pod T165 ::1,55*2 |  | 3.1 | [18 empty] | VV | 0
|  | pod T166 ::1,3*5 |  | 6.5 | [18 empty] | VV | 0
57 | 434351141R00 | Bednění stupňů přímočarých - zřízení | m2 | 9.0792 |  | 0 |  | 0 |  | 0 | 12 | 0 | 0 | 0 | 0 | 0 |  |  | 1.5396 | 13.98 |  |  | POL1_0
|  | bednění nabeton.stupňů schodiště v m.č.4.8 ::2,85*0,475 |  | 1.3538 | [18 empty] | VV | 0
|  | bednění nabeton schod.stupně pod prvky T161 - T166 :: | [20 empty] | VV | 0
|  | pod T161 ::1,1*0,63 |  | 0.693 | [18 empty] | VV | 0
|  | pod T162 ::1*0,69 |  | 0.69 | [18 empty] | VV | 0
|  | pod T163 ::1,05*0,65 |  | 0.6825 | [18 empty] | VV | 0
|  | pod T164 ::1,37*2*0,485 |  | 1.3289 | [18 empty] | VV | 0
|  | pod T165 ::1,55*2*0,485 |  | 1.5035 | [18 empty] | VV | 0
|  | pod T166 ::1,3*5*0,435 |  | 2.8275 | [18 empty] | VV | 0
58 | 434351142R00 | Bednění stupňů přímočarých - odstranění | m2 | 9.0792 |  | 0 |  | 0 |  | 0 | 12 | 0 | 0 | 0 | 0 | 0 |  |  | 0.26 | 2.36 |  |  | POL1_0
59 | 49901Rpol | Oprava stávajících kleneb stropu vč.podpěrné kce, vyklínování,oprava trhlin, dle popisu v PD statiky | m2 | 48.44 |  | 0 |  | 0 |  | 0 | 12 | 0 | 0 | 0 | 0 | 0 |  |  | 0 | 0 |  |  | POL1_0
|  | stropy nad 2NP ( cca z 30%) ::(8,82+3,53+19,02+15,44+6,9+5,11+4,58+16,94)*1,25*0,3 |  | 30.1275 | [18 empty] | VV | 0
|  | stropy nad 3NP ( cca z 50%) ::(23,7+5,6)*1,25*0,5 |  | 18.3125 | [18 empty] | VV | 0
60 | 13383425 | Tyč průřezu IPE 140, střední, jakost oceli S235 | t | 0.05676 |  | 0 |  | 0 |  | 0 | 12 | 0 | 0 | 0 | 0 | 0 |  |  | 0 | 0 |  |  | POL3_0
|  | 1NP :: | [20 empty] | VV | 0
|  | nosník N5 - IPE 140 ::0,0516*1,1 |  | 0.05676 | [18 empty] | VV | 0
61 | 59341115 | Deska stropní plná PZD 149x34x7cm | kus | 12 |  | 0 |  | 0 |  | 0 | 12 | 0 | 0 | 0 | 0 | 0 |  |  | 0 | 0 |  |  | POL3_0
|  | doplnění stropu nad 3NP v místě schodiště ::12 |  | 12 | [18 empty] | VV | 0
Díl: | 61 | Upravy povrchů vnitřní |  |  |  | 0 |  | 0 |  | 0 |  | 0 |  | 0 |  | 0 |  |  |  | 1014.09 |  |  | DIL
64 | 601015103R00 | Postřik stropů trassvápenný, ručně | m2 | 9.4871 |  | 0 |  | 0 |  | 0 | 12 | 0 | 0 | 0 | 0 | 0 |  |  | 0.136 | 1.29 |  |  | POL1_0
|  | 1NP - oprava cca z 30% ::(7,8+3+9,1*1,35)*0,3 |  | 6.9255 | [18 empty] | VV | 0
|  | schodiště do 2NP - oprava cca z 30% ::(1,15*5,5*1,35)*0,3 |  | 2.5616 | [18 empty] | VV | 0
65 | 601015122RT5 | Omítka stropů jádrová trassvápenná, ručně tloušťka vrstvy 20 mm | m2 | 9.4871 |  | 0 |  | 0 |  | 0 | 12 | 0 | 0 | 0 | 0 | 0 |  |  | 0.63887 | 6.06 |  |  | POL1_0
|  | 1NP - oprava cca z 30% ::(7,8+3+9,1*1,35)*0,3 |  | 6.9255 | [18 empty] | VV | 0
|  | schodiště do 2NP - oprava cca z 30% ::(1,15*5,5*1,35)*0,3 |  | 2.5616 | [18 empty] | VV | 0
66 | 601015173R00 | Štuk trassvápenný, ručně, tl.3 mm | m2 | 20.8238 |  | 0 |  | 0 |  | 0 | 12 | 0 | 0 | 0 | 0 | 0 |  |  | 0.365 | 7.6 |  |  | POL1_0
|  | 1NP ::9,1*1,35 |  | 12.285 | [18 empty] | VV | 0
|  | schodiště do 2NP ::1,15*5,5*1,35 |  | 8.5388 | [18 empty] | VV | 0
67 | 602015103R00 | Podhoz stěn trassvápenný, ručně | m2 | 17.9134 |  | 0 |  | 0 |  | 0 | 12 | 0 | 0 | 0 | 0 | 0 |  |  | 0.081 | 1.45 |  |  | POL1_0
|  | dtto trasvápenné omítky ::17,9134 |  | 17.9134 | [18 empty] | VV | 0
68 | 602015122RT5 | Omítka stěn jádrová trassvápenná, ručně tloušťka vrstvy 20 mm | m2 | 17.9134 |  | 0 |  | 0 |  | 0 | 12 | 0 | 0 | 0 | 0 | 0 |  |  | 0.48 | 8.6 |  |  | POL1_0
|  | 1NP - oprava cca z 30% (nad sanací) :: | [20 empty] | VV | 0
|  | m.č.1.13 ::((3,6*2+1,7+2,15)*1,25+0,65*1,5*1,25+0,4*0,65*2)*0,3 |  | 4.6654 | [18 empty] | VV | 0
|  | m.č.1.14 ::((1,52+1,7+1,4+1,15)*1,25)*0,3 |  | 2.1637 | [18 empty] | VV | 0
|  | m.č.1.15 ::((1+1,45+0,65+1,5)*0,65+1,25*1,15*2+(4,6*2+1,15+0,25)*1,7)*0,3 |  | 7.1655 | [18 empty] | VV | 0
|  | schodiště do 2NP ::(4,75*2,75/2*2)*0,3 |  | 3.9188 | [18 empty] | VV | 0
69 | 602015173R00 | Štuk trassvápenný, ručně, tl.3 mm | m2 | 59.7112 |  | 0 |  | 0 |  | 0 | 12 | 0 | 0 | 0 | 0 | 0 |  |  | 0.285 | 17.02 |  |  | POL1_0
|  | 1NP (nad sanací) :: | [20 empty] | VV | 0
|  | m.č.1.13 ::(3,6*2+1,7+2,15)*1,25+0,65*1,5*1,25+0,4*0,65*2 |  | 15.5512 | [18 empty] | VV | 0
|  | m.č.1.14 ::(1,52+1,7+1,4+1,15)*1,25 |  | 7.2125 | [18 empty] | VV | 0
|  | m.č.1.15 ::(1+1,45+0,65+1,5)*0,65+1,25*1,15*2+(4,6*2+1,15+0,25)*1,7 |  | 23.885 | [18 empty] | VV | 0
|  | schodiště do 2NP ::4,75*2,75/2*2 |  | 13.0625 | [18 empty] | VV | 0
70 | 610991004R00 | Začišťovací okenní lišta pro vnitř.omítku tl. 15mm | m | 63.85 |  | 0 |  | 0 |  | 0 | 12 | 0 | 0 | 0 | 0 | 0 |  |  | 0.05 | 3.19 |  |  | POL1_0
|  | 1PP ::1,5 |  | 1.5 | [18 empty] | VV | 0
|  | 1NP ::1,5+2,4*2+0,95+2,1*2 |  | 11.45 | [18 empty] | VV | 0
|  | 2NP ::1,25*3+1,65*6+0,95+1,5*2+0,6+0,9*2+0,6+1,8*2 |  | 24.2 | [18 empty] | VV | 0
|  | 3NP ::1*3+1,6*6+0,9+1,1*2+0,35+0,55*2+0,8+0,75*2 |  | 19.45 | [18 empty] | VV | 0
|  | 0,9+2,15*2+0,65+0,7*2 |  | 7.25 | [18 empty] | VV | 0
71 | 610991111R00 | Zakrývání výplní vnitřních otvorů | m2 | 25.2282 |  | 0 |  | 0 |  | 0 | 12 | 0 | 0 | 0 | 0 | 0 |  |  | 0.078 | 1.97 |  |  | POL1_0
|  | 1PP ::2 |  | 2 | [18 empty] | VV | 0
|  | 1NP ::1,5*2,4+0,95*2,1 |  | 5.595 | [18 empty] | VV | 0
|  | 2NP ::1,22*1,64*3+0,95*1,47+0,6*0,9+0,6*1,8 |  | 9.0189 | [18 empty] | VV | 0
|  | 3NP ::0,96*1,57*3+0,88*1,08+0,34*0,52+0,81*0,72+0,63*0,71+0,9*2,15 |  | 8.6143 | [18 empty] | VV | 0
72 | 611401934R00 | Příplatek za sklon stropů 30°-60° štukové plstí hl | m2 | 124.875 |  | 0 |  | 0 |  | 0 | 12 | 0 | 0 | 0 | 0 | 0 |  |  | 0.098 | 12.24 |  |  | POL1_0
|  | omítky stropů nad 2NP ::(6,9+8,82+3,53+16,94+4,58+15,44+5,11+1,88)*1,35 |  | 85.32 | [18 empty] | VV | 0
|  | omítky stropů nad 3NP ::(5,6+23,7)*1,35 |  | 39.555 | [18 empty] | VV | 0
73 | 611421321R00 | Oprava váp.omítek stropů do 30% plochy - hladkých | m2 | 124.875 |  | 0 |  | 0 |  | 0 | 12 | 0 | 0 | 0 | 0 | 0 |  |  | 0.33605 | 41.96 |  |  | POL1_0
|  | omítky stropů nad 2NP ::(6,9+8,82+3,53+16,94+4,58+15,44+5,11+1,88)*1,35 |  | 85.32 | [18 empty] | VV | 0
|  | omítky stropů nad 3NP ::(5,6+23,7)*1,35 |  | 39.555 | [18 empty] | VV | 0
74 | 611423321R00 | Oprava omítek stropů s rákosem do 30% pl.-hladkých | m2 | 23.5 |  | 0 |  | 0 |  | 0 | 12 | 0 | 0 | 0 | 0 | 0 |  |  | 0.64435 | 15.14 |  |  | POL1_0
|  | omítky stropů nad 3NP ::11,4+12,1 |  | 23.5 | [18 empty] | VV | 0
75 | 611424391R00 | Příplatek za další 1cm tl.vápen.vnitř.omítky -30% | m2 | 148.375 |  | 0 |  | 0 |  | 0 | 12 | 0 | 0 | 0 | 0 | 0 |  |  | 0.06554 | 9.72 |  |  | POL1_0
|  | dtto opravy omítek stropů ::124,875+23,5 |  | 148.375 | [18 empty] | VV | 0
76 | 611471413R00 | Úprava stropů aktiv. štukem s přísadou, tl. 2-3 mm | m2 | 148.375 |  | 0 |  | 0 |  | 0 | 12 | 0 | 0 | 0 | 0 | 0 |  |  | 0.381 | 56.53 |  |  | POL1_0
|  | dtto opravy omítek stropů ::124,875+23,5 |  | 148.375 | [18 empty] | VV | 0
77 | 612421321R00 | Oprava vápen.omítek stěn do 30 % pl. - hladkých | m2 | 506.7822 |  | 0 |  | 0 |  | 0 | 12 | 0 | 0 | 0 | 0 | 0 |  |  | 0.24845 | 125.91 |  |  | POL1_0
|  | 2NP :: | [20 empty] | VV | 0
|  | m.č.2.12 ::(4,15+4,1)*2,3+1,85*2,9*2-0,9*1,9-0,8*2-2,5*2+3 |  | 24.395 | [18 empty] | VV | 0
|  | m.č.2.14 - nad ker.obkladem ::(1,9*1,92)*0,85 |  | 3.1008 | [18 empty] | VV | 0
|  | m.č.2.15 ::(5,9+3,56+3,3+6,2+3,41+2,65)*3,1-1,22*1,64*2-0,94*1,9*2 |  | 69.9884 | [18 empty] | VV | 0
|  | (2,37+2,22)*0,3*1,25+0,3*2,75*4 |  | 5.0213 | [18 empty] | VV | 0
|  | m.č.2.16 ::(4,61+4,48)*2,3+3,67*3-1,22*1,64-0,94*1,9 |  | 28.1302 | [18 empty] | VV | 0
|  | 2,1*0,3*1,25+0,3*2,75*2+15 |  | 17.4375 | [18 empty] | VV | 0
|  | m.č.2.17 ::2,01*2,95+1,3*2,3-0,8*2 |  | 7.3195 | [18 empty] | VV | 0
|  | m.č.2.17 - nad ker.obkladem ::1,3*0,85 |  | 1.105 | [18 empty] | VV | 0
|  | m.č.2.18 ::(4,88+4,27)*2+(3,3+3,42+0,3*2)*2,7-0,96*2-0,95*1,47 |  | 34.7475 | [18 empty] | VV | 0
|  | 1,92*0,15*1,25+0,15*2,5*2+(0,96+2,2*2)*0,55 |  | 4.058 | [18 empty] | VV | 0
|  | m.č.2.19 ::(2+1,61)*2,85+(1,85+4,25+1,15+1,35+0,25*2)*2,65-0,43*0,77 |  | 34.0724 | [18 empty] | VV | 0
|  | 0,9*0,3*1,25+0,9*0,3*2+1,25*0,95+10 |  | 12.065 | [18 empty] | VV | 0
|  | m.č.2.21 ::(2,35+2,5+0,8+0,85)*2,5-0,6*1,77 |  | 15.188 | [18 empty] | VV | 0
|  | 3NP :: | [20 empty] | VV | 0
|  | m.č.3.5, 3.6 ::(2,4+3,1+4,9+4+1,1)*2,85-0,7*2-1*1,8-0,9*2-0,88*2,13 |  | 37.3006 | [18 empty] | VV | 0
|  | -0,63*0,71-0,81*0,72+(0,75+0,95)*0,2*1,25+0,7*0,2*4 |  | -0.0455 | [18 empty] | VV | 0
|  | m.č.3.8 - nad ker.obkladem ::1*0,7*4 |  | 2.8 | [18 empty] | VV | 0
|  | m.č.3.9 ::(6,13+6+6,77+6,16)*3,15-1*1,8-1,25*2,03-0,96*1,57*2 |  | 71.5871 | [18 empty] | VV | 0
|  | 1,5*0,15*1,25*2+0,15*2*4+10 |  | 11.7625 | [18 empty] | VV | 0
|  | m.č.3.10 ::3,87*2,9*2+(6,23+6,05)*2,3-0,8*1,87-1,25*2,03-0,96*1,57 |  | 45.1493 | [18 empty] | VV | 0
|  | 1,5*0,15*1,25+0,15*2*2+0,97*0,3*2+0,85*0,3*2 |  | 1.9732 | [18 empty] | VV | 0
|  | m.č.3.11 ::(3,17+3,6+0,55+0,53+3,1+3,08)*2,85-0,88*1,08-0,9*2-0,8*1,87 |  | 35.7391 | [18 empty] | VV | 0
|  | 1*0,25*1,25+1,1*0,25*2 |  | 0.8625 | [18 empty] | VV | 0
|  | m.č.3.12 - nad ker.obkladem ::(1,8+0,15+2,3)*0,7 |  | 2.975 | [18 empty] | VV | 0
|  | 4NP :: | [20 empty] | VV | 0
|  | m.č.4.8 ::(2,75+2,86+1,57+1,85)*2,25-0,96*2,06-0,8*2 |  | 16.7399 | [18 empty] | VV | 0
|  | 1,85*4+0,75*3,85-0,96*2,06 |  | 8.3099 | [18 empty] | VV | 0
|  | ostatní - schodiště ::15 |  | 15 | [18 empty] | VV | 0
78 | 612422391R00 | Příplatek za další 1cm tl.váp.omítky stěn pl.-30% | m2 | 506.7822 |  | 0 |  | 0 |  | 0 | 12 | 0 | 0 | 0 | 0 | 0 |  |  | 0.06554 | 33.21 |  |  | POL1_0
|  | dtto opravy omítek stěn ::506,7822 |  | 506.7822 | [18 empty] | VV | 0
79 | 612425921R00 | Omítka vápenná vnitřního ostění - hladká | m2 | 3.17 |  | 0 |  | 0 |  | 0 | 12 | 0 | 0 | 0 | 0 | 0 |  |  | 1.057 | 3.35 |  |  | POL1_0
|  | 2NP :: | [20 empty] | VV | 0
|  | m.č.2.14 ::(0,7+0,35*2)*0,2+(0,75+0,6*2)*0,2 |  | 0.67 | [18 empty] | VV | 0
|  | ostatní ::2,5 |  | 2.5 | [18 empty] | VV | 0
80 | 612425931RT2 | Omítka vápenná vnitřního ostění - štuková s, použitím suché maltové směsi | m2 | 20.6121 |  | 0 |  | 0 |  | 0 | 12 | 0 | 0 | 0 | 0 | 0 |  |  | 1.1842 | 24.41 |  |  | POL1_0
|  | 2NP :: | [20 empty] | VV | 0
|  | m.č.2.13 ::(0,95+2,15*2)*0,6+(1+2,2*2)*0,15 |  | 3.96 | [18 empty] | VV | 0
|  | m.č.2.18 ::(0,96+2,2*2)*0,6+1,95*0,15*1,25+2,5*0,15*2 |  | 4.3316 | [18 empty] | VV | 0
|  | 4NP :: | [20 empty] | VV | 0
|  | m.č.4.8 ::(0,96+2,1*2)*0,3 |  | 1.548 | [18 empty] | VV | 0
|  | schodiště ::(0,95+2,1*2)*0,15 |  | 0.7725 | [18 empty] | VV | 0
|  | ostatní ::10 |  | 10 | [18 empty] | VV | 0
81 | 612434174RT2 | Omítkový sanační systém vnitřní 4vrstvý vrstvy:, podhoz+podklad.omítka+san.omítka+san.štuk | m2 | 82.53 |  | 0 |  | 0 |  | 0 | 12 | 0 | 0 | 0 | 0 | 0 |  |  | 0.99244 | 81.91 |  |  | POL1_0
|  | 1PP :: | [20 empty] | VV | 0
|  | m.č.-1.1 (schodiště) ::(1,95*2+1)*2,65-0,8*2+0,86*1,35+0,86*1,1*2+1*0,35 |  | 14.788 | [18 empty] | VV | 0
|  | m.č.-1.1 (zazdívka) ::1,62*2,1 |  | 3.402 | [18 empty] | VV | 0
|  | 1NP :: | [20 empty] | VV | 0
|  | m.č.1.13 ::(3,6*2+1,7+2,15-1,4-1,5+0,65*2)*2 |  | 18.9 | [18 empty] | VV | 0
|  | m.č.1.14 ::(1,52+1,7+1,4+1,15-1,4-0,8)*2+4*2/2*2 |  | 15.14 | [18 empty] | VV | 0
|  | m.č.1.15 ::(1+1,45+0,65+1,5-0,8)*2+1,25*2*2+(4,6*2+1,15+0,25-0,9-0,85)*2 |  | 30.3 | [18 empty] | VV | 0
82 | 612471413R00 | Úprava vnitřních stěn aktivovaným štukem s přísad. | m2 | 506.7822 |  | 0 |  | 0 |  | 0 | 12 | 0 | 0 | 0 | 0 | 0 |  |  | 0.319 | 161.66 |  |  | POL1_0
|  | dtto opravy omítek stěn ::506,7822 |  | 506.7822 | [18 empty] | VV | 0
83 | 612474510RT1 | Omítka stěn vnitřní jednovrstvá vápenocement. filc, na pálené cihly a tvarovky | m2 | 42.344 |  | 0 |  | 0 |  | 0 | 12 | 0 | 0 | 0 | 0 | 0 |  |  | 0.47 | 19.9 |  |  | POL1_0
|  | pod ker.obklady :: | [20 empty] | VV | 0
|  | 2NP :: | [20 empty] | VV | 0
|  | m.č.2.14 ::1,91*2,2 |  | 4.202 | [18 empty] | VV | 0
|  | m.č.2.17 ::1,3*2,2 |  | 2.86 | [18 empty] | VV | 0
|  | 3NP :: | [20 empty] | VV | 0
|  | m.č.3.7 ::(3,91+1,11+0,15+0,96+0,6+0,63+2,7)*2,2-0,7*2 |  | 20.732 | [18 empty] | VV | 0
|  | m.č.3.8 ::1*2,2*3 |  | 6.6 | [18 empty] | VV | 0
|  | m.č.3.12 ::(1,8+0,15+2,3)*2,2-0,7*2 |  | 7.95 | [18 empty] | VV | 0
84 | 612474510RT3 | Omítka stěn vnitřní jednovrstvá vápenocement. filc, na pórobeton | m2 | 20.948 |  | 0 |  | 0 |  | 0 | 12 | 0 | 0 | 0 | 0 | 0 |  |  | 0.54 | 11.31 |  |  | POL1_0
|  | pod ker.obklady :: | [20 empty] | VV | 0
|  | 2NP :: | [20 empty] | VV | 0
|  | m.č.2.14 ::1,91*2,2*3-0,8*2-0,68*0,35 |  | 10.768 | [18 empty] | VV | 0
|  | m.č.2.17 ::1,3*2,2*3-0,7*2 |  | 7.18 | [18 empty] | VV | 0
|  | 3NP :: | [20 empty] | VV | 0
|  | m.č.3.8 ::1*2,2-0,7*2 |  | 0.8 | [18 empty] | VV | 0
|  | m.č.3.12 ::1*2,2 |  | 2.2 | [18 empty] | VV | 0
85 | 612474611RT1 | Omítka stěn vnitřní VPC jádro, vápen.štuk, ručně, na pálené cihly a tvarovky | m2 | 33.535 |  | 0 |  | 0 |  | 0 | 12 | 0 | 0 | 0 | 0 | 0 |  |  | 0.816 | 27.36 |  |  | POL1_0
|  | 1NP ::1,7*3,3*2-1,5*2,1*2 |  | 4.92 | [18 empty] | VV | 0
|  | 2NP :: | [20 empty] | VV | 0
|  | m.č.2.13 (po aplikaci epoxid.stěrky) ::3,76*2,3*2+(1,85+1,95)*2,85-0,8*2*2-0,94*1,9 |  | 23.14 | [18 empty] | VV | 0
|  | 1,7*0,35+2,1*0,35*2+1,1*0,1+2,1*0,1*2 |  | 2.595 | [18 empty] | VV | 0
|  | 3NP :: | [20 empty] | VV | 0
|  | m.č.3.7 (po aplikaci epoxid.stěrky) - nad ker.obkladem ::(1,11+0,96+0,63+0,9)*0,8 |  | 2.88 | [18 empty] | VV | 0
86 | 612474611RT3 | Omítka stěn vnitřní, VPC jádro, vápen.štuk, ručně na pórobeton | m2 | 28.784 |  | 0 |  | 0 |  | 0 | 12 | 0 | 0 | 0 | 0 | 0 |  |  | 0.79 | 22.74 |  |  | POL1_0
|  | 2NP :: | [20 empty] | VV | 0
|  | m.č.2.16 ::3,67*3-0,8*2 |  | 9.41 | [18 empty] | VV | 0
|  | m.č.2.16 ::2,01*2,9-0,8*2+1,3*3,4-0,7*2 |  | 7.249 | [18 empty] | VV | 0
|  | m.č.2.17 - nad ker.obkladem ::1,3*0,85+1,3*0,2+1,3*1,35 |  | 3.12 | [18 empty] | VV | 0
|  | m.č.2.14 - nad ker.obkladem ::1,9*0,2*2+1,9*0,85 |  | 2.375 | [18 empty] | VV | 0
|  | 3NP :: | [20 empty] | VV | 0
|  | m.č.3.8 - nad ker.obkladem ::1*0,7 |  | 0.7 | [18 empty] | VV | 0
|  | m.č.3.12 - nad ker.obkladem ::1*0,7 |  | 0.7 | [18 empty] | VV | 0
|  | 4NP :: | [20 empty] | VV | 0
|  | m.č.4.8 ::1,9*3,7-0,9*2 |  | 5.23 | [18 empty] | VV | 0
87 | 612481211RT2 | Montáž výztužné sítě(perlinky)do stěrky-vnit.stěny, včetně výztužné sítě a stěrkového tmelu | m2 | 54.9125 |  | 0 |  | 0 |  | 0 | 12 | 0 | 0 | 0 | 0 | 0 |  |  | 0.362 | 19.88 |  |  | POL1_0
|  | ocel.překlady :: | [20 empty] | VV | 0
|  | 2NP :: | [20 empty] | VV | 0
|  | nosník V4 - IPE 120 ::0,9*0,35+1,5*0,25*2 |  | 1.065 | [18 empty] | VV | 0
|  | nosník V5 - IPE 120 ::0,95*0,75+1,4*0,25*2 |  | 1.4125 | [18 empty] | VV | 0
|  | nosník V6 - IPE 120 ::1,05*0,6+1,4*0,25*2 |  | 1.33 | [18 empty] | VV | 0
|  | nosník V7 - IPE 120 ::0,8*0,2+1,1*0,25 |  | 0.435 | [18 empty] | VV | 0
|  | 3NP :: | [20 empty] | VV | 0
|  | nosník V11 - IPE 120 ::1,5*0,25*2+1,15*0,5 |  | 1.325 | [18 empty] | VV | 0
|  | nosník V12 - IPE 120 ::1,35*0,25*2+1*0,35 |  | 1.025 | [18 empty] | VV | 0
|  | nosník V13 - IPE 120 ::2,35*0,25*2+0,5 |  | 1.675 | [18 empty] | VV | 0
|  | nosník V14 - IPE 120 ::2,35*0,25*2+0,5 |  | 1.675 | [18 empty] | VV | 0
|  | 2NP :: | [20 empty] | VV | 0
|  | m.č.2.14 ::1,91*2,2*4-0,8*2-0,68*0,35 |  | 14.97 | [18 empty] | VV | 0
|  | ostatní ::30 |  | 30 | [18 empty] | VV | 0
88 | 613473115R00 | Příplatek za zabudované rohovníky,sloupy a pilíře | m | 110.375 |  | 0 |  | 0 |  | 0 | 12 | 0 | 0 | 0 | 0 | 0 |  |  | 0.12 | 13.25 |  |  | POL1_0
|  | 1NP ::15 |  | 15 | [18 empty] | VV | 0
|  | 2NP ::0,95*2+2,2*4+0,7+0,35*2+0,8+0,9*2+3,5*10+2,1*1,25 |  | 52.325 | [18 empty] | VV | 0
|  | 2,35*1,25+2,25*1,25+2,75*6+2*2+3*4+2,4*2 |  | 43.05 | [18 empty] | VV | 0
89 | 622319946RV1 | Zateplovací systém typu "multipor" desky tl.150mm, zakončený stěrkou s výztužnou tkaninou | m2 | 22.4135 |  | 0 |  | 0 |  | 0 | 12 | 0 | 0 | 0 | 0 | 0 |  |  | 1.122 | 25.15 |  |  | POL1_0
|  | 2NP :: | [20 empty] | VV | 0
|  | m.č.2.18 ::2*2,2-0,95*1,47 |  | 3.0035 | [18 empty] | VV | 0
|  | m.č.2.14 ::1*2,85 |  | 2.85 | [18 empty] | VV | 0
|  | 3NP :: | [20 empty] | VV | 0
|  | m.č.4.3 - 4.5 (výklenky) ::1*3,7*3+1,95*2,8 |  | 16.56 | [18 empty] | VV | 0
90 | 622319949RV1 | Zateplovací systém typu "multipor" desky tl.200mm, zakončený stěrkou s výztužnou tkaninou | m2 | 69.56 |  | 0 |  | 0 |  | 0 | 12 | 0 | 0 | 0 | 0 | 0 |  |  | 1.122 | 78.05 |  |  | POL1_0
|  | 2NP :: | [20 empty] | VV | 0
|  | m.č.2.14 ::(1,9+2,1)*2,35-0,68*0,35 |  | 9.162 | [18 empty] | VV | 0
|  | 3NP :: | [20 empty] | VV | 0
|  | m.č.4.2, 4.7 ::(1,24+4,7)*3,7+2,1*2,8 |  | 27.858 | [18 empty] | VV | 0
|  | m.č.4.3 - 4.5 ::5,2*3,7+2,1*2,8*2+4,4*0,35 |  | 32.54 | [18 empty] | VV | 0
92 | 627452141RT3 | Spárování maltou MCs zapušt. rovné, kleneb z cihel spárovací maltou | m2 | 53.69 |  | 0 |  | 0 |  | 0 | 12 | 0 | 0 | 0 | 0 | 0 |  |  | 0.881 | 47.3 |  |  | POL1_0
|  | spárování kleneb v 1PP ::41,3*1,3 |  | 53.69 | [18 empty] | VV | 0
93 | 627452931RT3 | Spárování starého zdiva cihelného do hl. 5 cm, spárovací maltou | m2 | 65.289 |  | 0 |  | 0 |  | 0 | 12 | 0 | 0 | 0 | 0 | 0 |  |  | 2.082 | 135.93 |  |  | POL1_0
|  | stěny v 1PP :: | [20 empty] | VV | 0
|  | -1.1 ::(5,03+5,45-1)*1,65+(4,2+3,36+0,3)*1,95-1,43*1,95+0,36*1,95*2 |  | 29.5845 | [18 empty] | VV | 0
|  | 1,51*1,8*2+0,55*1,5*2 |  | 7.086 | [18 empty] | VV | 0
|  | -1.2 ::(3,65+3,68)*1,65+(4,2+4,55)*1,95-1,43*1,95+0,75*1,5*2 |  | 28.6185 | [18 empty] | VV | 0
94 | 619900Rpol | D+M Stěrka s epoxidovým maltovým pojivem a pískem, pojivo s vysokou viskozitou | m2 | 53.797 |  | 0 |  | 0 |  | 0 | 12 | 0 | 0 | 0 | 0 | 0 |  |  | 0 | 0 |  |  | POL1_0
|  | viz popis v TZ PD :: | [20 empty] | VV | 0
|  | 2NP :: | [20 empty] | VV | 0
|  | m.č.2.13 (bývalá černá kuchyně) ::3,76*2,3*2+(1,85+1,95)*2,85-0,8*2*2-0,94*1,9 |  | 23.14 | [18 empty] | VV | 0
|  | 1,7*0,35+2,1*0,35*2+1,1*0,1+2,1*0,1*2 |  | 2.595 | [18 empty] | VV | 0
|  | (0,95+2,15*2)*0,6 |  | 3.15 | [18 empty] | VV | 0
|  | 3NP :: | [20 empty] | VV | 0
|  | m.č.3.7 (bývalá černá kuchyně) ::(2,7+3,91+0,15)*2,2+(1,11+0,9+0,63+0,96)*2,9-0,7*2+1 |  | 24.912 | [18 empty] | VV | 0
95 | 619901Rpol | Příplatek za spárování kleneb stropů 1PP, trasvápennou maltou | m2 | 53.69 |  | 0 |  | 0 |  | 0 | 12 | 0 | 0 | 0 | 0 | 0 |  |  | 0 | 0 |  |  | POL1_0
|  | spárování kleneb v 1PP ::53,69 |  | 53.69 | [18 empty] | VV | 0
96 | 619902Rpol | Příplatek za spárování cihelných stěn 1PP sanační, omítkou | m2 | 65.289 |  | 0 |  | 0 |  | 0 | 12 | 0 | 0 | 0 | 0 | 0 |  |  | 0 | 0 |  |  | POL1_0
|  | stěny v 1PP ::65,289 |  | 65.289 | [18 empty] | VV | 0
Díl: | 62 | Úpravy povrchů vnější |  |  |  | 0 |  | 0 |  | 0 |  | 0 |  | 0 |  | 0 |  |  |  | 157.81 |  |  | DIL
97 | 621477123R00 | Oprava vnější omítky hladké podhledů,II,do 30%,SMS | m2 | 62.525 |  | 0 |  | 0 |  | 0 | 12 | 0 | 0 | 0 | 0 | 0 |  |  | 0.3886 | 24.3 |  |  | POL1_0
|  | 2NP :: | [20 empty] | VV | 0
|  | m.č.2.20 ::19,02 |  | 19.02 | [18 empty] | VV | 0
|  | přípočet za klenutí ::19,02*0,25 |  | 4.755 | [18 empty] | VV | 0
|  | 3NP :: | [20 empty] | VV | 0
|  | m.č.3.13 ::31 |  | 31 | [18 empty] | VV | 0
|  | přípočet za klenutí ::31*0,25 |  | 7.75 | [18 empty] | VV | 0
98 | 622412515RT2 | Nátěr stěn vněj.,slož.1-2,KEIM,vápenný,oprav.omít., barva skupina II | m2 | 108.6524 |  | 0 |  | 0 |  | 0 | 12 | 0 | 0 | 0 | 0 | 0 |  |  | 0.21 | 22.82 |  |  | POL1_0
|  | omítky stěn arkád ::108,6524 |  | 108.6524 | [18 empty] | VV | 0
99 | 622412525RT2 | Nátěr stěn vněj.,slož.3-4,KEIM,vápenný,oprav.omít., barva skupina II | m2 | 62.525 |  | 0 |  | 0 |  | 0 | 12 | 0 | 0 | 0 | 0 | 0 |  |  | 0.242 | 15.13 |  |  | POL1_0
|  | omítky podhledů arkád ::62,525 |  | 62.525 | [18 empty] | VV | 0
100 | 622412535RT2 | Nátěr stěn vněj.,slož.5,KEIM,vápenný,oprav. omítka, barva skupina II | m2 | 14.625 |  | 0 |  | 0 |  | 0 | 12 | 0 | 0 | 0 | 0 | 0 |  |  | 0.297 | 4.34 |  |  | POL1_0
|  | oprava omítek říms po případném částečném přezdění ::10,1*0,45+12,6*0,8 |  | 14.625 | [18 empty] | VV | 0
101 | 622421756R00 | Oprava vněj.om.vápenné štuk. stěn, sl.V,do 65%,SMS | m2 | 14.625 |  | 0 |  | 0 |  | 0 | 12 | 0 | 0 | 0 | 0 | 0 |  |  | 3.8848 | 56.82 |  |  | POL1_0
|  | oprava omítek říms po případném částečném přezdění ::10,1*0,45+12,6*0,8 |  | 14.625 | [18 empty] | VV | 0
102 | 622422311R00 | Oprava vnějších omítek vápen. hladk. II, do 30 % | m2 | 108.6524 |  | 0 |  | 0 |  | 0 | 12 | 0 | 0 | 0 | 0 | 0 |  |  | 0.3166 | 34.4 |  |  | POL1_0
|  | 2NP :: | [20 empty] | VV | 0
|  | m.č.2.20 ::(2,6+0,9+1,75+0,8)*3,6-0,95*1,47+2,2*0,45*2+0,95*0,45*2 |  | 23.2185 | [18 empty] | VV | 0
|  | 1,5*3,45+1,21*3,4+2,8*2,9-1*1,9+2,35*3,45-0,68*0,35 |  | 23.3785 | [18 empty] | VV | 0
|  | 2*0,95+0,45*0,95 |  | 2.3275 | [18 empty] | VV | 0
|  | 3NP :: | [20 empty] | VV | 0
|  | m.č.3.13 ::10,15*2,9+(2,5+0,55)*2,9+2,15*3,25*2-0,88*1,08-0,88*2,13 |  | 49.4302 | [18 empty] | VV | 0
|  | -0,34*0,52-0,81*0,72-0,63*0,71+2*0,95*3+2,15*0,45*6 |  | 10.2977 | [18 empty] | VV | 0
104 | 629960Rpol | Příplatek za složitost oprav omítek podhledů arkád, složitost IV. | m2 | 62.525 |  | 0 |  | 0 |  | 0 | 12 | 0 | 0 | 0 | 0 | 0 |  |  | 0 | 0 |  |  | POL1_0
|  | omítky stropů arkád ::62,525 |  | 62.525 | [18 empty] | VV | 0
105 | 629961Rpol | D+M Provizorní zakrytí horní části fasády pod, římsou - proti znečištění,vč.násled.odstranění | m2 | 56.75 |  | 0 |  | 0 |  | 0 | 12 | 0 | 0 | 0 | 0 | 0 |  |  | 0 | 0 |  |  | POL1_0
|  | fasáda pod římsou ::10,1*2,5+12,6*2,5 |  | 56.75 | [18 empty] | VV | 0
106 | 629962Rpol | Očištění nečistot z fasád tlakovým vzduchem | m2 | 185.8024 |  | 0 |  | 0 |  | 0 | 12 | 0 | 0 | 0 | 0 | 0 |  |  | 0 | 0 |  |  | POL1_0
|  | římsy ::14,625 |  | 14.625 | [18 empty] | VV | 0
|  | omítky stropů arkád ::62,525 |  | 62.525 | [18 empty] | VV | 0
|  | omítky stěn arkád ::108,6524 |  | 108.6524 | [18 empty] | VV | 0
Díl: | 63 | Podlahy a podlahové konstrukce |  |  |  | 0 |  | 0 |  | 0 |  | 0 |  | 0 |  | 0 |  |  |  | 236.24 |  |  | DIL
107 | 627452311RT3 | Spárování dlažeb z cihel 290 mm, naplocho spárovací maltou | m2 | 47.87 |  | 0 |  | 0 |  | 0 | 12 | 0 | 0 | 0 | 0 | 0 |  |  | 0.35 | 16.75 |  |  | POL1_0
|  | 1NP - skladba P4 ::7,8+3+9,1 |  | 19.9 | [18 empty] | VV | 0
|  | 2NP :: | [20 empty] | VV | 0
|  | skladba P7 ::19,02-2,93+1,88 |  | 17.97 | [18 empty] | VV | 0
|  | 3NP :: | [20 empty] | VV | 0
|  | skladba P7 ::10 |  | 10 | [18 empty] | VV | 0
108 | 631312611R00 | Mazanina betonová tl. 5 - 8 cm C 16/20 | m3 | 2.0874 |  | 0 |  | 0 |  | 0 | 12 | 0 | 0 | 0 | 0 | 0 |  |  | 3.213 | 6.71 |  |  | POL1_0
|  | 2NP :: | [20 empty] | VV | 0
|  | skladba P6 (spodní mazanina) ::(0,8*0,85+1,25*1,8)*0,03 |  | 0.0879 | [18 empty] | VV | 0
|  | skladba P9 (spodní mazanina) ::8,82*0,05 |  | 0.441 | [18 empty] | VV | 0
|  | skladba P9* (spodní mazanina) ::3,53*0,05 |  | 0.1765 | [18 empty] | VV | 0
|  | skladba P15 (spodní mazanina) ::15,44*0,05 |  | 0.772 | [18 empty] | VV | 0
|  | 3NP :: | [20 empty] | VV | 0
|  | skladba P6 (spodní mazanina) ::11*0,03 |  | 0.33 | [18 empty] | VV | 0
|  | skladba P9* (spodní mazanina) ::5,6*0,05 |  | 0.28 | [18 empty] | VV | 0
109 | 631312621R00 | Mazanina betonová tl. 5 - 8 cm C 20/25 | m3 | 5.3008 |  | 0 |  | 0 |  | 0 | 12 | 0 | 0 | 0 | 0 | 0 |  |  | 3.213 | 17.03 |  |  | POL1_0
|  | 2NP :: | [20 empty] | VV | 0
|  | skladba P6 (vrchní mazanina) ::(0,8*0,85+1,25*1,8)*0,07 |  | 0.2051 | [18 empty] | VV | 0
|  | skladba P7 ::(19,02-2,93+1,88)*0,05 |  | 0.8985 | [18 empty] | VV | 0
|  | skladba P9 (vrchní mazanina) ::8,82*0,05 |  | 0.441 | [18 empty] | VV | 0
|  | skladba P9* (vrchní mazanina) ::3,53*0,07 |  | 0.2471 | [18 empty] | VV | 0
|  | skladba P10 ::4,58*0,05 |  | 0.229 | [18 empty] | VV | 0
|  | skladba P11 ::5,11*0,05 |  | 0.2555 | [18 empty] | VV | 0
|  | skladba P15 ::15,44*0,05 |  | 0.772 | [18 empty] | VV | 0
|  | 3NP :: | [20 empty] | VV | 0
|  | skladba P6 (vrchní mazanina) ::11*0,07 |  | 0.77 | [18 empty] | VV | 0
|  | skladba P7 ::10*0,05 |  | 0.5 | [18 empty] | VV | 0
|  | skladba P9* (vrchní mazanina) ::5,6*0,07 |  | 0.392 | [18 empty] | VV | 0
|  | skladba P11 ::2,6*0,05 |  | 0.13 | [18 empty] | VV | 0
|  | 4NP :: | [20 empty] | VV | 0
|  | skladba P11 ::6,5*0,05 |  | 0.325 | [18 empty] | VV | 0
|  | vstup z č.p.21 (odhad) ::1,55*1,25*0,07 |  | 0.13562 | [18 empty] | VV | 0
110 | 631316115R00 | Postřik nových beton. podlah proti prvotn. vysych. | m2 | 96.0175 |  | 0 |  | 0 |  | 0 | 12 | 0 | 0 | 0 | 0 | 0 |  |  | 0.02 | 1.92 |  |  | POL1_0
|  | 2NP :: | [20 empty] | VV | 0
|  | skladba P6 (vrchní mazanina) ::0,8*0,85+1,25*1,8 |  | 2.93 | [18 empty] | VV | 0
|  | skladba P7 ::19,02-2,93+1,88 |  | 17.97 | [18 empty] | VV | 0
|  | skladba P9 (vrchní mazanina) ::8,82 |  | 8.82 | [18 empty] | VV | 0
|  | skladba P9* (vrchní mazanina) ::3,53 |  | 3.53 | [18 empty] | VV | 0
|  | skladba P10 ::4,58 |  | 4.58 | [18 empty] | VV | 0
|  | skladba P11 ::5,11 |  | 5.11 | [18 empty] | VV | 0
|  | skladba P15 ::15,44 |  | 15.44 | [18 empty] | VV | 0
|  | 3NP :: | [20 empty] | VV | 0
|  | skladba P6 (vrchní mazanina) ::11 |  | 11 | [18 empty] | VV | 0
|  | skladba P7 ::10 |  | 10 | [18 empty] | VV | 0
|  | skladba P9* (vrchní mazanina) ::5,6 |  | 5.6 | [18 empty] | VV | 0
|  | skladba P11 ::2,6 |  | 2.6 | [18 empty] | VV | 0
|  | 4NP :: | [20 empty] | VV | 0
|  | skladba P11 ::6,5 |  | 6.5 | [18 empty] | VV | 0
|  | vstup z č.p.21 (odhad) ::1,55*1,25 |  | 1.9375 | [18 empty] | VV | 0
111 | 631316231R00 | Hlazení betonových mazanin, strojně | m2 | 96.0175 |  | 0 |  | 0 |  | 0 | 12 | 0 | 0 | 0 | 0 | 0 |  |  | 0.178 | 17.09 |  |  | POL1_0
112 | 631319171R00 | Příplatek za stržení povrchu mazaniny tl. 8 cm | m3 | 5.3008 |  | 0 |  | 0 |  | 0 | 12 | 0 | 0 | 0 | 0 | 0 |  |  | 0.82 | 4.35 |  |  | POL1_0
|  | 2NP :: | [20 empty] | VV | 0
|  | skladba P6 (vrchní mazanina) ::(0,8*0,85+1,25*1,8)*0,07 |  | 0.2051 | [18 empty] | VV | 0
|  | skladba P7 ::(19,02-2,93+1,88)*0,05 |  | 0.8985 | [18 empty] | VV | 0
|  | skladba P9 (vrchní mazanina) ::8,82*0,05 |  | 0.441 | [18 empty] | VV | 0
|  | skladba P9* (vrchní mazanina) ::3,53*0,07 |  | 0.2471 | [18 empty] | VV | 0
|  | skladba P10 ::4,58*0,05 |  | 0.229 | [18 empty] | VV | 0
|  | skladba P11 ::5,11*0,05 |  | 0.2555 | [18 empty] | VV | 0
|  | skladba P15 ::15,44*0,05 |  | 0.772 | [18 empty] | VV | 0
|  | 3NP :: | [20 empty] | VV | 0
|  | skladba P6 (vrchní mazanina) ::11*0,07 |  | 0.77 | [18 empty] | VV | 0
|  | skladba P7 ::10*0,05 |  | 0.5 | [18 empty] | VV | 0
|  | skladba P9* (vrchní mazanina) ::5,6*0,07 |  | 0.392 | [18 empty] | VV | 0
|  | skladba P11 ::2,6*0,05 |  | 0.13 | [18 empty] | VV | 0
|  | 4NP :: | [20 empty] | VV | 0
|  | skladba P11 ::6,5*0,05 |  | 0.325 | [18 empty] | VV | 0
|  | vstup z č.p.21 (odhad) ::1,55*1,25*0,07 |  | 0.13562 | [18 empty] | VV | 0
113 | 631351101R00 | Bednění stěn, rýh a otvorů v podlahách - zřízení | m2 | 10.6875 |  | 0 |  | 0 |  | 0 | 12 | 0 | 0 | 0 | 0 | 0 |  |  | 0.396 | 4.23 |  |  | POL1_0
|  | 2NP ::2,15*0,25+0,6*0,25 |  | 0.6875 | [18 empty] | VV | 0
|  | ostatní ::10 |  | 10 | [18 empty] | VV | 0
114 | 631351102R00 | Bednění stěn, rýh a otvorů v podlahách -odstranění | m2 | 10.6875 |  | 0 |  | 0 |  | 0 | 12 | 0 | 0 | 0 | 0 | 0 |  |  | 0.24 | 2.57 |  |  | POL1_0
115 | 631361921RT3 | Výztuž mazanin svařovanou sítí průměr drátu 5,0, oka 150/150 mm KD37 | t | 0.26688 |  | 0 |  | 0 |  | 0 | 12 | 0 | 0 | 0 | 0 | 0 |  |  | 15.231 | 4.06 |  |  | POL1_0
|  | 2NP :: | [20 empty] | VV | 0
|  | skladba P6 (vrchní mazanina) ::(0,8*0,85+1,25*1,8)*0,0021*1,35 |  | 0.0083065 | [18 empty] | VV | 0
|  | skladba P7 ::(19,02-2,93)*0,0021*1,35 |  | 0.045615 | [18 empty] | VV | 0
|  | skladba P9 (vrchní mazanina) ::8,82*0,0021*1,35 |  | 0.025005 | [18 empty] | VV | 0
|  | skladba P9* (vrchní mazanina) ::3,53*0,0021*1,35 |  | 0.010008 | [18 empty] | VV | 0
|  | skladba P10 ::4,58*0,0021*1,35 |  | 0.012984 | [18 empty] | VV | 0
|  | skladba P11 ::5,11*0,0021*1,35 |  | 0.014487 | [18 empty] | VV | 0
|  | skladba P15 ::15,44*0,0021*1,35 |  | 0.043772 | [18 empty] | VV | 0
|  | 3NP :: | [20 empty] | VV | 0
|  | skladba P6 (vrchní mazanina) ::11*0,0021*1,35 |  | 0.031185 | [18 empty] | VV | 0
|  | skladba P7 ::10*0,0021*1,35 |  | 0.02835 | [18 empty] | VV | 0
|  | skladba P9* (vrchní mazanina) ::5,6*0,0021*1,35 |  | 0.015876 | [18 empty] | VV | 0
|  | skladba P11 ::2,6*0,0021*1,35 |  | 0.007371 | [18 empty] | VV | 0
|  | 4NP :: | [20 empty] | VV | 0
|  | skladba P11 ::6,5*0,0021*1,35 |  | 0.018427 | [18 empty] | VV | 0
|  | vstup z č.p.21 (odhad) ::1,55*1,25*0,0021*1,35 |  | 0.0054928 | [18 empty] | VV | 0
116 | 631571010R00 | Zřízení násypu, podlahy nebo střechy, bez dodávky | m3 | 15.0275 |  | 0 |  | 0 |  | 0 | 12 | 0 | 0 | 0 | 0 | 0 |  |  | 1.836 | 27.59 |  |  | POL1_0
|  | 1PP - skladba P1 :: | [20 empty] | VV | 0
|  | prosívka 0/4 ::(24,8+16,5)*0,03 |  | 1.239 | [18 empty] | VV | 0
|  | štěrk 8/16 ::(24,8+16,5)*0,06 |  | 2.478 | [18 empty] | VV | 0
|  | štěrk 16/32 ::(24,8+16,5)*0,1 |  | 4.13 | [18 empty] | VV | 0
|  | 1NP - skladba P4 :: | [20 empty] | VV | 0
|  | štěrk 4/8 ::(7,8+3+9,1)*0,05 |  | 0.995 | [18 empty] | VV | 0
|  | štěrk 16/32 ::(7,8+3+9,1)*0,1 |  | 1.99 | [18 empty] | VV | 0
|  | 2NP - skladba P7 :: | [20 empty] | VV | 0
|  | štěrk 4/8 ::(19,02-2,93+1,88)*0,05 |  | 0.8985 | [18 empty] | VV | 0
|  | štěrk 16/32 ::(19,02-2,93+1,88)*0,1 |  | 1.797 | [18 empty] | VV | 0
|  | 3NP - skladba P7 :: | [20 empty] | VV | 0
|  | štěrk 4/8 ::10*0,05 |  | 0.5 | [18 empty] | VV | 0
|  | štěrk 16/32 ::10*0,1 |  | 1 | [18 empty] | VV | 0
117 | 631591115R00 | Násyp pod podlahy z keramzitu | m3 | 42.7832 |  | 0 |  | 0 |  | 0 | 12 | 0 | 0 | 0 | 0 | 0 |  |  | 1.836 | 78.55 |  |  | POL1_0
|  | 2NP :: | [20 empty] | VV | 0
|  | skladba P6 ::(0,8*0,85+1,25*1,8)*0,4 |  | 1.172 | [18 empty] | VV | 0
|  | skladba P7 ::(19,02-2,93+1,88)*0,45 |  | 8.0865 | [18 empty] | VV | 0
|  | skladba P12, P10 ::(39,03+16,94+4,58+3,67*0,1+1,3*0,25)*0,1 |  | 6.1242 | [18 empty] | VV | 0
|  | skladba P15 ::15,44*0,45 |  | 6.948 | [18 empty] | VV | 0
|  | skladba P9 ::8,82*0,45 |  | 3.969 | [18 empty] | VV | 0
|  | skladba P9* ::3,53*0,45 |  | 1.5885 | [18 empty] | VV | 0
|  | 3NP :: | [20 empty] | VV | 0
|  | skladba P6 ::11*0,45 |  | 4.95 | [18 empty] | VV | 0
|  | skladba P7 ::10*0,45 |  | 4.5 | [18 empty] | VV | 0
|  | skladba P9* ::5,6*0,45 |  | 2.52 | [18 empty] | VV | 0
|  | 4NP :: | [20 empty] | VV | 0
|  | skladba P11 ::6,5*0,45 |  | 2.925 | [18 empty] | VV | 0
118 | 632411110RT3 | Samonivelační stěrka ruční zpracování tl.10 mm, samonivelační polymercementová stěrka 40 MPa | m2 | 15.44 |  | 0 |  | 0 |  | 0 | 12 | 0 | 0 | 0 | 0 | 0 |  |  | 0.282 | 4.35 |  |  | POL1_0
|  | 2NP :: | [20 empty] | VV | 0
|  | skladba P15 ::15,44 |  | 15.44 | [18 empty] | VV | 0
119 | 632411904R00 | Penetrace savých podkladů 0,25 l/m2 | m2 | 15.44 |  | 0 |  | 0 |  | 0 | 12 | 0 | 0 | 0 | 0 | 0 |  |  | 0.09 | 1.39 |  |  | POL1_0
120 | 632451014R00 | Vyrovnávací potěr ze směsi, v pásu, tl.50 mm | m2 | 20 |  | 0 |  | 0 |  | 0 | 12 | 0 | 0 | 0 | 0 | 0 |  |  | 0.807 | 16.14 |  |  | POL1_0
|  | vyrovnávka pod parapety ::8 |  | 8 | [18 empty] | VV | 0
|  | ostatní vyrovnávky ::12 |  | 12 | [18 empty] | VV | 0
121 | 632939141R00 | Pokládka dlažby cihelné tl.do 80 na maltu tl.30 mm | m2 | 47.87 |  | 0 |  | 0 |  | 0 | 12 | 0 | 0 | 0 | 0 | 0 |  |  | 0.7 | 33.51 |  |  | POL1_0
|  | 1NP - skladba P4 ::7,8+3+9,1 |  | 19.9 | [18 empty] | VV | 0
|  | 2NP :: | [20 empty] | VV | 0
|  | skladba P7 ::19,02-2,93+1,88 |  | 17.97 | [18 empty] | VV | 0
|  | 3NP :: | [20 empty] | VV | 0
|  | skladba P7 ::10 |  | 10 | [18 empty] | VV | 0
122 | 639901Rpol | Cihelná kameninová dlažba 290x140x65mm, oranžová | kus | 1045 |  | 0 |  | 0 |  | 0 | 12 | 0 | 0 | 0 | 0 | 0 |  |  | 0 | 0 |  |  | POL3_0
|  | 1NP :: | [20 empty] | VV | 0
|  | skladba P4 (25ks/m2) ::19,9*25*1,1+2,75 |  | 550 | [18 empty] | VV | 0
|  | 2NP :: | [20 empty] | VV | 0
|  | skladba P7 (25ks/m2) ::17,97*25*1,1+0,825 |  | 495 | [18 empty] | VV | 0
123 | 639902Rpol | Cihelná kameninová dlažba - tvar hexagon ATYP | kus | 83 |  | 0 |  | 0 |  | 0 | 12 | 0 | 0 | 0 | 0 | 0 |  |  | 0 | 0 |  |  | POL3_0
|  | 3NP :: | [20 empty] | VV | 0
|  | skladba P7 (doplnění cca z 30%) ::10*25*0,3*1,1+0,5 |  | 83 | [18 empty] | VV | 0
124 | 583420404R | Kamenivo drcené 0/4mm | t | 2.7258 |  | 0 |  | 0 |  | 0 | 12 | 0 | 0 | 0 | 0 | 0 |  |  | 0 | 0 |  |  | POL3_0
|  | 1PP - skladba P1 :: | [20 empty] | VV | 0
|  | prosívka 0/4 ::(24,8+16,5)*0,03*2,2 |  | 2.7258 | [18 empty] | VV | 0
125 | 583424861R | Kamenivo drcené 4/8mm | t | 5.2657 |  | 0 |  | 0 |  | 0 | 12 | 0 | 0 | 0 | 0 | 0 |  |  | 0 | 0 |  |  | POL3_0
|  | 1NP - skladba P4 :: | [20 empty] | VV | 0
|  | štěrk 4/8 ::(7,8+3+9,1)*0,05*2,2 |  | 2.189 | [18 empty] | VV | 0
|  | 2NP - skladba P7 :: | [20 empty] | VV | 0
|  | štěrk 4/8 ::(19,02-2,93+1,88)*0,05*2,2 |  | 1.9767 | [18 empty] | VV | 0
|  | 3NP - skladba P7 :: | [20 empty] | VV | 0
|  | štěrk 4/8 ::10*0,05*2,2 |  | 1.1 | [18 empty] | VV | 0
126 | 583425631R | Kamenivo drcené 8/16mm | t | 5.4516 |  | 0 |  | 0 |  | 0 | 12 | 0 | 0 | 0 | 0 | 0 |  |  | 0 | 0 |  |  | POL3_0
|  | 1PP - skladba P1 :: | [20 empty] | VV | 0
|  | štěrk 8/16 ::(24,8+16,5)*0,06*2,2 |  | 5.4516 | [18 empty] | VV | 0
127 | 583426832R | Kamenivo drcené 16/32mm | t | 19.6174 |  | 0 |  | 0 |  | 0 | 12 | 0 | 0 | 0 | 0 | 0 |  |  | 0 | 0 |  |  | POL3_0
|  | 1PP - skladba P1 :: | [20 empty] | VV | 0
|  | štěrk 16/32 ::(24,8+16,5)*0,1*2,2 |  | 9.086 | [18 empty] | VV | 0
|  | 1NP - skladba P4 :: | [20 empty] | VV | 0
|  | štěrk 16/32 ::(7,8+3+9,1)*0,1*2,2 |  | 4.378 | [18 empty] | VV | 0
|  | 2NP - skladba P7 :: | [20 empty] | VV | 0
|  | štěrk 16/32 ::(19,02-2,93+1,88)*0,1*2,2 |  | 3.9534 | [18 empty] | VV | 0
|  | 3NP - skladba P7 :: | [20 empty] | VV | 0
|  | štěrk 16/32 ::10*0,1*2,2 |  | 2.2 | [18 empty] | VV | 0
128 | 585500020 | Malta pro pokládku cihelné dlažby | kg | 480 |  | 0 |  | 0 |  | 0 | 12 | 0 | 0 | 0 | 0 | 0 |  |  | 0 | 0 |  |  | POL1_0
|  | 1NP - skladba P4 (přípočet za dalších 5mm tl.lože) ::19,9*10+1 |  | 200 | [18 empty] | VV | 0
|  | 2NP :: | [20 empty] | VV | 0
|  | skladba P7 (přípočet zas dalších 5mm tl.lože) ::17,97*10+0,3 |  | 180 | [18 empty] | VV | 0
|  | 3NP :: | [20 empty] | VV | 0
|  | skladba P7 (přípočet zas dalších 5mm tl.lože) ::10*10 |  | 100 | [18 empty] | VV | 0
Díl: | 94 | Lešení a stavební výtahy |  |  |  | 0 |  | 0 |  | 0 |  | 0 |  | 0 |  | 0 |  |  |  | 34.22 |  |  | DIL
129 | 941941042R00 | Montáž lešení leh.řad.s podlahami,š.1,2 m, H 30 m | m2 | 100.56 |  | 0 |  | 0 |  | 0 | 12 | 0 | 0 | 0 | 0 | 0 |  |  | 0.139 | 13.98 |  |  | POL1_0
|  | ochranné lešení střechy :: | [20 empty] | VV | 0
|  | jižní strana ::4*13+4,5*7+2,2*2,3+2*6 |  | 100.56 | [18 empty] | VV | 0
130 | 941941292R00 | Příplatek za každý měsíc použití lešení k pol.1042 | m2 | 301.68 |  | 0 |  | 0 |  | 0 | 12 | 0 | 0 | 0 | 0 | 0 |  |  | 0.007 | 2.11 |  |  | POL1_0
|  | 100,56*3 |  | 301.68 | [18 empty] | VV | 0
132 | 941941842R00 | Demontáž lešení leh.řad.s podlahami,š.1,2 m,H 30 m | m2 | 100.56 |  | 0 |  | 0 |  | 0 | 12 | 0 | 0 | 0 | 0 | 0 |  |  | 0.117 | 11.77 |  |  | POL1_0
135 | 944944011R00 | Montáž ochranné sítě z umělých vláken | m2 | 131.76 |  | 0 |  | 0 |  | 0 | 12 | 0 | 0 | 0 | 0 | 0 |  |  | 0.0303 | 3.99 |  |  | POL1_0
|  | ochranné sítě lešení střechy :: | [20 empty] | VV | 0
|  | jižní strana ::4*13+4,5*7+2,2*2,3+2*6+1,2*13*2 |  | 131.76 | [18 empty] | VV | 0
136 | 944944031R00 | Příplatek za každý měsíc použití sítí k pol. 4011 | m2 | 395.28 |  | 0 |  | 0 |  | 0 | 12 | 0 | 0 | 0 | 0 | 0 |  |  | 0 | 0 |  |  | POL1_0
|  | 131,76*3 |  | 395.28 | [18 empty] | VV | 0
137 | 944944081R00 | Demontáž ochranné sítě z umělých vláken | m2 | 131.76 |  | 0 |  | 0 |  | 0 | 12 | 0 | 0 | 0 | 0 | 0 |  |  | 0.018 | 2.37 |  |  | POL1_0
Díl: | 95 | Dokončovací konstrukce na pozemních stavbách |  |  |  | 0 |  | 0 |  | 0 |  | 0 |  | 0 |  | 0 |  |  |  | 134.45 |  |  | DIL
142 | 952901111R00 | Vyčištění budov o výšce podlaží do 4 m | m2 | 351.05 |  | 0 |  | 0 |  | 0 | 12 | 0 | 0 | 0 | 0 | 0 |  |  | 0.308 | 108.12 |  |  | POL1_0
|  | 1PP ::41,3 |  | 41.3 | [18 empty] | VV | 0
|  | 1NP ::19,9+15 |  | 34.9 | [18 empty] | VV | 0
|  | 2NP ::121,25 |  | 121.25 | [18 empty] | VV | 0
|  | 3NP ::117,1 |  | 117.1 | [18 empty] | VV | 0
|  | 4NP ::6,5 |  | 6.5 | [18 empty] | VV | 0
|  | č.p.21 ::30 |  | 30 | [18 empty] | VV | 0
143 | 952902110R00 | Čištění zametáním v místnostech a chodbách | m2 | 1755.25 |  | 0 |  | 0 |  | 0 | 12 | 0 | 0 | 0 | 0 | 0 |  |  | 0.015 | 26.33 |  |  | POL1_0
|  | průběžný úklid stavby ::351,05*5 |  | 1755.25 | [18 empty] | VV | 0
147 | 959903Rpol | D+M Atyp ocelový rámeček T30/30/4mm u komínu, vč.kotvení a Pz povrch.úpravy | kus | 1 |  | 0 |  | 0 |  | 0 | 12 | 0 | 0 | 0 | 0 | 0 |  |  | 0 | 0 |  |  | POL1_0
Díl: | 96 | Bourání konstrukcí |  |  |  | 0 |  | 0 |  | 0 |  | 0 |  | 0 |  | 0 |  |  |  | 1473.3 |  |  | DIL
149 | 962031113R00 | Bourání příček z cihel pálených plných tl. 65 mm | m2 | 6.412 |  | 0 |  | 0 |  | 0 | 12 | 0 | 0 | 0 | 0 | 0 |  |  | 0.227 | 1.46 |  |  | POL1_0
|  | 1NP - m.č.1.13/1.14 ::1,8*3,25-0,7*2 |  | 4.45 | [18 empty] | VV | 0
|  | 2NP - m.č.2.20a ::0,85*3,7-0,7*1,69 |  | 1.962 | [18 empty] | VV | 0
150 | 962031116R00 | Bourání příček z cihel pálených plných tl. 140 mm | m2 | 48.741 |  | 0 |  | 0 |  | 0 | 12 | 0 | 0 | 0 | 0 | 0 |  |  | 0.317 | 15.45 |  |  | POL1_0
|  | 1NP - m.č.1.15 ::1,1*3,25-0,8*2 |  | 1.975 | [18 empty] | VV | 0
|  | 2NP - m.č.2.15 ::5,9*3,6-0,9*1,88 |  | 19.548 | [18 empty] | VV | 0
|  | 3NP - m.č.3.9 ::6*3,75-0,9*1,98 |  | 20.718 | [18 empty] | VV | 0
|  | 3NP - m.č.3.13a ::(1,2+1,05)*3,6-0,8*2 |  | 6.5 | [18 empty] | VV | 0
151 | 962032231R00 | Bourání zdiva z cihel pálených na MVC | m3 | 5.2627 |  | 0 |  | 0 |  | 0 | 12 | 0 | 0 | 0 | 0 | 0 |  |  | 1.52 | 8 |  |  | POL1_0
|  | 2NP - zděné wc ::0,95*0,8*1,1 |  | 0.836 | [18 empty] | VV | 0
|  | 3NP :: | [20 empty] | VV | 0
|  | m.č.3.5/3.6 ::(3+0,2)*3,4*0,2-0,8*2*0,2 |  | 1.856 | [18 empty] | VV | 0
|  | římsy - odhad rozsahu ::(10+12,6)*0,65*0,35/2 |  | 2.5707 | [18 empty] | VV | 0
152 | 962081141R00 | Bourání příček ze skleněných tvárnic tl. 15 cm | m2 | 1.528 |  | 0 |  | 0 |  | 0 | 12 | 0 | 0 | 0 | 0 | 0 |  |  | 0.6 | 0.92 |  |  | POL1_0
|  | 2NP ::0,8*1,91 |  | 1.528 | [18 empty] | VV | 0
153 | 963023712R00 | Vybourání schod.stupňů ze zdi cihelné oboustranně | m | 8.15 |  | 0 |  | 0 |  | 0 | 12 | 0 | 0 | 0 | 0 | 0 |  |  | 1.621 | 13.21 |  |  | POL1_0
|  | 4NP - č.p.21 ::1,3+1,3*4 |  | 6.5 | [18 empty] | VV | 0
|  | 4NP - č.p.20 ::1,65 |  | 1.65 | [18 empty] | VV | 0
154 | 965022131R00 | Bourání kamenných podlah z kostek plochy nad 1 m2 | m2 | 41.3 |  | 0 |  | 0 |  | 0 | 12 | 0 | 0 | 0 | 0 | 0 |  |  | 0.184 | 7.6 |  |  | POL1_0
|  | 1PP - skladba P1 ::24,8+16,5 |  | 41.3 | [18 empty] | VV | 0
155 | 965031131R00 | Bourání podlah z cihel naplocho, plochy nad 1 m2 | m2 | 40.9 |  | 0 |  | 0 |  | 0 | 12 | 0 | 0 | 0 | 0 | 0 |  |  | 0.12 | 4.91 |  |  | POL1_0
|  | 1NP - skladba P4 ::7,8+3+9,1 |  | 19.9 | [18 empty] | VV | 0
|  | 2NP - skladba P6, P7 ::21 |  | 21 | [18 empty] | VV | 0
156 | 965041331R00 | Bourání lehčených mazanin tl.10 cm, pl. 4 m2 | m3 | 0.995 |  | 0 |  | 0 |  | 0 | 12 | 0 | 0 | 0 | 0 | 0 |  |  | 6.99 | 6.96 |  |  | POL1_0
|  | 1NP - skladba P4 (podklad pod cihel.dlažbou) ::(7,8+3+9,1)*0,05 |  | 0.995 | [18 empty] | VV | 0
157 | 965042131R00 | Bourání mazanin betonových tl. 10 cm, pl. 4 m2 | m3 | 1.2565 |  | 0 |  | 0 |  | 0 | 12 | 0 | 0 | 0 | 0 | 0 |  |  | 10.88 | 13.67 |  |  | POL1_0
|  | 2NP :: | [20 empty] | VV | 0
|  | skladba P6 ::(0,8*0,85+1,25*1,8)*0,1 |  | 0.293 | [18 empty] | VV | 0
|  | skladba P7 ::1,88*0,1 |  | 0.188 | [18 empty] | VV | 0
|  | skladba P9* ::3,53*0,1 |  | 0.353 | [18 empty] | VV | 0
|  | 3NP :: | [20 empty] | VV | 0
|  | skladba P11 ::(1+1,6)*0,1 |  | 0.26 | [18 empty] | VV | 0
|  | 4NP :: | [20 empty] | VV | 0
|  | vstup z č.p.21 ::1,25*1,3*0,1 |  | 0.1625 | [18 empty] | VV | 0
158 | 965042141R00 | Bourání mazanin betonových tl. 10 cm, nad 4 m2 | m3 | 6.312 |  | 0 |  | 0 |  | 0 | 12 | 0 | 0 | 0 | 0 | 0 |  |  | 7.195 | 45.41 |  |  | POL1_0
|  | 2NP :: | [20 empty] | VV | 0
|  | skladba P7 ::(19,02-2,93)*0,1 |  | 1.609 | [18 empty] | VV | 0
|  | skladba P9 ::8,82*0,1 |  | 0.882 | [18 empty] | VV | 0
|  | skladba P11 ::5,11*0,1 |  | 0.511 | [18 empty] | VV | 0
|  | 3NP :: | [20 empty] | VV | 0
|  | skladba P6, P7 ::21*0,1 |  | 2.1 | [18 empty] | VV | 0
|  | skladba P9* ::5,6*0,1 |  | 0.56 | [18 empty] | VV | 0
|  | 4NP :: | [20 empty] | VV | 0
|  | skladba P7 ::6,5*0,1 |  | 0.65 | [18 empty] | VV | 0
159 | 965043331R00 | Bourání podkladů bet., potěr tl. 10 cm, pl. 4 m2 | m3 | 0.293 |  | 0 |  | 0 |  | 0 | 12 | 0 | 0 | 0 | 0 | 0 |  |  | 12.744 | 3.73 |  |  | POL1_0
|  | 2NP :: | [20 empty] | VV | 0
|  | skladba P6 ::(0,8*0,85+1,25*1,8)*0,1 |  | 0.293 | [18 empty] | VV | 0
160 | 965043431R00 | Bourání podkladů bet., potěr tl. 15 cm, pl. 4 m2 | m3 | 0.282 |  | 0 |  | 0 |  | 0 | 12 | 0 | 0 | 0 | 0 | 0 |  |  | 10.773 | 3.04 |  |  | POL1_0
|  | 2NP :: | [20 empty] | VV | 0
|  | skladba P7 ::1,88*0,15 |  | 0.282 | [18 empty] | VV | 0
161 | 965043441R00 | Bourání podkladů bet., potěr tl. 15 cm, nad 4 m2 | m3 | 2.4135 |  | 0 |  | 0 |  | 0 | 12 | 0 | 0 | 0 | 0 | 0 |  |  | 6.345 | 15.31 |  |  | POL1_0
|  | 2NP :: | [20 empty] | VV | 0
|  | skladba P7 ::(19,02-2,93)*0,15 |  | 2.4135 | [18 empty] | VV | 0
162 | 965081702R00 | Bourání soklíků z dlažeb keramických | m | 1.85 |  | 0 |  | 0 |  | 0 | 12 | 0 | 0 | 0 | 0 | 0 |  |  | 0.07 | 0.13 |  |  | POL1_0
|  | 4NP - č.p.21 ::1,25+1,3-0,7 |  | 1.85 | [18 empty] | VV | 0
163 | 965081713RT1 | Bourání dlažeb keramických tl.10 mm, nad 1 m2 ručně, dlaždice keramické | m2 | 1.625 |  | 0 |  | 0 |  | 0 | 12 | 0 | 0 | 0 | 0 | 0 |  |  | 0.23 | 0.37 |  |  | POL1_0
|  | 4NP - č.p.21 ::1,25*1,3 |  | 1.625 | [18 empty] | VV | 0
164 | 965082923R00 | Odstranění násypu tl. do 10 cm, plocha nad 2 m2 | m3 | 6.7742 |  | 0 |  | 0 |  | 0 | 12 | 0 | 0 | 0 | 0 | 0 |  |  | 1.257 | 8.52 |  |  | POL1_0
|  | 2NP - m.č.2.15 (odhad) ::39,03*0,1 |  | 3.903 | [18 empty] | VV | 0
|  | 2NP - m.č.2.16, 2.17 (odhad) ::(16,94+4,58+3,67*0,1+1,3*0,25)*0,1 |  | 2.2212 | [18 empty] | VV | 0
|  | 4NP - skladba P11 (odhad) ::6,5*0,1 |  | 0.65 | [18 empty] | VV | 0
165 | 965082941R00 | Odstranění násypu tl. nad 20 cm jakékoliv plochy | m3 | 39.5805 |  | 0 |  | 0 |  | 0 | 12 | 0 | 0 | 0 | 0 | 0 |  |  | 0.875 | 34.63 |  |  | POL1_0
|  | 2NP :: | [20 empty] | VV | 0
|  | skladba P6 ::(0,8*0,85+1,25*1,8)*0,4 |  | 1.172 | [18 empty] | VV | 0
|  | skladba P7 ::(19,02-2,93+1,88)*0,4 |  | 7.188 | [18 empty] | VV | 0
|  | skladba P15 (odhad) ::15,44*0,45 |  | 6.948 | [18 empty] | VV | 0
|  | skladba P9 (odhad) ::8,82*0,55 |  | 4.851 | [18 empty] | VV | 0
|  | skladba P9* (odhad) ::3,53*0,55 |  | 1.9415 | [18 empty] | VV | 0
|  | 3NP :: | [20 empty] | VV | 0
|  | skladba P6 ::11*0,4 |  | 4.4 | [18 empty] | VV | 0
|  | skladba P7 ::10*0,4 |  | 4 | [18 empty] | VV | 0
|  | skladba P9* (odhad) ::5,6*0,55 |  | 3.08 | [18 empty] | VV | 0
|  | ostatní ::6 |  | 6 | [18 empty] | VV | 0
166 | 966077111R00 | Odstranění doplňkových konstrukcí do 20 kg | kus | 25 |  | 0 |  | 0 |  | 0 | 12 | 0 | 0 | 0 | 0 | 0 |  |  | 0.222 | 5.55 |  |  | POL1_0
|  | různé drobné prvky vybavení ::25 |  | 25 | [18 empty] | VV | 0
167 | 966077121R00 | Odstranění doplňkových konstrukcí do 50 kg | kus | 15 |  | 0 |  | 0 |  | 0 | 12 | 0 | 0 | 0 | 0 | 0 |  |  | 0.551 | 8.27 |  |  | POL1_0
|  | různé drobné prvky vybavení ::15 |  | 15 | [18 empty] | VV | 0
168 | 966077131R00 | Odstranění doplňkových konstrukcí do 100 kg | kus | 10 |  | 0 |  | 0 |  | 0 | 12 | 0 | 0 | 0 | 0 | 0 |  |  | 1.211 | 12.11 |  |  | POL1_0
|  | různé drobné prvky vybavení ::10 |  | 10 | [18 empty] | VV | 0
169 | 966077141R00 | Odstranění doplňkových konstrukcí do 500 kg | kus | 5 |  | 0 |  | 0 |  | 0 | 12 | 0 | 0 | 0 | 0 | 0 |  |  | 2.374 | 11.87 |  |  | POL1_0
|  | různé prvky vybavení ::5 |  | 5 | [18 empty] | VV | 0
170 | 968061112R00 | Vyvěšení dřevěných okenních křídel pl. do 1,5 m2 | kus | 7 |  | 0 |  | 0 |  | 0 | 12 | 0 | 0 | 0 | 0 | 0 |  |  | 0.03 | 0.21 |  |  | POL1_0
|  | stáv.okna :: | [20 empty] | VV | 0
|  | 2NP ::5 |  | 5 | [18 empty] | VV | 0
|  | 3NP ::1 |  | 1 | [18 empty] | VV | 0
|  | 4NP ::1 |  | 1 | [18 empty] | VV | 0
171 | 968061125R00 | Vyvěšení dřevěných dveřních křídel pl. do 2 m2 | kus | 14 |  | 0 |  | 0 |  | 0 | 12 | 0 | 0 | 0 | 0 | 0 |  |  | 0.05 | 0.7 |  |  | POL1_0
|  | 1NP ::2 |  | 2 | [18 empty] | VV | 0
|  | 2NP ::7 |  | 7 | [18 empty] | VV | 0
|  | 3NP ::5 |  | 5 | [18 empty] | VV | 0
172 | 968062354R00 | Vybourání dřevěných rámů oken dvojitých pl. 1 m2 | m2 | 1.6031 |  | 0 |  | 0 |  | 0 | 12 | 0 | 0 | 0 | 0 | 0 |  |  | 0.955 | 1.53 |  |  | POL1_0
|  | stáv.okna :: | [20 empty] | VV | 0
|  | 2NP ::0,68*0,35+0,43*0,77+0,63*0,4 |  | 0.8211 | [18 empty] | VV | 0
|  | 3NP ::0,34*0,52 |  | 0.1768 | [18 empty] | VV | 0
|  | 4NP ::0,68*0,89 |  | 0.6052 | [18 empty] | VV | 0
173 | 968062355R00 | Vybourání dřevěných rámů oken dvojitých pl. 2 m2 | m2 | 1.2702 |  | 0 |  | 0 |  | 0 | 12 | 0 | 0 | 0 | 0 | 0 |  |  | 0.612 | 0.78 |  |  | POL1_0
|  | stáv.okna :: | [20 empty] | VV | 0
|  | 2NP ::0,87*1,46 |  | 1.2702 | [18 empty] | VV | 0
174 | 968062455R00 | Vybourání dřevěných dveřních zárubní pl. do 2 m2 | m2 | 16.9889 |  | 0 |  | 0 |  | 0 | 12 | 0 | 0 | 0 | 0 | 0 |  |  | 0.556 | 9.45 |  |  | POL1_0
|  | 1NP ::0,92*1,94 |  | 1.7848 | [18 empty] | VV | 0
|  | 2NP ::0,94*1,93+0,92*1,88+0,92*1,92+0,8*1,82+0,8*1,97+0,9*1,76 |  | 9.9262 | [18 empty] | VV | 0
|  | 0,71*1,69 |  | 1.1999 | [18 empty] | VV | 0
|  | 3NP ::0,8*1,98+0,68*1,58+0,78*1,82 |  | 4.078 | [18 empty] | VV | 0
175 | 968072455R00 | Vybourání kovových dveřních zárubní pl. do 2 m2 | m2 | 6.2 |  | 0 |  | 0 |  | 0 | 12 | 0 | 0 | 0 | 0 | 0 |  |  | 0.939 | 5.82 |  |  | POL1_0
|  | 1NP ::0,8*2+0,7*2 |  | 3 | [18 empty] | VV | 0
|  | 3NP ::0,9*2+0,7*2 |  | 3.2 | [18 empty] | VV | 0
176 | 968095002R00 | Bourání parapetů dřevěných š. do 50 cm | m | 3.63 |  | 0 |  | 0 |  | 0 | 12 | 0 | 0 | 0 | 0 | 0 |  |  | 0.11 | 0.4 |  |  | POL1_0
|  | stáv.okna :: | [20 empty] | VV | 0
|  | 2NP ::0,68+0,43+0,63+0,87 |  | 2.61 | [18 empty] | VV | 0
|  | 3NP ::0,34 |  | 0.34 | [18 empty] | VV | 0
|  | 4NP ::0,68 |  | 0.68 | [18 empty] | VV | 0
177 | 971033641R00 | Vybourání otv. zeď cihel. pl.4 m2, tl.30 cm, MVC | m3 | 0.675 |  | 0 |  | 0 |  | 0 | 12 | 0 | 0 | 0 | 0 | 0 |  |  | 3.196 | 2.16 |  |  | POL1_0
|  | 4NP :: | [20 empty] | VV | 0
|  | m.č.4.8 ::1*2,25*0,3 |  | 0.675 | [18 empty] | VV | 0
178 | 971033651R00 | Vybourání otv. zeď cihel. pl.4 m2, tl.60 cm, MVC | m3 | 1.125 |  | 0 |  | 0 |  | 0 | 12 | 0 | 0 | 0 | 0 | 0 |  |  | 3.608 | 4.06 |  |  | POL1_0
|  | 2NP :: | [20 empty] | VV | 0
|  | 2.18/2.17 ::1*2,25*0,5 |  | 1.125 | [18 empty] | VV | 0
179 | 972033491R00 | Vybourání otvorů cihel. klenba pl. 1 m2, nad 30 cm | m3 | 0.69 |  | 0 |  | 0 |  | 0 | 12 | 0 | 0 | 0 | 0 | 0 |  |  | 6.51 | 4.49 |  |  | POL1_0
|  | v místě nových schod.stupňů v 4NP (strop nad 3NP) - odhad nutného rozsahu ::2,3*0,3 |  | 0.69 | [18 empty] | VV | 0
180 | 973031151R00 | Vysekání výklenků zeď cihel. MVC, pl. nad 0,25 m2 | m3 | 0.3425 |  | 0 |  | 0 |  | 0 | 12 | 0 | 0 | 0 | 0 | 0 |  |  | 12.256 | 4.2 |  |  | POL1_0
|  | 1NP - niky pro EI ::0,5*0,8*0,2+0,7*1,5*0,25 |  | 0.3425 | [18 empty] | VV | 0
181 | 973031335R00 | Vysekání kapes zeď cih. MVC pl. 0,16 m2, hl. 30 cm | kus | 2 |  | 0 |  | 0 |  | 0 | 12 | 0 | 0 | 0 | 0 | 0 |  |  | 0.993 | 1.99 |  |  | POL1_0
|  | 1NP :: | [20 empty] | VV | 0
|  | pro nosník N5 - IPE 140 ::2 |  | 2 | [18 empty] | VV | 0
182 | 973031812R00 | Vysekání kapes pro zavázání příček tl. 10 cm | m | 24.5 |  | 0 |  | 0 |  | 0 | 12 | 0 | 0 | 0 | 0 | 0 |  |  | 0.258 | 6.32 |  |  | POL1_0
|  | 2NP ::3*2+3,5 |  | 9.5 | [18 empty] | VV | 0
|  | 3NP ::3,75*4 |  | 15 | [18 empty] | VV | 0
183 | 973031813R00 | Vysekání kapes pro zavázání příček tl. 15 cm | m | 11.25 |  | 0 |  | 0 |  | 0 | 12 | 0 | 0 | 0 | 0 | 0 |  |  | 0.42 | 4.73 |  |  | POL1_0
|  | 3NP ::3,75*3 |  | 11.25 | [18 empty] | VV | 0
184 | 974029165R00 | Vysekání rýh ve zdi kamenné 15 x 20 cm | m | 3.6 |  | 0 |  | 0 |  | 0 | 12 | 0 | 0 | 0 | 0 | 0 |  |  | 1.476 | 5.31 |  |  | POL1_0
|  | drážky pro profese :: | [20 empty] | VV | 0
|  | 1PP ::3,6 |  | 3.6 | [18 empty] | VV | 0
185 | 974029264R00 | Vysekání rýh zeď kamenná u stropu 15 x 15 cm | m | 17.6 |  | 0 |  | 0 |  | 0 | 12 | 0 | 0 | 0 | 0 | 0 |  |  | 1.822 | 32.07 |  |  | POL1_0
|  | 2NP :: | [20 empty] | VV | 0
|  | nosník V5 - IPE 120 ::1,4*5 |  | 7 | [18 empty] | VV | 0
|  | nosník V6 - IPE 120 ::1,4*4 |  | 5.6 | [18 empty] | VV | 0
|  | nosník V7 - IPE 120 ::1,1*2 |  | 2.2 | [18 empty] | VV | 0
|  | 3NP :: | [20 empty] | VV | 0
|  | nosník V11 - IPE 120 ::1,4*2 |  | 2.8 | [18 empty] | VV | 0
186 | 974031154R00 | Vysekání rýh ve zdi cihelné 10 x 15 cm | m | 31.4 |  | 0 |  | 0 |  | 0 | 12 | 0 | 0 | 0 | 0 | 0 |  |  | 0.422 | 13.25 |  |  | POL1_0
|  | drážky pro profese :: | [20 empty] | VV | 0
|  | 1NP ::3,8*2 |  | 7.6 | [18 empty] | VV | 0
|  | 2NP ::3,9*4 |  | 15.6 | [18 empty] | VV | 0
|  | 3NP ::4,1*2 |  | 8.2 | [18 empty] | VV | 0
187 | 974031165R00 | Vysekání rýh ve zdi cihelné 15 x 20 cm | m | 78.5 |  | 0 |  | 0 |  | 0 | 12 | 0 | 0 | 0 | 0 | 0 |  |  | 0.729 | 57.23 |  |  | POL1_0
|  | drážky pro profese :: | [20 empty] | VV | 0
|  | 1NP ::3,8*5 |  | 19 | [18 empty] | VV | 0
|  | 2NP ::3,9*10 |  | 39 | [18 empty] | VV | 0
|  | 3NP¨ ::4,1*5 |  | 20.5 | [18 empty] | VV | 0
188 | 974031264R00 | Vysekání rýh zeď cihelná u stropu 15 x 15 cm | m | 21.45 |  | 0 |  | 0 |  | 0 | 12 | 0 | 0 | 0 | 0 | 0 |  |  | 0.855 | 18.34 |  |  | POL1_0
|  | 2NP :: | [20 empty] | VV | 0
|  | nosník V4 - IPE 120 ::1,5*2 |  | 3 | [18 empty] | VV | 0
|  | 3NP :: | [20 empty] | VV | 0
|  | nosník V12 - IPE 120 ::1,35*2 |  | 2.7 | [18 empty] | VV | 0
|  | nosník V13 - IPE 120 ::2,25 |  | 2.25 | [18 empty] | VV | 0
|  | nosník V14 - IPE 120 ::2,25*2 |  | 4.5 | [18 empty] | VV | 0
|  | pro doplnění stropu nad 3NP v místě schodiště ::3,6*2+0,9*2 |  | 9 | [18 empty] | VV | 0
189 | 975043121R00 | Jednořad.podchycení stropů do 3,5 m,do 1000 kg/m | m | 85 |  | 0 |  | 0 |  | 0 | 12 | 0 | 0 | 0 | 0 | 0 |  |  | 0.826 | 70.21 |  |  | POL1_0
|  | provizor.podpírání stropů, při provádění dodatečných překladů :: | [20 empty] | VV | 0
|  | 1NP ::5 |  | 5 | [18 empty] | VV | 0
|  | 2NP ::25 |  | 25 | [18 empty] | VV | 0
|  | 3NP ::20 |  | 20 | [18 empty] | VV | 0
|  | provizor.podpírání stropů, při provádění dodatečných úprav stropů :: | [20 empty] | VV | 0
|  | 3NP ::35 |  | 35 | [18 empty] | VV | 0
190 | 978011141R00 | Otlučení omítek vnitřních vápenných stropů do 30 % | m2 | 219.0238 |  | 0 |  | 0 |  | 0 | 12 | 0 | 0 | 0 | 0 | 0 |  |  | 0.1 | 21.9 |  |  | POL1_0
|  | 1NP ::7,8+3+9,1*1,35 |  | 23.085 | [18 empty] | VV | 0
|  | schodiště do 2NP ::1,15*5,5*1,35 |  | 8.5388 | [18 empty] | VV | 0
|  | omítky stropů nad 2NP ::(6,9+8,82+3,53+16,94+4,58+15,44+5,11+1,88)*1,35 |  | 85.32 | [18 empty] | VV | 0
|  | omítky stropů nad 3NP ::(5,6+23,7)*1,35 |  | 39.555 | [18 empty] | VV | 0
|  | omítky stropů arkád ::62,525 |  | 62.525 | [18 empty] | VV | 0
191 | 978011211R00 | Odstranění štukové vrstvy vnitřních stropů | m2 | 242.5238 |  | 0 |  | 0 |  | 0 | 12 | 0 | 0 | 0 | 0 | 0 |  |  | 0.133 | 32.26 |  |  | POL1_0
|  | dtto opravy omítek ::219,0238+23,5 |  | 242.5238 | [18 empty] | VV | 0
192 | 978012141R00 | Otlučení omítek vnitřních rákosov.stropů do 30 % | m2 | 23.5 |  | 0 |  | 0 |  | 0 | 12 | 0 | 0 | 0 | 0 | 0 |  |  | 0.14 | 3.29 |  |  | POL1_0
|  | dtto opravy omítek stropů ::23,5 |  | 23.5 | [18 empty] | VV | 0
193 | 978012191R00 | Otlučení omítek vnitřních rákosov.stropů do 100 % | m2 | 78.03 |  | 0 |  | 0 |  | 0 | 12 | 0 | 0 | 0 | 0 | 0 |  |  | 0.462 | 36.05 |  |  | POL1_0
|  | 2NP ::39,03 |  | 39.03 | [18 empty] | VV | 0
|  | 3NP ::39 |  | 39 | [18 empty] | VV | 0
194 | 978013141R00 | Otlučení omítek vnitřních stěn v rozsahu do 30 % | m2 | 566.4935 |  | 0 |  | 0 |  | 0 | 12 | 0 | 0 | 0 | 0 | 0 |  |  | 0.08 | 45.32 |  |  | POL1_0
|  | 1NP (nad sanací) :: | [20 empty] | VV | 0
|  | m.č.1.13 ::(3,6*2+1,7+2,15)*1,25+0,65*1,5*1,25+0,4*0,65*2 |  | 15.5512 | [18 empty] | VV | 0
|  | m.č.1.14 ::(1,52+1,7+1,4+1,15)*1,25 |  | 7.2125 | [18 empty] | VV | 0
|  | m.č.1.15 ::(1+1,45+0,65+1,5)*0,65+1,25*1,15*2+(4,6*2+1,15+0,25)*1,7 |  | 23.885 | [18 empty] | VV | 0
|  | schodiště do 2NP ::4,75*2,75/2*2 |  | 13.0625 | [18 empty] | VV | 0
|  | dtto opravy omítek stěn 2NP, 3NP, 4NP ::506,7822 |  | 506.7822 | [18 empty] | VV | 0
195 | 978013191R00 | Otlučení omítek vnitřních stěn v rozsahu do 100 % | m2 | 186.769 |  | 0 |  | 0 |  | 0 | 12 | 0 | 0 | 0 | 0 | 0 |  |  | 0.26 | 48.56 |  |  | POL1_0
|  | cca dtto sanační omítky :: | [20 empty] | VV | 0
|  | 1PP :: | [20 empty] | VV | 0
|  | m.č.-1.1 (schodiště) ::(1,95*2+1)*2,65-0,8*2+0,86*1,35+0,86*1,1*2+1*0,35 |  | 14.788 | [18 empty] | VV | 0
|  | 1NP :: | [20 empty] | VV | 0
|  | m.č.1.13 ::(3,6*2+1,7+2,15-1,4-1,5+0,65*2)*2 |  | 18.9 | [18 empty] | VV | 0
|  | m.č.1.14 ::(1,52+1,7+1,4+1,15-1,4-0,8)*2+4*2/2*2 |  | 15.14 | [18 empty] | VV | 0
|  | m.č.1.15 ::(1+1,45+0,65+1,5-0,8)*2+1,25*2*2+(4,6*2+1,15+0,25-0,9-0,85)*2 |  | 30.3 | [18 empty] | VV | 0
|  | na stáv.stěnách, kde bude ker.obklad :: | [20 empty] | VV | 0
|  | 2NP ::1,3*2,2+1,91*2,2-0,68*0,35+15 |  | 21.824 | [18 empty] | VV | 0
|  | 3NP ::(1*2+2,3+1,8)*2,2-0,7*2 |  | 12.02 | [18 empty] | VV | 0
|  | dtto epoxid stěrky na stěnách :: | [20 empty] | VV | 0
|  | 2NP :: | [20 empty] | VV | 0
|  | m.č.2.13 (bývalá černá kuchyně) ::3,76*2,3*2+(1,85+1,95)*2,85-0,8*2*2-0,94*1,9 |  | 23.14 | [18 empty] | VV | 0
|  | 1,7*0,35+2,1*0,35*2+1,1*0,1+2,1*0,1*2 |  | 2.595 | [18 empty] | VV | 0
|  | (0,95+2,15*2)*0,6 |  | 3.15 | [18 empty] | VV | 0
|  | 3NP :: | [20 empty] | VV | 0
|  | m.č.3.7 (bývalá černá kuchyně) ::(2,7+3,91+0,15)*2,2+(1,11+0,9+0,63+0,96)*2,9-0,7*2+1 |  | 24.912 | [18 empty] | VV | 0
|  | ostatní ::20 |  | 20 | [18 empty] | VV | 0
196 | 978013211R00 | Odstranění štukové vrstvy omítky z vnitřních stěn | m2 | 566.4935 |  | 0 |  | 0 |  | 0 | 12 | 0 | 0 | 0 | 0 | 0 |  |  | 0.105 | 59.48 |  |  | POL1_0
|  | dtto opravy omítek ::566,49345 |  | 566.4935 | [18 empty] | VV | 0
197 | 978015241R00 | Otlučení omítek vnějších MVC v složit.1-4 do 30 % | m2 | 108.6524 |  | 0 |  | 0 |  | 0 | 12 | 0 | 0 | 0 | 0 | 0 |  |  | 0.09 | 9.78 |  |  | POL1_0
|  | dtto opravy omítek ::108,6524 |  | 108.6524 | [18 empty] | VV | 0
198 | 978015371R00 | Otlučení omítek vnějších MVC v složit.5-7 do 65 % | m2 | 14.625 |  | 0 |  | 0 |  | 0 | 12 | 0 | 0 | 0 | 0 | 0 |  |  | 0.255 | 3.73 |  |  | POL1_0
|  | dtto opravy omítek říms ::14,625 |  | 14.625 | [18 empty] | VV | 0
199 | 978023251R00 | Vysekání a úprava spár zdiva kamenného režného | m2 | 118.979 |  | 0 |  | 0 |  | 0 | 12 | 0 | 0 | 0 | 0 | 0 |  |  | 0.18 | 21.42 |  |  | POL1_0
|  | dtto stěny v 1PP ::65,289 |  | 65.289 | [18 empty] | VV | 0
|  | klenby v 1PP ::53,69 |  | 53.69 | [18 empty] | VV | 0
200 | 978023411R00 | Vysekání a úprava spár zdiva cihelného mimo komín. | m2 | 53.797 |  | 0 |  | 0 |  | 0 | 12 | 0 | 0 | 0 | 0 | 0 |  |  | 0.22 | 11.84 |  |  | POL1_0
|  | dtto epoxid stěrky na stěnách :: | [20 empty] | VV | 0
|  | 2NP :: | [20 empty] | VV | 0
|  | m.č.2.13 (bývalá černá kuchyně) ::3,76*2,3*2+(1,85+1,95)*2,85-0,8*2*2-0,94*1,9 |  | 23.14 | [18 empty] | VV | 0
|  | 1,7*0,35+2,1*0,35*2+1,1*0,1+2,1*0,1*2 |  | 2.595 | [18 empty] | VV | 0
|  | (0,95+2,15*2)*0,6 |  | 3.15 | [18 empty] | VV | 0
|  | 3NP :: | [20 empty] | VV | 0
|  | m.č.3.7 (bývalá černá kuchyně) ::(2,7+3,91+0,15)*2,2+(1,11+0,9+0,63+0,96)*2,9-0,7*2+1 |  | 24.912 | [18 empty] | VV | 0
201 | 978059531R00 | Odsekání vnitřních obkladů stěn nad 2 m2 | m2 | 35 |  | 0 |  | 0 |  | 0 | 12 | 0 | 0 | 0 | 0 | 0 |  |  | 0.3 | 10.5 |  |  | POL1_0
|  | odhad rozsahu ::35 |  | 35 | [18 empty] | VV | 0
202 | 979054442R00 | Očištění vybouraných dlaždic s výplní spár MC | m2 | 22.625 |  | 0 |  | 0 |  | 0 | 12 | 0 | 0 | 0 | 0 | 0 |  |  | 0.236 | 5.34 |  |  | POL1_0
|  | 3NP :: | [20 empty] | VV | 0
|  | skladba P6, P7 ::21 |  | 21 | [18 empty] | VV | 0
|  | 4NP - č.p.21 ::1,25*1,3 |  | 1.625 | [18 empty] | VV | 0
203 | 979071121R00 | Očištění vybour. kostek drobných s výplní kam. těž | m2 | 41.3 |  | 0 |  | 0 |  | 0 | 12 | 0 | 0 | 0 | 0 | 0 |  |  | 0.1 | 4.13 |  |  | POL1_0
|  | 1PP - skladba P1 (stáv.valouny) ::24,8+16,5 |  | 41.3 | [18 empty] | VV | 0
204 | 9799900Rpol | Odstranění stávajících fasádních nátěrů omítek, vč.odvozu na skládku a likvidace | m2 | 124.9429 |  | 0 |  | 0 |  | 0 | 12 | 0 | 0 | 0 | 0 | 0 |  |  | 0 | 0 |  |  | POL1_0
|  | pouze neotloukané části fasád :: | [20 empty] | VV | 0
|  | římsy ::14,625*0,35 |  | 5.1188 | [18 empty] | VV | 0
|  | omítky podhledů arkád ::62,525*0,7 |  | 43.7675 | [18 empty] | VV | 0
|  | omítky stěn arkád ::108,6524*0,7 |  | 76.0567 | [18 empty] | VV | 0
205 | 9799901Rpol | Příplatek za odbornou demontáž stáv.hexagon dlažby, (minimalizace poškození dlažby) | m2 | 21 |  | 0 |  | 0 |  | 0 | 12 | 0 | 0 | 0 | 0 | 0 |  |  | 0 | 0 |  |  | POL1_0
|  | 3NP :: | [20 empty] | VV | 0
|  | skladba P6, P7 ::21 |  | 21 | [18 empty] | VV | 0
206 | 9799905Rpol | Bourání a demolice stávajícího schodiště do 4NP, vč.odvozu na skládku a likvidace | kompl | 1 |  | 0 |  | 0 |  | 0 | 12 | 0 | 0 | 0 | 0 | 0 |  |  | 0 | 0 |  |  | POL1_0
|  | stáv.schodiště z 3NP do 4NP ::1 |  | 1 | [18 empty] | VV | 0
207 | 9799906Rpol | Příplatek za opatrné bourání stáv.valounové dlažby, pro možnost zpětného použití | m2 | 41.3 |  | 0 |  | 0 |  | 0 | 12 | 0 | 0 | 0 | 0 | 0 |  |  | 0 | 0 |  |  | POL1_0
|  | 1PP - skladba P1 (stáv.valouny) ::24,8+16,5 |  | 41.3 | [18 empty] | VV | 0
208 | 979012112R00 | Svislá doprava suti na výšku do 3,5 m | t | 260.7207 |  | 0 |  | 0 |  | 0 | 12 | 0 | 0 | 0 | 0 | 0 |  |  | 0.749 | 195.28 |  |  | POL1_0
209 | 979012119R00 | Příplatek k suti za každých dalších 3,5 m výšky | t | 521.4415 |  | 0 |  | 0 |  | 0 | 12 | 0 | 0 | 0 | 0 | 0 |  |  | 0.03 | 15.64 |  |  | POL1_0
210 | 979081111R00 | Odvoz suti a vybour. hmot na skládku do 1 km | t | 260.7207 |  | 0 |  | 0 |  | 0 | 12 | 0 | 0 | 0 | 0 | 0 |  |  | 0.49 | 127.75 |  |  | POL1_0
211 | 979081121R00 | Příplatek k odvozu za každý další 1 km | t | 2346.4866 |  | 0 |  | 0 |  | 0 | 12 | 0 | 0 | 0 | 0 | 0 |  |  | 0 | 0 |  |  | POL1_0
212 | 979082111R00 | Vnitrostaveništní doprava suti do 10 m | t | 260.7207 |  | 0 |  | 0 |  | 0 | 12 | 0 | 0 | 0 | 0 | 0 |  |  | 0.942 | 245.6 |  |  | POL1_0
213 | 979082121R00 | Příplatek k vnitrost. dopravě suti za dalších 5 m | t | 1042.8829 |  | 0 |  | 0 |  | 0 | 12 | 0 | 0 | 0 | 0 | 0 |  |  | 0.105 | 109.5 |  |  | POL1_0
214 | 979093111R00 | Uložení suti na skládku bez zhutnění | t | 260.7207 |  | 0 |  | 0 |  | 0 | 12 | 0 | 0 | 0 | 0 | 0 |  |  | 0.006 | 1.56 |  |  | POL1_0
215 | 979990107R00 | Poplatek za uložení suti - směs betonu, cihel, skupina odpadu 170904 | t | 256.5492 |  | 0 |  | 0 |  | 0 | 12 | 0 | 0 | 0 | 0 | 0 |  |  | 0 | 0 |  |  | POL1_0
216 | 979990162R00 | Poplatek za skládku suti - dřevo+sklo | t | 4.1715 |  | 0 |  | 0 |  | 0 | 12 | 0 | 0 | 0 | 0 | 0 |  |  | 0 | 0 |  |  | POL1_0
Díl: | 99 | Staveništní přesun hmot |  |  |  | 0 |  | 0 |  | 0 |  | 0 |  | 0 |  | 0 |  |  |  | 1234.74 |  |  | DIL
217 | 999281151R00 | Přesun hmot pro opravy a údržbu do v. 25 m,nošením | t | 224.4974 |  | 0 |  | 0 |  | 0 | 12 | 0 | 0 | 0 | 0 | 0 |  |  | 5.5 | 1234.74 |  |  | POL1_0
Díl: | 711 | Izolace proti vodě |  |  |  | 0 |  | 0 |  | 0 |  | 0 |  | 0 |  | 0 |  |  |  | 80.07 |  |  | DIL
218 | 711111001RZ1 | Izolace proti vlhkosti vodor. nátěr ALP za studena, 1x nátěr - včetně dodávky penetračního laku ALP | m2 | 17.95 |  | 0 |  | 0 |  | 0 | 12 | 0 | 0 | 0 | 0 | 0 |  |  | 0.0275 | 0.49 |  |  | POL1_0
|  | 2NP :: | [20 empty] | VV | 0
|  | skladba P9 ::8,82 |  | 8.82 | [18 empty] | VV | 0
|  | skladba P9* ::3,53 |  | 3.53 | [18 empty] | VV | 0
|  | 3NP :: | [20 empty] | VV | 0
|  | skladba P9* ::5,6 |  | 5.6 | [18 empty] | VV | 0
219 | 711112001RZ1 | Izolace proti vlhkosti svis. nátěr ALP za studena, 1x nátěr - včetně dodávky asfaltového laku | m2 | 4.794 |  | 0 |  | 0 |  | 0 | 12 | 0 | 0 | 0 | 0 | 0 |  |  | 0.049 | 0.23 |  |  | POL1_0
|  | 2NP :: | [20 empty] | VV | 0
|  | skladba P9 (vytažení na stěny) ::(3,75+3,8+1,85+1,7+0,55+0,3*2-0,8*2-0,95+0,55*2)*0,2 |  | 2.16 | [18 empty] | VV | 0
|  | skladba P9* (vytažení na stěny) ::(2,1+1,9+2,35+2,3-0,8)*0,15 |  | 1.1775 | [18 empty] | VV | 0
|  | 3NP :: | [20 empty] | VV | 0
|  | skladba P9* (vytažení na stěny) ::(3,91+2,7+0,9+1,11+0,63+0,96-0,7+0,2)*0,15 |  | 1.4565 | [18 empty] | VV | 0
220 | 711140102R00 | Odstr.izolace proti vlhk.vodor. pásy přitav.,2vrst | m2 | 51.9 |  | 0 |  | 0 |  | 0 | 12 | 0 | 0 | 0 | 0 | 0 |  |  | 0.044 | 2.28 |  |  | POL1_0
|  | 2NP :: | [20 empty] | VV | 0
|  | skladba P6 ::0,8*0,85+1,25*1,8 |  | 2.93 | [18 empty] | VV | 0
|  | skladba P7 ::19,02-2,93+1,88 |  | 17.97 | [18 empty] | VV | 0
|  | 3NP :: | [20 empty] | VV | 0
|  | skladba P6, P7 ::31 |  | 31 | [18 empty] | VV | 0
221 | 711141559RT1 | Izolace proti vlhk. vodorovná pásy přitavením 1, vrstva - materiál ve specifikaci | m2 | 17.95 |  | 0 |  | 0 |  | 0 | 12 | 0 | 0 | 0 | 0 | 0 |  |  | 0.22991 | 4.13 |  |  | POL1_0
|  | 2NP :: | [20 empty] | VV | 0
|  | skladba P9 ::8,82 |  | 8.82 | [18 empty] | VV | 0
|  | skladba P9* ::3,53 |  | 3.53 | [18 empty] | VV | 0
|  | 3NP :: | [20 empty] | VV | 0
|  | skladba P9* ::5,6 |  | 5.6 | [18 empty] | VV | 0
222 | 711142559RT1 | Izolace proti vlhkosti svislá pásy přitavením 1, vrstva - materiál ve specifikaci | m2 | 4.794 |  | 0 |  | 0 |  | 0 | 12 | 0 | 0 | 0 | 0 | 0 |  |  | 0.266 | 1.28 |  |  | POL1_0
|  | 2NP :: | [20 empty] | VV | 0
|  | skladba P9 (vytažení na stěny) ::(3,75+3,8+1,85+1,7+0,55+0,3*2-0,8*2-0,95+0,55*2)*0,2 |  | 2.16 | [18 empty] | VV | 0
|  | skladba P9* (vytažení na stěny) ::(2,1+1,9+2,35+2,3-0,8)*0,15 |  | 1.1775 | [18 empty] | VV | 0
|  | 3NP :: | [20 empty] | VV | 0
|  | skladba P9* (vytažení na stěny) ::(3,91+2,7+0,9+1,11+0,63+0,96-0,7+0,2)*0,15 |  | 1.4565 | [18 empty] | VV | 0
223 | 711191171RT2 | Izolace proti zem.vlhkosti,podk.textilie,vodorovná, včetně dodávky textílie 300 g/m2 | m2 | 55.97 |  | 0 |  | 0 |  | 0 | 12 | 0 | 0 | 0 | 0 | 0 |  |  | 0.05 | 2.8 |  |  | POL1_0
|  | 2NP :: | [20 empty] | VV | 0
|  | skladba P12 ::39,03+16,94 |  | 55.97 | [18 empty] | VV | 0
224 | 711212000RU1 | Penetrace podkladu pod hydroizolační nátěr,vč.dod. | m2 | 105.8465 |  | 0 |  | 0 |  | 0 | 12 | 0 | 0 | 0 | 0 | 0 |  |  | 0.095 | 10.06 |  |  | POL1_0
225 | 711212002RT3 | Hydroizolační povlak - nátěr nebo stěrka pružná, hydroizolace tl. 2mm | m2 | 105.8465 |  | 0 |  | 0 |  | 0 | 12 | 0 | 0 | 0 | 0 | 0 |  |  | 0.385 | 40.75 |  |  | POL1_0
|  | 2NP :: | [20 empty] | VV | 0
|  | skladba P6 ::0,8*0,85+1,25*1,8 |  | 2.93 | [18 empty] | VV | 0
|  | skladba P7 ::19,02-2,93+1,88 |  | 17.97 | [18 empty] | VV | 0
|  | vytažení na stěny ::(1,9+0,8+0,85+4,1+1,2+3,25+2,4+2,3+2,4+0,8*2-0,6-0,8)*0,15 |  | 2.91 | [18 empty] | VV | 0
|  | -1,4-0,95+2,9+0,7+0,3+0,15 |  | 1.7 | [18 empty] | VV | 0
|  | skladba P9* ::3,53 |  | 3.53 | [18 empty] | VV | 0
|  | vytažení na stěny ::(1,9*2+1,75+1,925-0,8)*0,4+(1+1,2)*1,7+1*1,4 |  | 7.81 | [18 empty] | VV | 0
|  | skladba P10 ::4,58 |  | 4.58 | [18 empty] | VV | 0
|  | vytažení na stěny ::(1,3*2+1,3*2-0,7)*0,4+1*1,4 |  | 3.2 | [18 empty] | VV | 0
|  | skladba P11 ::5,11 |  | 5.11 | [18 empty] | VV | 0
|  | 3NP :: | [20 empty] | VV | 0
|  | skladba P6 ::11 |  | 11 | [18 empty] | VV | 0
|  | skladba P7 ::10 |  | 10 | [18 empty] | VV | 0
|  | vytažení na stěny ::(9,9+10,25+2,15*2-0,9+0,1*4)*0,15 |  | 3.5925 | [18 empty] | VV | 0
|  | skladba P9* ::5,6 |  | 5.6 | [18 empty] | VV | 0
|  | vytažení na stěny ::(3,91+2,7+0,9+1,11+0,63+0,96-0,7+0,2)*0,4+(0,9+1,2)*1,7+1*1,4 |  | 8.854 | [18 empty] | VV | 0
|  | skladba P11 ::1+1,6 |  | 2.6 | [18 empty] | VV | 0
|  | vytažení na stěny ::(2,4+1+1,75-0,4+4*1-0,7)*0,4 |  | 3.22 | [18 empty] | VV | 0
|  | 4NP :: | [20 empty] | VV | 0
|  | skladba P11 ::6,5 |  | 6.5 | [18 empty] | VV | 0
|  | vytažení na stěny ::(2,85+2,75+1,85*2+0,75*2+1,6+1,85+0,3*2-0,95*2-0,9-0,8+0,6)*0,4 |  | 4.74 | [18 empty] | VV | 0
226 | 711212601RT2 | Těsnicí pás do spoje podlaha - stěna š. 100 mm | m | 110.135 |  | 0 |  | 0 |  | 0 | 12 | 0 | 0 | 0 | 0 | 0 |  |  | 0.11 | 12.11 |  |  | POL1_0
|  | 2NP :: | [20 empty] | VV | 0
|  | skladba P6, P7 :: | [20 empty] | VV | 0
|  | u vytažení na stěny ::1,9+0,8+0,85+4,1+1,2+3,25+2,4+2,3+2,4+0,8*2-0,6-0,8-1,4-0,95 |  | 17.05 | [18 empty] | VV | 0
|  | 2,9+0,7+0,3+0,15*21 |  | 7.05 | [18 empty] | VV | 0
|  | skladba P9* :: | [20 empty] | VV | 0
|  | u vytažení na stěny ::1,9*2+1,75+1,925-0,8+2,1+1,8+0,4*2 |  | 11.375 | [18 empty] | VV | 0
|  | skladba P10 :: | [20 empty] | VV | 0
|  | u vytažení na stěny ::1,3*2+1,3*2-0,7+0,4*4 |  | 6.1 | [18 empty] | VV | 0
|  | 3NP :: | [20 empty] | VV | 0
|  | skladba P6, P7 :: | [20 empty] | VV | 0
|  | u vytažení na stěny ::9,9+10,25+2,15*2-0,9+0,1*4 |  | 23.95 | [18 empty] | VV | 0
|  | skladba P9* :: | [20 empty] | VV | 0
|  | u vytažení na stěny ::3,91+2,7+0,9+1,11+0,63+0,96-0,7+0,2+0,4*6+2,1*2 |  | 16.31 | [18 empty] | VV | 0
|  | skladba P11 :: | [20 empty] | VV | 0
|  | u vytažení na stěny ::2,4+1+1,75-0,4+4*1-0,7+0,4*9 |  | 11.65 | [18 empty] | VV | 0
|  | 4NP :: | [20 empty] | VV | 0
|  | skladba P11 :: | [20 empty] | VV | 0
|  | u vytažení na stěny ::2,85+2,75+1,85*2+0,75*2+1,6+1,85+0,3*2-0,95*2-0,9-0,8+0,6+0,4*12 |  | 16.65 | [18 empty] | VV | 0
227 | 711212602RT2 | Těsnicí roh vnější, vnitřní do spoje podlaha-stěna vnější, vnitřní roh | kus | 69 |  | 0 |  | 0 |  | 0 | 12 | 0 | 0 | 0 | 0 | 0 |  |  | 0.067 | 4.62 |  |  | POL1_0
|  | 2NP :: | [20 empty] | VV | 0
|  | skladba P6, P7 :: | [20 empty] | VV | 0
|  | u vytažení na stěny ::20 |  | 20 | [18 empty] | VV | 0
|  | skladba P9* :: | [20 empty] | VV | 0
|  | u vytažení na stěny ::4 |  | 4 | [18 empty] | VV | 0
|  | skladba P10 :: | [20 empty] | VV | 0
|  | u vytažení na stěny ::4 |  | 4 | [18 empty] | VV | 0
|  | 3NP :: | [20 empty] | VV | 0
|  | skladba P6, P7 :: | [20 empty] | VV | 0
|  | u vytažení na stěny ::14 |  | 14 | [18 empty] | VV | 0
|  | skladba P9* :: | [20 empty] | VV | 0
|  | u vytažení na stěny ::6 |  | 6 | [18 empty] | VV | 0
|  | skladba P11 :: | [20 empty] | VV | 0
|  | u vytažení na stěny ::9 |  | 9 | [18 empty] | VV | 0
|  | 4NP :: | [20 empty] | VV | 0
|  | skladba P11 :: | [20 empty] | VV | 0
|  | u vytažení na stěny ::12 |  | 12 | [18 empty] | VV | 0
228 | 62852252 | Pás modifikovaný asfaltový | m2 | 26.3953 |  | 0 |  | 0 |  | 0 | 12 | 0 | 0 | 0 | 0 | 0 |  |  | 0 | 0 |  |  | POL3_0
|  | 2NP :: | [20 empty] | VV | 0
|  | skladba P9 ::8,82*1,15 |  | 10.143 | [18 empty] | VV | 0
|  | vytažení na stěny ::2,16*1,2 |  | 2.592 | [18 empty] | VV | 0
|  | skladba P9* ::3,53*1,15 |  | 4.0595 | [18 empty] | VV | 0
|  | vytažení na stěny ::1,1775*1,2 |  | 1.413 | [18 empty] | VV | 0
|  | 3NP :: | [20 empty] | VV | 0
|  | skladba P9* ::5,6*1,15 |  | 6.44 | [18 empty] | VV | 0
|  | vytažení na stěny ::1,4565*1,2 |  | 1.7478 | [18 empty] | VV | 0
229 | 998711203R00 | Přesun hmot pro izolace proti vodě, výšky do 60 m | % | 1560 |  | 0 |  | 0 |  | 0 | 12 | 0 | 0 | 0 | 0 | 0 |  |  | 0 | 0 |  |  | POL1_0
230 | 979012112R00 | Svislá doprava suti na výšku do 3,5 m | t | 0.50551 |  | 0 |  | 0 |  | 0 | 12 | 0 | 0 | 0 | 0 | 0 |  |  | 0.749 | 0.38 |  |  | POL1_0
231 | 979081111R00 | Odvoz suti a vybour. hmot na skládku do 1 km | t | 0.50551 |  | 0 |  | 0 |  | 0 | 12 | 0 | 0 | 0 | 0 | 0 |  |  | 0.49 | 0.25 |  |  | POL1_0
232 | 979081121R00 | Příplatek k odvozu za každý další 1 km | t | 7.0771 |  | 0 |  | 0 |  | 0 | 12 | 0 | 0 | 0 | 0 | 0 |  |  | 0 | 0 |  |  | POL1_0
233 | 979082111R00 | Vnitrostaveništní doprava suti do 10 m | t | 0.50551 |  | 0 |  | 0 |  | 0 | 12 | 0 | 0 | 0 | 0 | 0 |  |  | 0.942 | 0.48 |  |  | POL1_0
234 | 979082121R00 | Příplatek k vnitrost. dopravě suti za dalších 5 m | t | 2.022 |  | 0 |  | 0 |  | 0 | 12 | 0 | 0 | 0 | 0 | 0 |  |  | 0.105 | 0.21 |  |  | POL1_0
235 | 979093111R00 | Uložení suti na skládku bez zhutnění | t | 0.50551 |  | 0 |  | 0 |  | 0 | 12 | 0 | 0 | 0 | 0 | 0 |  |  | 0.006 | 0 |  |  | POL1_0
236 | 979990121R00 | Poplatek za skládku suti - asfaltové pásy | t | 0.50551 |  | 0 |  | 0 |  | 0 | 12 | 0 | 0 | 0 | 0 | 0 |  |  | 0 | 0 |  |  | POL1_0
Díl: | 713 | Izolace tepelné |  |  |  | 0 |  | 0 |  | 0 |  | 0 |  | 0 |  | 0 |  |  |  | 33.4 |  |  | DIL
237 | 713102111R00 | Odstr.tep.izolace podlah,volně, EPS tl.do 100 mm | m2 | 48.97 |  | 0 |  | 0 |  | 0 | 12 | 0 | 0 | 0 | 0 | 0 |  |  | 0.038 | 1.86 |  |  | POL1_0
|  | 2NP :: | [20 empty] | VV | 0
|  | skladba P7 ::19,02-2,93+1,88 |  | 17.97 | [18 empty] | VV | 0
|  | 3NP :: | [20 empty] | VV | 0
|  | skladba P6, 7 ::31 |  | 31 | [18 empty] | VV | 0
238 | 713111121RT2 | Izolace tepelné stropů rovných spodem, drátem 2 vrstvy - materiál ve specifikaci | m2 | 10.8 |  | 0 |  | 0 |  | 0 | 12 | 0 | 0 | 0 | 0 | 0 |  |  | 0.462 | 4.99 |  |  | POL1_0
|  | skladba S6 :: | [20 empty] | VV | 0
|  | 1NP ::7,8+3 |  | 10.8 | [18 empty] | VV | 0
239 | 713111221RO5 | Montáž parozábrany zavěšené podhl., přelep. spojů, vč.dodávky fólie 140g/m2 | m2 | 10.8 |  | 0 |  | 0 |  | 0 | 12 | 0 | 0 | 0 | 0 | 0 |  |  | 0.16 | 1.73 |  |  | POL1_0
|  | skladba S6 :: | [20 empty] | VV | 0
|  | 1NP ::7,8+3 |  | 10.8 | [18 empty] | VV | 0
240 | 713121111R00 | Izolace tepelná podlah na sucho, jednovrstvá | m2 | 18.79 |  | 0 |  | 0 |  | 0 | 12 | 0 | 0 | 0 | 0 | 0 |  |  | 0.08 | 1.5 |  |  | POL1_0
|  | 2NP :: | [20 empty] | VV | 0
|  | skladba P10 ::4,58 |  | 4.58 | [18 empty] | VV | 0
|  | skladba P11 ::5,11 |  | 5.11 | [18 empty] | VV | 0
|  | 3NP :: | [20 empty] | VV | 0
|  | skladba P11 ::1+1,6 |  | 2.6 | [18 empty] | VV | 0
|  | 4NP :: | [20 empty] | VV | 0
|  | skladba P11 ::6,5 |  | 6.5 | [18 empty] | VV | 0
241 | 713121121R00 | Izolace tepelná podlah na sucho, dvouvrstvá | m2 | 47.32 |  | 0 |  | 0 |  | 0 | 12 | 0 | 0 | 0 | 0 | 0 |  |  | 0.15 | 7.1 |  |  | POL1_0
|  | 2NP :: | [20 empty] | VV | 0
|  | skladba P6 ::0,8*0,85+1,25*1,8 |  | 2.93 | [18 empty] | VV | 0
|  | skladba P9 ::8,82 |  | 8.82 | [18 empty] | VV | 0
|  | skladba P9* ::3,53 |  | 3.53 | [18 empty] | VV | 0
|  | skladba P15 ::15,44 |  | 15.44 | [18 empty] | VV | 0
|  | 3NP :: | [20 empty] | VV | 0
|  | skladba P6 ::11 |  | 11 | [18 empty] | VV | 0
|  | skladba P9* ::5,6 |  | 5.6 | [18 empty] | VV | 0
242 | 713191100RT9 | Položení separační fólie včetně dodávky PE fólie | m2 | 52.18 |  | 0 |  | 0 |  | 0 | 12 | 0 | 0 | 0 | 0 | 0 |  |  | 0.07 | 3.65 |  |  | POL1_0
|  | 2NP :: | [20 empty] | VV | 0
|  | skladba P9 ::8,82 |  | 8.82 | [18 empty] | VV | 0
|  | skladba P9* ::3,53 |  | 3.53 | [18 empty] | VV | 0
|  | skladba P10 ::4,58 |  | 4.58 | [18 empty] | VV | 0
|  | skladba P11 ::5,11 |  | 5.11 | [18 empty] | VV | 0
|  | skladba P15 ::15,44 |  | 15.44 | [18 empty] | VV | 0
|  | 3NP :: | [20 empty] | VV | 0
|  | skladba P9* ::5,6 |  | 5.6 | [18 empty] | VV | 0
|  | skladba P11 ::2,6 |  | 2.6 | [18 empty] | VV | 0
|  | 4NP :: | [20 empty] | VV | 0
|  | skladba P11 ::6,5 |  | 6.5 | [18 empty] | VV | 0
243 | 713191221R00 | Dilatační pásek podél stěn výšky 100 mm vč.dodávky | m | 247.87 |  | 0 |  | 0 |  | 0 | 12 | 0 | 0 | 0 | 0 | 0 |  |  | 0.05 | 12.39 |  |  | POL1_0
|  | 1NP ::30,35 |  | 30.35 | [18 empty] | VV | 0
|  | 2NP ::20,95+10,8+7,85+4,3+3,75+4,5+0,8*4+0,7+0,9+17,3+39,46 |  | 113.71 | [18 empty] | VV | 0
|  | 3NP ::9,71+7,85+62,3+23,95 |  | 103.81 | [18 empty] | VV | 0
244 | 28376355.A | Deska XPS podlahová 1250 x 600 x 50 mm zelená | m2 | 20 |  | 0 |  | 0 |  | 0 | 12 | 0 | 0 | 0 | 0 | 0 |  |  | 0 | 0 |  |  | POL3_0
|  | 2NP :: | [20 empty] | VV | 0
|  | skladba P9* ::3,53*2*1,05 |  | 7.413 | [18 empty] | VV | 0
|  | dopočet na celé m2 ::1-0,413 |  | 0.587 | [18 empty] | VV | 0
|  | 3NP :: | [20 empty] | VV | 0
|  | skladba P9* ::5,6*2*1,05 |  | 11.76 | [18 empty] | VV | 0
|  | dopočet na celé m2 ::0,24 |  | 0.24 | [18 empty] | VV | 0
245 | 28376356.A | Deska XPS podlahová 1250 x 600 x 60 mm zelená | m2 | 83 |  | 0 |  | 0 |  | 0 | 12 | 0 | 0 | 0 | 0 | 0 |  |  | 0 | 0 |  |  | POL3_0
|  | 2NP :: | [20 empty] | VV | 0
|  | skladba P6 ::2,93*2*1,05 |  | 6.153 | [18 empty] | VV | 0
|  | dopočet na celé m2 ::1-0,153 |  | 0.847 | [18 empty] | VV | 0
|  | skladba P9 ::8,82*2*1,05 |  | 18.522 | [18 empty] | VV | 0
|  | dopočet na celé m2 ::1-0,522 |  | 0.478 | [18 empty] | VV | 0
|  | skladba P15 ::15,44*2*1,05 |  | 32.424 | [18 empty] | VV | 0
|  | dopočet na celé m2 ::1-0,424 |  | 0.576 | [18 empty] | VV | 0
|  | 3NP :: | [20 empty] | VV | 0
|  | skladba P6 ::11*2*1,05 |  | 23.1 | [18 empty] | VV | 0
|  | dopočet na celé m2 ::0,9 |  | 0.9 | [18 empty] | VV | 0
246 | 63151408 | Deska z minerální plsti tl. 120 mm | m2 | 23 |  | 0 |  | 0 |  | 0 | 12 | 0 | 0 | 0 | 0 | 0 |  |  | 0 | 0 |  |  | POL3_0
|  | skladba S6 :: | [20 empty] | VV | 0
|  | 1NP ::10,8*2*1,05 |  | 22.68 | [18 empty] | VV | 0
|  | dopočet na celé m2 ::0,32 |  | 0.32 | [18 empty] | VV | 0
247 | 63151434 | Deska z minerální plsti podlah.kročejová tl.20mm, broušený povrch | m2 | 21 |  | 0 |  | 0 |  | 0 | 12 | 0 | 0 | 0 | 0 | 0 |  |  | 0 | 0 |  |  | POL3_0
|  | 2NP :: | [20 empty] | VV | 0
|  | skladba P10 ::4,58*1,05 |  | 4.809 | [18 empty] | VV | 0
|  | dopočet na celé m2 ::1-0,809 |  | 0.191 | [18 empty] | VV | 0
|  | skladba P11 ::5,11*1,05 |  | 5.3655 | [18 empty] | VV | 0
|  | dopočet na celé m2 ::1-0,3655 |  | 0.6345 | [18 empty] | VV | 0
|  | 3NP :: | [20 empty] | VV | 0
|  | skladba P11 ::2,6*1,05 |  | 2.73 | [18 empty] | VV | 0
|  | dopočet na celé m2 ::0,27 |  | 0.27 | [18 empty] | VV | 0
|  | 4NP :: | [20 empty] | VV | 0
|  | skladba P11 ::6,5*1,05 |  | 6.825 | [18 empty] | VV | 0
|  | dopočet na celé m2 ::1-0,825 |  | 0.175 | [18 empty] | VV | 0
248 | 998713203R00 | Přesun hmot pro izolace tepelné, výšky do 24 m | % | 682 |  | 0 |  | 0 |  | 0 | 12 | 0 | 0 | 0 | 0 | 0 |  |  | 0 | 0 |  |  | POL1_0
249 | 979081111R00 | Odvoz suti a vybour. hmot na skládku do 1 km | t | 0.09794 |  | 0 |  | 0 |  | 0 | 12 | 0 | 0 | 0 | 0 | 0 |  |  | 0.49 | 0.05 |  |  | POL1_0
250 | 979081121R00 | Příplatek k odvozu za každý další 1 km | t | 1.3712 |  | 0 |  | 0 |  | 0 | 12 | 0 | 0 | 0 | 0 | 0 |  |  | 0 | 0 |  |  | POL1_0
251 | 979082111R00 | Vnitrostaveništní doprava suti do 10 m | t | 0.09794 |  | 0 |  | 0 |  | 0 | 12 | 0 | 0 | 0 | 0 | 0 |  |  | 0.942 | 0.09 |  |  | POL1_0
252 | 979082121R00 | Příplatek k vnitrost. dopravě suti za dalších 5 m | t | 0.39176 |  | 0 |  | 0 |  | 0 | 12 | 0 | 0 | 0 | 0 | 0 |  |  | 0.105 | 0.04 |  |  | POL1_0
253 | 979093111R00 | Uložení suti na skládku bez zhutnění | t | 0.09794 |  | 0 |  | 0 |  | 0 | 12 | 0 | 0 | 0 | 0 | 0 |  |  | 0.006 | 0 |  |  | POL1_0
254 | 979990144R00 | Poplatek za skládku suti - minerální vata | t | 0.09794 |  | 0 |  | 0 |  | 0 | 12 | 0 | 0 | 0 | 0 | 0 |  |  | 0 | 0 |  |  | POL1_0
Díl: | 762 | Konstrukce tesařské |  |  |  | 0 |  | 0 |  | 0 |  | 0 |  | 0 |  | 0 |  |  |  | 199.63 |  |  | DIL
255 | 762522811R00 | Demontáž podlah s polštáři z prken tl. do 32 mm | m2 | 164.582 |  | 0 |  | 0 |  | 0 | 12 | 0 | 0 | 0 | 0 | 0 |  |  | 0.195 | 32.09 |  |  | POL1_0
|  | 2NP - m.č.2.15, 2.16, 2.17, 2.18 ::39,03+16,94+4,58+15,44+3,67*0,1+1,3*0,25 |  | 76.682 | [18 empty] | VV | 0
|  | 3NP - m.č.3.5, 3.6, 3.9, 3.10, 3.11 ::11,4+1,7+39+23,7+12,1 |  | 87.9 | [18 empty] | VV | 0
256 | 762523108R00 | Položení podlah hoblovaných na sraz z fošen | m2 | 143.87 |  | 0 |  | 0 |  | 0 | 12 | 0 | 0 | 0 | 0 | 0 |  |  | 0.341 | 49.06 |  |  | POL1_0
|  | 2NP :: | [20 empty] | VV | 0
|  | skladba P12 ::39,03+16,94 |  | 55.97 | [18 empty] | VV | 0
|  | 3NP :: | [20 empty] | VV | 0
|  | skladba P12 ::11,4+1,7+39+23,7+12,1 |  | 87.9 | [18 empty] | VV | 0
257 | 762526110RT2 | Položení polštářů pod podlahy rozteče do 65 cm, včetně dodávky řeziva polštáře 80 x 50 mm | m2 | 143.87 |  | 0 |  | 0 |  | 0 | 12 | 0 | 0 | 0 | 0 | 0 |  |  | 0.299 | 43.02 |  |  | POL1_0
|  | 2NP :: | [20 empty] | VV | 0
|  | skladba P12 ::39,03+16,94 |  | 55.97 | [18 empty] | VV | 0
|  | 3NP :: | [20 empty] | VV | 0
|  | skladba P12 ::11,4+1,7+39+23,7+12,1 |  | 87.9 | [18 empty] | VV | 0
258 | 762526811R00 | Demontáž podlah bez polštářů z dřevotřísky do 2 cm | m2 | 164.582 |  | 0 |  | 0 |  | 0 | 12 | 0 | 0 | 0 | 0 | 0 |  |  | 0.09 | 14.81 |  |  | POL1_0
|  | 2NP - m.č.2.15, 2.16, 2.17, 2.18 ::39,03+16,94+4,58+15,44+3,67*0,1+1,3*0,25 |  | 76.682 | [18 empty] | VV | 0
|  | 3NP - m.č.3.5, 3.6, 3.9, 3.10, 3.11 ::11,4+1,7+39+23,7+12,1 |  | 87.9 | [18 empty] | VV | 0
259 | 762595000R00 | Spojovací a ochranné prostředky k položení podlah | m3 | 5.9274 |  | 0 |  | 0 |  | 0 | 12 | 0 | 0 | 0 | 0 | 0 |  |  | 0 | 0 |  |  | POL1_0
|  | 2NP :: | [20 empty] | VV | 0
|  | skladba P12 :: | [20 empty] | VV | 0
|  | prkna ::55,97*0,03 |  | 1.6791 | [18 empty] | VV | 0
|  | polštáře ::55,97*2,8*0,08*0,05 |  | 0.62686 | [18 empty] | VV | 0
|  | 3NP :: | [20 empty] | VV | 0
|  | skladba P12 :: | [20 empty] | VV | 0
|  | prkna ::87,9*0,03 |  | 2.637 | [18 empty] | VV | 0
|  | polštáře ::87,9*2,8*0,08*0,05 |  | 0.98448 | [18 empty] | VV | 0
260 | 7629905Rpol | Příplatek za odbornou demontáž podlahových prken, pro opětovnou montáž | m2 | 164.582 |  | 0 |  | 0 |  | 0 | 12 | 0 | 0 | 0 | 0 | 0 |  |  | 0 | 0 |  |  | POL1_0
|  | 2NP - m.č.2.15, 2.16, 2.17, 2.18 ::39,03+16,94+4,58+15,44+3,67*0,1+1,3*0,25 |  | 76.682 | [18 empty] | VV | 0
|  | 3NP - m.č.3.5, 3.6, 3.9, 3.10, 3.11 ::11,4+1,7+39+23,7+12,1 |  | 87.9 | [18 empty] | VV | 0
261 | 7629906Rpol | Oprava stáv.podlahových prken dle popisu v PD, odstranění stáv.nátěru špánování, tmelení | m2 | 100.709 |  | 0 |  | 0 |  | 0 | 12 | 0 | 0 | 0 | 0 | 0 |  |  | 0 | 0 |  |  | POL1_0
|  | 2NP :: | [20 empty] | VV | 0
|  | skladba P12 (cca 70% původních prken) ::55,97*0,7 |  | 39.179 | [18 empty] | VV | 0
|  | 3NP :: | [20 empty] | VV | 0
|  | skladba P12 ( cca 70% původních prken) ::87,9*0,7 |  | 61.53 | [18 empty] | VV | 0
262 | 60512553R | Prkno hoblované SM kvalita AB, tl. 28 mm, š. 146 mm, 4 - 5 m | m2 | 47.4771 |  | 0 |  | 0 |  | 0 | 12 | 0 | 0 | 0 | 0 | 0 |  |  | 0 | 0 |  |  | POL3_0
|  | 2NP :: | [20 empty] | VV | 0
|  | skladba P12 (cca 30% nových prken) ::55,97*0,3*1,1 |  | 18.4701 | [18 empty] | VV | 0
|  | 3NP :: | [20 empty] | VV | 0
|  | skladba P12 (cca 30% nových prken) ::87,9*0,3*1,1 |  | 29.007 | [18 empty] | VV | 0
263 | 998762203R00 | Přesun hmot pro tesařské konstrukce, výšky do 24 m | % | 4000 |  | 0 |  | 0 |  | 0 | 12 | 0 | 0 | 0 | 0 | 0 |  |  | 0 | 0 |  |  | POL1_0
264 | 979012112R00 | Svislá doprava suti na výšku do 3,5 m | t | 22.2406 |  | 0 |  | 0 |  | 0 | 12 | 0 | 0 | 0 | 0 | 0 |  |  | 0.749 | 16.66 |  |  | POL1_0
265 | 979012119R00 | Příplatek k suti za každých dalších 3,5 m výšky | t | 88.9622 |  | 0 |  | 0 |  | 0 | 12 | 0 | 0 | 0 | 0 | 0 |  |  | 0.03 | 2.67 |  |  | POL1_0
266 | 979081111R00 | Odvoz suti a vybour. hmot na skládku do 1 km | t | 22.2406 |  | 0 |  | 0 |  | 0 | 12 | 0 | 0 | 0 | 0 | 0 |  |  | 0.49 | 10.9 |  |  | POL1_0
267 | 979081121R00 | Příplatek k odvozu za každý další 1 km | t | 200.165 |  | 0 |  | 0 |  | 0 | 12 | 0 | 0 | 0 | 0 | 0 |  |  | 0 | 0 |  |  | POL1_0
268 | 979082111R00 | Vnitrostaveništní doprava suti do 10 m | t | 22.2406 |  | 0 |  | 0 |  | 0 | 12 | 0 | 0 | 0 | 0 | 0 |  |  | 0.942 | 20.95 |  |  | POL1_0
269 | 979082121R00 | Příplatek k vnitrost. dopravě suti za dalších 5 m | t | 88.9622 |  | 0 |  | 0 |  | 0 | 12 | 0 | 0 | 0 | 0 | 0 |  |  | 0.105 | 9.34 |  |  | POL1_0
270 | 979093111R00 | Uložení suti na skládku bez zhutnění | t | 22.2406 |  | 0 |  | 0 |  | 0 | 12 | 0 | 0 | 0 | 0 | 0 |  |  | 0.006 | 0.13 |  |  | POL1_0
271 | 979990161R00 | Poplatek za skládku suti - dřevo | t | 22.2406 |  | 0 |  | 0 |  | 0 | 12 | 0 | 0 | 0 | 0 | 0 |  |  | 0 | 0 |  |  | POL1_0
Díl: | 764 | Konstrukce klempířské |  |  |  | 0 |  | 0 |  | 0 |  | 0 |  | 0 |  | 0 |  |  |  | 18.87 |  |  | DIL
272 | 764241240R00 | Lemování trub z Cu, vlnitá krytina, D do 200 mm | kus | 3 |  | 0 |  | 0 |  | 0 | 12 | 0 | 0 | 0 | 0 | 0 |  |  | 0.86135 | 2.58 |  |  | POL1_0
|  | viz podrobný popis v tabulce klempířských výrobků :: | [20 empty] | VV | 0
|  | K5 ::3 |  | 3 | [18 empty] | VV | 0
273 | 764245240R00 | Ventilační nástavce z Cu, vlnitá krytina, D 200 mm | kus | 3 |  | 0 |  | 0 |  | 0 | 12 | 0 | 0 | 0 | 0 | 0 |  |  | 1.1603 | 3.48 |  |  | POL1_0
|  | viz podrobný popis v tabulce klempířských výrobků :: | [20 empty] | VV | 0
|  | K5 ::3 |  | 3 | [18 empty] | VV | 0
274 | 764252203R00 | Žlaby z Cu plechu podokapní půlkruhové, rš 330 mm | m | 8 |  | 0 |  | 0 |  | 0 | 12 | 0 | 0 | 0 | 0 | 0 |  |  | 0.56453 | 4.52 |  |  | POL1_0
|  | viz podrobný popis v tabulce klempířských výrobků :: | [20 empty] | VV | 0
|  | K10 (cca z 30%) ::(13+11)*0,3+0,8 |  | 8 | [18 empty] | VV | 0
275 | 764252911R00 | Oprava žlabů podok. půlkruh. Cu, rš 330 mm, do 45° | m | 17 |  | 0 |  | 0 |  | 0 | 12 | 0 | 0 | 0 | 0 | 0 |  |  | 0.4094 | 6.96 |  |  | POL1_0
|  | viz podrobný popis v tabulce klempířských výrobků :: | [20 empty] | VV | 0
|  | K10 (cca z 70%) ::(13+11)*0,7+0,2 |  | 17 | [18 empty] | VV | 0
276 | 764345842R00 | Demontáž ventilačních nástavců D do 200 mm, do 45° | kus | 3 |  | 0 |  | 0 |  | 0 | 12 | 0 | 0 | 0 | 0 | 0 |  |  | 0.1058 | 0.32 |  |  | POL1_0
|  | stáv.klemp.prvky ::3 |  | 3 | [18 empty] | VV | 0
277 | 998764203R00 | Přesun hmot pro klempířské konstr., výšky do 24 m | % | 700 |  | 0 |  | 0 |  | 0 | 12 | 0 | 0 | 0 | 0 | 0 |  |  | 0 | 0 |  |  | POL1_0
278 | 979012112R00 | Svislá doprava suti na výšku do 3,5 m | t | 0.37359 |  | 0 |  | 0 |  | 0 | 12 | 0 | 0 | 0 | 0 | 0 |  |  | 0.749 | 0.28 |  |  | POL1_0
279 | 979012119R00 | Příplatek k suti za každých dalších 3,5 m výšky | t | 1.4944 |  | 0 |  | 0 |  | 0 | 12 | 0 | 0 | 0 | 0 | 0 |  |  | 0.03 | 0.04 |  |  | POL1_0
280 | 979081111R00 | Odvoz suti a vybour. hmot na skládku do 1 km | t | 0.37359 |  | 0 |  | 0 |  | 0 | 12 | 0 | 0 | 0 | 0 | 0 |  |  | 0.49 | 0.18 |  |  | POL1_0
281 | 979081121R00 | Příplatek k odvozu za každý další 1 km | t | 3.3623 |  | 0 |  | 0 |  | 0 | 12 | 0 | 0 | 0 | 0 | 0 |  |  | 0 | 0 |  |  | POL1_0
282 | 979082111R00 | Vnitrostaveništní doprava suti do 10 m | t | 0.37359 |  | 0 |  | 0 |  | 0 | 12 | 0 | 0 | 0 | 0 | 0 |  |  | 0.942 | 0.35 |  |  | POL1_0
283 | 979082121R00 | Příplatek k vnitrost. dopravě suti za dalších 5 m | t | 1.4944 |  | 0 |  | 0 |  | 0 | 12 | 0 | 0 | 0 | 0 | 0 |  |  | 0.105 | 0.16 |  |  | POL1_0
284 | 979093111R00 | Uložení suti na skládku bez zhutnění | t | 0.37359 |  | 0 |  | 0 |  | 0 | 12 | 0 | 0 | 0 | 0 | 0 |  |  | 0.006 | 0 |  |  | POL1_0
285 | 979951111R00 | Výkup kovů - železný šrot tl. do 4 mm | t | 0.37359 |  | 0 |  | 0 |  | 0 | 12 | 0 | 0 | 0 | 0 | 0 |  |  | 0 | 0 |  |  | POL1_0
Díl: | 766 | Konstrukce truhlářské |  |  |  | 0 |  | 0 |  | 0 |  | 0 |  | 0 |  | 0 |  |  |  | 0 |  |  | DIL
286 | 7669901Rpol | T9 D+M Okno dřevěné jednod.1křídlé 68/35cm, sklop. izol.dvojsklo, vč.povrch.úpravy | kus | 1 |  | 0 |  | 0 |  | 0 | 12 | 0 | 0 | 0 | 0 | 0 |  |  | 0 | 0 |  |  | POL3_0
|  | viz podrobný popis v tabulce truhlářských prvků ::1 |  | 1 | [18 empty] | VV | 0
287 | 7669902Rpol | T12 D+M Okno dřevěné jednod.2křídlé 87/146cm, izol.dvojsklo vč.povrch.úpravy | kus | 1 |  | 0 |  | 0 |  | 0 | 12 | 0 | 0 | 0 | 0 | 0 |  |  | 0 | 0 |  |  | POL3_0
|  | viz podrobný popis v tabulce truhlářských prvků ::1 |  | 1 | [18 empty] | VV | 0
288 | 7669903Rpol | T15 D+M Okno dřevěné jednoduché fixní 43/77cm, izol.dvojsklo vč.povrch.úpravy | kus | 1 |  | 0 |  | 0 |  | 0 | 12 | 0 | 0 | 0 | 0 | 0 |  |  | 0 | 0 |  |  | POL3_0
|  | viz podrobný popis v tabulce truhlářských prvků ::1 |  | 1 | [18 empty] | VV | 0
289 | 7669904Rpol | T25 Okno dřevěné jednod.2křídlé 99/85cm - oprava, oprava kování truhlářská oprava, vč.povrch.úpravy | kus | 1 |  | 0 |  | 0 |  | 0 | 12 | 0 | 0 | 0 | 0 | 0 |  |  | 0 | 0 |  |  | POL3_0
|  | viz podrobný popis v tabulce truhlářských prvků ::1 |  | 1 | [18 empty] | VV | 0
290 | 7669905Rpol | T27 D+M Okno dřevěné dvojité 1křídlé 34/52cm, izol.dvojsklo+jednod.sklo vč.povrch.úpravy | kus | 1 |  | 0 |  | 0 |  | 0 | 12 | 0 | 0 | 0 | 0 | 0 |  |  | 0 | 0 |  |  | POL3_0
|  | viz podrobný popis v tabulce truhlářských prvků ::1 |  | 1 | [18 empty] | VV | 0
291 | 7669906Rpol | T28 Okno dřevěné dvojité.2křídlé 81/72cm - oprava, oprava kování truhlářská oprava, vč.povrch.úpravy | kus | 1 |  | 0 |  | 0 |  | 0 | 12 | 0 | 0 | 0 | 0 | 0 |  |  | 0 | 0 |  |  | POL3_0
|  | viz podrobný popis v tabulce truhlářských prvků ::1 |  | 1 | [18 empty] | VV | 0
292 | 7669907Rpol | T29 Okno dřevěné dvojité.2křídlé 63/71cm - oprava, oprava kování truhlářská oprava, vč.povrch.úpravy | kus | 1 |  | 0 |  | 0 |  | 0 | 12 | 0 | 0 | 0 | 0 | 0 |  |  | 0 | 0 |  |  | POL3_0
|  | viz podrobný popis v tabulce truhlářských prvků ::1 |  | 1 | [18 empty] | VV | 0
293 | 7669908Rpol | T30 Okno dřevěné dvojité.2křídlé 88/108cm - oprava, oprava kování truhlářská oprava, vč.povrch.úpravy | kus | 1 |  | 0 |  | 0 |  | 0 | 12 | 0 | 0 | 0 | 0 | 0 |  |  | 0 | 0 |  |  | POL3_0
|  | viz podrobný popis v tabulce truhlářských prvků ::1 |  | 1 | [18 empty] | VV | 0
294 | 7669912Rpol | T59 D+M Okno dřevěné 2tabulkové fixní 63/40cm, izol.dvojsklo vč.povrch.úpravy | kus | 1 |  | 0 |  | 0 |  | 0 | 12 | 0 | 0 | 0 | 0 | 0 |  |  | 0 | 0 |  |  | POL3_0
|  | viz podrobný popis v tabulce truhlářských prvků ::1 |  | 1 | [18 empty] | VV | 0
295 | 7669913Rpol | T42 D+M Dveře dřevěné plné 1kř.masivní 90/195cm, vč.rám.zárubně a kování EI 30 DP3-C | kus | 1 |  | 0 |  | 0 |  | 0 | 12 | 0 | 0 | 0 | 0 | 0 |  |  | 0 | 0 |  |  | POL3_0
|  | viz podrobný popis v tabulce truhlářských prvků ::1 |  | 1 | [18 empty] | VV | 0
296 | 7669914Rpol | T44 Dveře dřev.vnější s nadsvětlíkem - oprava, truhlářská oprava doplnění Cu okapničky, nátěry | kus | 1 |  | 0 |  | 0 |  | 0 | 12 | 0 | 0 | 0 | 0 | 0 |  |  | 0 | 0 |  |  | POL3_0
|  | viz podrobný popis v tabulce truhlářských prvků ::1 |  | 1 | [18 empty] | VV | 0
297 | 7669915Rpol | T53 Dveře dřev.vnitřní vč.zárubně 94/191cm- oprava, truhlářská oprava doplnění křídla dveří, nátěry | kus | 1 |  | 0 |  | 0 |  | 0 | 12 | 0 | 0 | 0 | 0 | 0 |  |  | 0 | 0 |  |  | POL3_0
|  | viz podrobný popis v tabulce truhlářských prvků ::1 |  | 1 | [18 empty] | VV | 0
298 | 7669916Rpol | T54 Dveře dřev.vnitřní vč.zárubně 94/193cm- oprava, vč.demont.+zp.mont. truhlářská oprava, nátěry | kus | 1 |  | 0 |  | 0 |  | 0 | 12 | 0 | 0 | 0 | 0 | 0 |  |  | 0 | 0 |  |  | POL3_0
|  | viz podrobný popis v tabulce truhlářských prvků ::1 |  | 1 | [18 empty] | VV | 0
299 | 7669917Rpol | T58 D+M Dveře dřevěné plné 1kř.masivní 80/197cm, vč.obložk.zárubně a kování | kus | 1 |  | 0 |  | 0 |  | 0 | 12 | 0 | 0 | 0 | 0 | 0 |  |  | 0 | 0 |  |  | POL3_0
|  | viz podrobný popis v tabulce truhlářských prvků ::1 |  | 1 | [18 empty] | VV | 0
300 | 7669918Rpol | T59a Dveře dřev.vnitřní vč.zárub.95/190cm - oprava, oprava kování truhlářská oprava, nátěry | kus | 1 |  | 0 |  | 0 |  | 0 | 12 | 0 | 0 | 0 | 0 | 0 |  |  | 0 | 0 |  |  | POL3_0
|  | viz podrobný popis v tabulce truhlářských prvků ::1 |  | 1 | [18 empty] | VV | 0
301 | 7669919Rpol | T61 Dveře dřevěné 1křídl.vnější - oprava, truhlářská oprava doplnění Cu okapničky, nátěry | kus | 1 |  | 0 |  | 0 |  | 0 | 12 | 0 | 0 | 0 | 0 | 0 |  |  | 0 | 0 |  |  | POL3_0
|  | viz podrobný popis v tabulce truhlářských prvků ::1 |  | 1 | [18 empty] | VV | 0
302 | 7669920Rpol | T70 Dveře dřevěné 1křídl.vnitřní 79/187cm - oprava, oprava kování+zasklení truhlářská oprava, nátěry | kus | 1 |  | 0 |  | 0 |  | 0 | 12 | 0 | 0 | 0 | 0 | 0 |  |  | 0 | 0 |  |  | POL3_0
|  | viz podrobný popis v tabulce truhlářských prvků ::1 |  | 1 | [18 empty] | VV | 0
303 | 7669921Rpol | T71 Dveře dřevěné 2kříd.vnitřní 125/203cm - oprava, oprava kování+zasklení truhlářská oprava, nátěry | kus | 1 |  | 0 |  | 0 |  | 0 | 12 | 0 | 0 | 0 | 0 | 0 |  |  | 0 | 0 |  |  | POL3_0
|  | viz podrobný popis v tabulce truhlářských prvků ::1 |  | 1 | [18 empty] | VV | 0
304 | 7669922Rpol | T73 Dveře dřevěné 1kříd.vnitřní 100/181cm - oprava, nové kování truhlářská oprava, nátěry | kus | 1 |  | 0 |  | 0 |  | 0 | 12 | 0 | 0 | 0 | 0 | 0 |  |  | 0 | 0 |  |  | POL3_0
|  | viz podrobný popis v tabulce truhlářských prvků ::1 |  | 1 | [18 empty] | VV | 0
305 | 7669923Rpol | T74 D+M Dveře dřevěné plné 1kř.masivní 70/197cm, vč.obložk.zárubně a kování | kus | 1 |  | 0 |  | 0 |  | 0 | 12 | 0 | 0 | 0 | 0 | 0 |  |  | 0 | 0 |  |  | POL3_0
|  | viz podrobný popis v tabulce truhlářských prvků ::1 |  | 1 | [18 empty] | VV | 0
306 | 7669924Rpol | T76 D+M Dveře dřevěné plné 1kř.masivní 70/197cm, vč.obložk.zárubně a kování | kus | 1 |  | 0 |  | 0 |  | 0 | 12 | 0 | 0 | 0 | 0 | 0 |  |  | 0 | 0 |  |  | POL3_0
|  | viz podrobný popis v tabulce truhlářských prvků ::1 |  | 1 | [18 empty] | VV | 0
307 | 7669925Rpol | T77 D+M Dveře dřevěné plné 1kř.masivní 70/197cm, vč.obložk.zárubně a kování | kus | 1 |  | 0 |  | 0 |  | 0 | 12 | 0 | 0 | 0 | 0 | 0 |  |  | 0 | 0 |  |  | POL3_0
|  | viz podrobný popis v tabulce truhlářských prvků ::1 |  | 1 | [18 empty] | VV | 0
308 | 7669926Rpol | T78 Dveře dřevěné 1kříd.vnitřní 90/201cm - oprava, nové kování+práh truhlářská oprava, nátěry | kus | 1 |  | 0 |  | 0 |  | 0 | 12 | 0 | 0 | 0 | 0 | 0 |  |  | 0 | 0 |  |  | POL3_0
|  | viz podrobný popis v tabulce truhlářských prvků ::1 |  | 1 | [18 empty] | VV | 0
309 | 7669927Rpol | T79 Dveře dřevěné 1kříd.vnitřní 88/213cm - oprava, nové kování+práh+vnitř.křídlo truhl.oprava,nátěry | kus | 1 |  | 0 |  | 0 |  | 0 | 12 | 0 | 0 | 0 | 0 | 0 |  |  | 0 | 0 |  |  | POL3_0
|  | viz podrobný popis v tabulce truhlářských prvků ::1 |  | 1 | [18 empty] | VV | 0
310 | 7669928Rpol | T80 D+M Dveře dřevěné plné 2kř.masivní 140/197cm, část.prosklené vč.rám.zárubně a kování | kus | 1 |  | 0 |  | 0 |  | 0 | 12 | 0 | 0 | 0 | 0 | 0 |  |  | 0 | 0 |  |  | POL3_0
|  | viz podrobný popis v tabulce truhlářských prvků ::1 |  | 1 | [18 empty] | VV | 0
312 | 7669930Rpol | T87 D+M Dveře dřevěné plné 1kř.masivní 70/197cm, vč.obložk.zárubně a kování | kus | 1 |  | 0 |  | 0 |  | 0 | 12 | 0 | 0 | 0 | 0 | 0 |  |  | 0 | 0 |  |  | POL3_0
|  | viz podrobný popis v tabulce truhlářských prvků ::1 |  | 1 | [18 empty] | VV | 0
313 | 7669931Rpol | T88 D+M Dveře dřevěné plné 1kř.masivní 80/197cm, vč.obložk.zárubně a kování | kus | 2 |  | 0 |  | 0 |  | 0 | 12 | 0 | 0 | 0 | 0 | 0 |  |  | 0 | 0 |  |  | POL3_0
|  | viz podrobný popis v tabulce truhlářských prvků ::2 |  | 2 | [18 empty] | VV | 0
314 | 7669932Rpol | T89 D+M Dveře dřevěné plné 1kř.masivní 80/197cm, vč.obložk.zárubně a kování EI 30 DP3-C | kus | 1 |  | 0 |  | 0 |  | 0 | 12 | 0 | 0 | 0 | 0 | 0 |  |  | 0 | 0 |  |  | POL3_0
|  | viz podrobný popis v tabulce truhlářských prvků ::1 |  | 1 | [18 empty] | VV | 0
315 | 7669933Rpol | T90 D+M Dřevěná proskl.příčka 244/315cm s dveřmi, bezp.iz.dvojsklo dveře plné vč.kování,EI 30 DP3-C | kus | 1 |  | 0 |  | 0 |  | 0 | 12 | 0 | 0 | 0 | 0 | 0 |  |  | 0 | 0 |  |  | POL3_0
|  | viz podrobný popis v tabulce truhlářských prvků ::1 |  | 1 | [18 empty] | VV | 0
316 | 7669940Rpol | T101 D+M Dveře dřevěné plné 1kř.masivní 70/197cm, vč.2ks větr.mřížek vč.obložk.zárubně a kování | kus | 1 |  | 0 |  | 0 |  | 0 | 12 | 0 | 0 | 0 | 0 | 0 |  |  | 0 | 0 |  |  | POL3_0
|  | viz podrobný popis v tabulce truhlářských prvků ::1 |  | 1 | [18 empty] | VV | 0
317 | 7669941Rpol | T102 Dřevěné zábradlí pavlače v 2NP - oprava, drobná truhl.oprava broušení+nátěr | kus | 1 |  | 0 |  | 0 |  | 0 | 12 | 0 | 0 | 0 | 0 | 0 |  |  | 0 | 0 |  |  | POL3_0
|  | viz podrobný popis v tabulce truhlářských prvků ::1 |  | 1 | [18 empty] | VV | 0
318 | 7669942Rpol | T103 Dřevěná podlaha pavlače v 2NP - oprava drobná, truhl.oprava broušení+nátěr | kus | 1 |  | 0 |  | 0 |  | 0 | 12 | 0 | 0 | 0 | 0 | 0 |  |  | 0 | 0 |  |  | POL3_0
|  | viz podrobný popis v tabulce truhlářských prvků ::1 |  | 1 | [18 empty] | VV | 0
319 | 7669943Rpol | T105 D+M Dřevěné madlo pr.5cm, dl.250cm masiv.dub, vč.kovaných skob, vč.nátěrů | kus | 1 |  | 0 |  | 0 |  | 0 | 12 | 0 | 0 | 0 | 0 | 0 |  |  | 0 | 0 |  |  | POL3_0
|  | viz podrobný popis v tabulce truhlářských prvků ::1 |  | 1 | [18 empty] | VV | 0
320 | 7669944Rpol | T106 D+M Dřevěné madlo pr.5cm, dl.150cm masiv.dub, vč.kovaných skob, vč.nátěrů | kus | 2 |  | 0 |  | 0 |  | 0 | 12 | 0 | 0 | 0 | 0 | 0 |  |  | 0 | 0 |  |  | POL3_0
|  | viz podrobný popis v tabulce truhlářských prvků ::2 |  | 2 | [18 empty] | VV | 0
321 | 7669945Rpol | T107 Dřevěné madlo na kovaných skobách - oprava, dl.6m oprava uchycení, truhlář.oprava, vč.nátěrů | kus | 2 |  | 0 |  | 0 |  | 0 | 12 | 0 | 0 | 0 | 0 | 0 |  |  | 0 | 0 |  |  | POL3_0
|  | viz podrobný popis v tabulce truhlářských prvků ::2 |  | 2 | [18 empty] | VV | 0
322 | 7669946Rpol | T109 Dřevěné madlo na kovaných skobách - oprava, oprava uchycení truhlář.oprava, vč.nátěrů | m | 8.5 |  | 0 |  | 0 |  | 0 | 12 | 0 | 0 | 0 | 0 | 0 |  |  | 0 | 0 |  |  | POL3_0
|  | viz podrobný popis v tabulce truhlářských prvků ::3+4+1,5 |  | 8.5 | [18 empty] | VV | 0
323 | 7669947Rpol | T151 D+M Dřevěný masivní stupeň 15/20cm dub, vč.podezdění a dodláždění cihlami, vč.vosk.oleje | kus | 5 |  | 0 |  | 0 |  | 0 | 12 | 0 | 0 | 0 | 0 | 0 |  |  | 0 | 0 |  |  | POL3_0
|  | viz podrobný popis v tabulce truhlářských prvků ::5 |  | 5 | [18 empty] | VV | 0
324 | 7669948Rpol | T152 D+M Dřevěné masivní stupnice 17,9/30,9cm, dub vč.podezdění cihlami, vč.vosk.oleje | kus | 16 |  | 0 |  | 0 |  | 0 | 12 | 0 | 0 | 0 | 0 | 0 |  |  | 0 | 0 |  |  | POL3_0
|  | viz podrobný popis v tabulce truhlářských prvků ::16 |  | 16 | [18 empty] | VV | 0
325 | 7669949Rpol | T154 D+M Dřevěné masivní stupnice 20,5/28cm dub, vč.podezdění cihlami+1ks dř.podstup, vč.vosk.oleje | kus | 18 |  | 0 |  | 0 |  | 0 | 12 | 0 | 0 | 0 | 0 | 0 |  |  | 0 | 0 |  |  | POL3_0
|  | viz podrobný popis v tabulce truhlářských prvků ::18 |  | 18 | [18 empty] | VV | 0
326 | 7669950Rpol | T161 D+M Dřev.masiv.stupnice+podstupnice 45/18cm, dub dl.1,1m, vč.podbetonování, vč.vosk.oleje | kus | 1 |  | 0 |  | 0 |  | 0 | 12 | 0 | 0 | 0 | 0 | 0 |  |  | 0 | 0 |  |  | POL3_0
|  | viz podrobný popis v tabulce truhlářských prvků ::1 |  | 1 | [18 empty] | VV | 0
327 | 7669951Rpol | T162 D+M Dřev.masiv.stupnice+podstupnice 30/10cm, dub dl.0,98m, vč.podbetonování, vč.vosk.oleje | kus | 1 |  | 0 |  | 0 |  | 0 | 12 | 0 | 0 | 0 | 0 | 0 |  |  | 0 | 0 |  |  | POL3_0
|  | viz podrobný popis v tabulce truhlářských prvků ::1 |  | 1 | [18 empty] | VV | 0
328 | 7669952Rpol | T163 D+M Dřev.masiv.stupnice+podstupnice 50/15cm, dub dl.1,05m, vč.podbetonování, vč.vosk.oleje | kus | 1 |  | 0 |  | 0 |  | 0 | 12 | 0 | 0 | 0 | 0 | 0 |  |  | 0 | 0 |  |  | POL3_0
|  | viz podrobný popis v tabulce truhlářských prvků ::1 |  | 1 | [18 empty] | VV | 0
329 | 7669956Rpol | T201 D+M Dřevěné parapetní prkno okna T12 masiv, smrk + nátěr | kus | 1 |  | 0 |  | 0 |  | 0 | 12 | 0 | 0 | 0 | 0 | 0 |  |  | 0 | 0 |  |  | POL3_0
|  | viz podrobný popis v tabulce truhlářských prvků ::1 |  | 1 | [18 empty] | VV | 0
330 | 7669957Rpol | T202 D+M Dřevěné parapetní prkno okna T15 masiv, smrk + nátěr | kus | 1 |  | 0 |  | 0 |  | 0 | 12 | 0 | 0 | 0 | 0 | 0 |  |  | 0 | 0 |  |  | POL3_0
|  | viz podrobný popis v tabulce truhlářských prvků ::1 |  | 1 | [18 empty] | VV | 0
331 | 7669958Rpol | T208 D+M Dřevěné parapetní prkno okna T24 masiv, smrk + nátěr | kus | 3 |  | 0 |  | 0 |  | 0 | 12 | 0 | 0 | 0 | 0 | 0 |  |  | 0 | 0 |  |  | POL3_0
|  | viz podrobný popis v tabulce truhlářských prvků ::3 |  | 3 | [18 empty] | VV | 0
332 | 7669959Rpol | T209 D+M Dřevěné parapetní prkno okna T28 masiv, smrk + nátěr | kus | 1 |  | 0 |  | 0 |  | 0 | 12 | 0 | 0 | 0 | 0 | 0 |  |  | 0 | 0 |  |  | POL3_0
|  | viz podrobný popis v tabulce truhlářských prvků ::1 |  | 1 | [18 empty] | VV | 0
333 | 7669960Rpol | T210 D+M Dřevěné parapetní prkno okna T29 masiv, smrk + nátěr | kus | 1 |  | 0 |  | 0 |  | 0 | 12 | 0 | 0 | 0 | 0 | 0 |  |  | 0 | 0 |  |  | POL3_0
|  | viz podrobný popis v tabulce truhlářských prvků ::1 |  | 1 | [18 empty] | VV | 0
334 | 7669961Rpol | T211 D+M Dřevěné parapetní prkno okna T30 masiv, smrk + nátěr | kus | 1 |  | 0 |  | 0 |  | 0 | 12 | 0 | 0 | 0 | 0 | 0 |  |  | 0 | 0 |  |  | POL3_0
|  | viz podrobný popis v tabulce truhlářských prvků ::1 |  | 1 | [18 empty] | VV | 0
335 | 998766203R00 | Přesun hmot pro truhlářské konstr., výšky do 24 m | % | 14500 |  | 0 |  | 0 |  | 0 | 12 | 0 | 0 | 0 | 0 | 0 |  |  | 0 | 0 |  |  | POL1_0
Díl: | 767 | Konstrukce zámečnické |  |  |  | 0 |  | 0 |  | 0 |  | 0 |  | 0 |  | 0 |  |  |  | 0 |  |  | DIL
336 | 7679901Rpol | Z1 Kovové zábradlí 115+190/104cm pouze očištění a nátěr | kus | 1 |  | 0 |  | 0 |  | 0 | 12 | 0 | 0 | 0 | 0 | 0 |  |  | 0 | 0 |  |  | POL3_0
|  | viz podrobný popis v tabulce kovářských a zámečnických prvků :: | [20 empty] | VV | 0
|  | Z1 ::1 |  | 1 | [18 empty] | VV | 0
337 | 7679902Rpol | Z2 D+M Poklop AL pro zadláždění 72/72cm, třída A30 vč.těsnění | kus | 1 |  | 0 |  | 0 |  | 0 | 12 | 0 | 0 | 0 | 0 | 0 |  |  | 0 | 0 |  |  | POL3_0
|  | viz podrobný popis v tabulce kovářských a zámečnických prvků :: | [20 empty] | VV | 0
|  | Z2 ::1 |  | 1 | [18 empty] | VV | 0
338 | 7679903Rpol | Z3 Kovová mříž v dřevěném rámu 80/70cm oprava, nový dřev.rám + nové nátěry | kus | 1 |  | 0 |  | 0 |  | 0 | 12 | 0 | 0 | 0 | 0 | 0 |  |  | 0 | 0 |  |  | POL3_0
|  | viz podrobný popis v tabulce kovářských a zámečnických prvků :: | [20 empty] | VV | 0
|  | Z3 ::1 |  | 1 | [18 empty] | VV | 0
339 | 7679904Rpol | Z5 D+M Kovaná probíjená mříž žár.zinek + nátěry, vč.demont.+likvidace stávající | kus | 1 |  | 0 |  | 0 |  | 0 | 12 | 0 | 0 | 0 | 0 | 0 |  |  | 0 | 0 |  |  | POL3_0
|  | viz podrobný popis v tabulce kovářských a zámečnických prvků :: | [20 empty] | VV | 0
|  | Z4 ::1 |  | 1 | [18 empty] | VV | 0
340 | 7679905Rpol | Z6 D+M Kovaná probíjená mříž 95/147cm žár.zinek +, nátěry | kus | 1 |  | 0 |  | 0 |  | 0 | 12 | 0 | 0 | 0 | 0 | 0 |  |  | 0 | 0 |  |  | POL3_0
|  | viz podrobný popis v tabulce kovářských a zámečnických prvků :: | [20 empty] | VV | 0
|  | Z5 ::1 |  | 1 | [18 empty] | VV | 0
342 | 7679907Rpol | Z8 D+M Kovová mřížka 25/25cm žár.zinek + nátěr dle, fasády | kus | 4 |  | 0 |  | 0 |  | 0 | 12 | 0 | 0 | 0 | 0 | 0 |  |  | 0 | 0 |  |  | POL3_0
|  | viz podrobný popis v tabulce kovářských a zámečnických prvků :: | [20 empty] | VV | 0
|  | Z7 ::4 |  | 4 | [18 empty] | VV | 0
343 | 998767203R00 | Přesun hmot pro zámečnické konstr., výšky do 24 m | % | 1700 |  | 0 |  | 0 |  | 0 | 12 | 0 | 0 | 0 | 0 | 0 |  |  | 0 | 0 |  |  | POL1_0
Díl: | 771 | Podlahy z dlaždic a obklady |  |  |  | 0 |  | 0 |  | 0 |  | 0 |  | 0 |  | 0 |  |  |  | 99.21 |  |  | DIL
344 | 771101101R00 | Vysávání podlah prům.vysavačem pro pokládku dlažby | m2 | 38.6775 |  | 0 |  | 0 |  | 0 | 12 | 0 | 0 | 0 | 0 | 0 |  |  | 0.016 | 0.62 |  |  | POL1_0
345 | 771101210RT1 | Penetrace podkladu pod dlažby vč.penetračního, nátěru | m2 | 63.2675 |  | 0 |  | 0 |  | 0 | 12 | 0 | 0 | 0 | 0 | 0 |  |  | 0.05 | 3.16 |  |  | POL1_0
|  | 38,6775+13,93+(75,25+31,35)*0,1 |  | 63.2675 | [18 empty] | VV | 0
346 | 771475014RV1 | Obklad soklíků keram.rovných tmel,výška 10 cm, flexibilní lepidlo + spárovací hmota | m | 34.1 |  | 0 |  | 0 |  | 0 | 12 | 0 | 0 | 0 | 0 | 0 |  |  | 0.236 | 8.05 |  |  | POL1_0
|  | 2NP :: | [20 empty] | VV | 0
|  | skladba P9 :: | [20 empty] | VV | 0
|  | m.č.2.13 ::3,75+3,8+1,85+1,7+0,55+0,3*2-0,8*2-0,95+0,55*2 |  | 10.8 | [18 empty] | VV | 0
|  | skladba P10 :: | [20 empty] | VV | 0
|  | m.č.2.17 ::1,3*2+2*2-0,7-0,8*2 |  | 4.3 | [18 empty] | VV | 0
|  | skladba P11 :: | [20 empty] | VV | 0
|  | m.č.2.19 ::2+0,45+1,15+0,15 |  | 3.75 | [18 empty] | VV | 0
|  | 4NP :: | [20 empty] | VV | 0
|  | skladba P11 :: | [20 empty] | VV | 0
|  | m.č.4.8 ::2,75+2,85+1,85+1,6+1,8*2+0,6+0,75+0,3*2-0,9-0,8 |  | 12.9 | [18 empty] | VV | 0
|  | vstup z č.p.21 ::1,55+1,3-0,8+0,15*2 |  | 2.35 | [18 empty] | VV | 0
347 | 771479001R00 | Řezání dlaždic keramických pro soklíky | m | 34.1 |  | 0 |  | 0 |  | 0 | 12 | 0 | 0 | 0 | 0 | 0 |  |  | 0.154 | 5.25 |  |  | POL1_0
348 | 771575118RV1 | Montáž podlah keram.,hladké tmel, 60x60 cm, flexibilní lepidlo + spárovací hmota | m2 | 38.6775 |  | 0 |  | 0 |  | 0 | 12 | 0 | 0 | 0 | 0 | 0 |  |  | 1.3466 | 52.08 |  |  | POL1_0
|  | 2NP :: | [20 empty] | VV | 0
|  | skladba P9 ::8,82 |  | 8.82 | [18 empty] | VV | 0
|  | skladba P9* ::3,53 |  | 3.53 | [18 empty] | VV | 0
|  | skladba P10 ::4,58 |  | 4.58 | [18 empty] | VV | 0
|  | skladba P11 ::5,11 |  | 5.11 | [18 empty] | VV | 0
|  | 3NP :: | [20 empty] | VV | 0
|  | skladba P9* ::5,6 |  | 5.6 | [18 empty] | VV | 0
|  | skladba P11 ::1+1,6 |  | 2.6 | [18 empty] | VV | 0
|  | 4NP :: | [20 empty] | VV | 0
|  | skladba P11 ::6,5 |  | 6.5 | [18 empty] | VV | 0
|  | vstup z č.p.21 ::1,55*1,25 |  | 1.9375 | [18 empty] | VV | 0
349 | 771577845R00 | Podlahový profil dilatační výšky 15 mm | m | 3.1 |  | 0 |  | 0 |  | 0 | 12 | 0 | 0 | 0 | 0 | 0 |  |  | 0.20805 | 0.64 |  |  | POL1_0
|  | 2NP ::0,8*3+0,7 |  | 3.1 | [18 empty] | VV | 0
350 | 771578011R00 | Spára podlaha - stěna, silikonem | m | 64.01 |  | 0 |  | 0 |  | 0 | 12 | 0 | 0 | 0 | 0 | 0 |  |  | 0.07 | 4.48 |  |  | POL1_0
|  | 2NP - skladba P9 (dtto ker.sokl) ::3,75+3,8+1,85+1,7+0,55+0,3*2-0,8*2-0,95+0,55*2 |  | 10.8 | [18 empty] | VV | 0
|  | 2NP - skladba P9* spoj ker.dlažba/ker.obklad ::2,1+1,9+2,35+2,3-0,8 |  | 7.85 | [18 empty] | VV | 0
|  | 2NP - skladba P10 (dtto ker.sokl) ::4,3 |  | 4.3 | [18 empty] | VV | 0
|  | 2NP - skladba P11 (dtto ker.sokl) ::3,75 |  | 3.75 | [18 empty] | VV | 0
|  | 2NP - skladba P10 spoj ker.dlažba/ker.obklad ::1,3*2+1,3*2-0,7 |  | 4.5 | [18 empty] | VV | 0
|  | 3NP - skladba P9* spoj ker.dlažba/ker.obklad ::3,91+2,7+0,9+1,11+0,63+0,96-0,7+0,2 |  | 9.71 | [18 empty] | VV | 0
|  | 3NP - skladba P11 spoj ker.dlažba/ker.obklad ::1*4-0,7+2,4+1+1,85-0,7 |  | 7.85 | [18 empty] | VV | 0
|  | 4NP - skladba P11 (dtto ker.sokl) ::2,75+2,85+1,85+1,6+1,8*2+0,6+0,75+0,3*2-0,9-0,8 |  | 12.9 | [18 empty] | VV | 0
|  | vstup z č.p.21 (dtto ker.sokl) ::1,55+1,3-0,8+0,15*2 |  | 2.35 | [18 empty] | VV | 0
351 | 771579791R00 | Příplatek za plochu podlah keram. do 5 m2 jednotl. | m2 | 12.6475 |  | 0 |  | 0 |  | 0 | 12 | 0 | 0 | 0 | 0 | 0 |  |  | 0.03 | 0.38 |  |  | POL1_0
|  | 2NP :: | [20 empty] | VV | 0
|  | skladba P9* ::3,53 |  | 3.53 | [18 empty] | VV | 0
|  | skladba P10 ::4,58 |  | 4.58 | [18 empty] | VV | 0
|  | 3NP :: | [20 empty] | VV | 0
|  | skladba P11 ::1+1,6 |  | 2.6 | [18 empty] | VV | 0
|  | 4NP :: | [20 empty] | VV | 0
|  | vstup z č.p.21 ::1,55*1,25 |  | 1.9375 | [18 empty] | VV | 0
352 | 771595110R00 | Montáž podlah z dlaždic cihelných do 300x300 mm,TM | m2 | 13.93 |  | 0 |  | 0 |  | 0 | 12 | 0 | 0 | 0 | 0 | 0 |  |  | 0.98 | 13.65 |  |  | POL1_0
|  | 2NP :: | [20 empty] | VV | 0
|  | skladba P6 ::0,8*0,85+1,25*1,8 |  | 2.93 | [18 empty] | VV | 0
|  | 3NP :: | [20 empty] | VV | 0
|  | skladba P6 ::11 |  | 11 | [18 empty] | VV | 0
353 | 771599111R00 | Příplatek za diagonální kladení cihelné dlažby | m2 | 61.8 |  | 0 |  | 0 |  | 0 | 12 | 0 | 0 | 0 | 0 | 0 |  |  | 0.17 | 10.51 |  |  | POL1_0
|  | 1NP - skladba P4 ::7,8+3+9,1 |  | 19.9 | [18 empty] | VV | 0
|  | 2NP :: | [20 empty] | VV | 0
|  | skladba P6 ::0,8*0,85+1,25*1,8 |  | 2.93 | [18 empty] | VV | 0
|  | skladba P7 ::19,02-2,93+1,88 |  | 17.97 | [18 empty] | VV | 0
|  | 3NP :: | [20 empty] | VV | 0
|  | skladba P6 ::11 |  | 11 | [18 empty] | VV | 0
|  | skladba P7 ::10 |  | 10 | [18 empty] | VV | 0
354 | 771599791R00 | Příplatek za plochu podlah cihel. do 5 m2 jednotl. | m2 | 7.81 |  | 0 |  | 0 |  | 0 | 12 | 0 | 0 | 0 | 0 | 0 |  |  | 0.05 | 0.39 |  |  | POL1_0
|  | 1NP - skladba P4 ::3 |  | 3 | [18 empty] | VV | 0
|  | 2NP :: | [20 empty] | VV | 0
|  | skladba P6 ::0,8*0,85+1,25*1,8 |  | 2.93 | [18 empty] | VV | 0
|  | skladba P7 ::1,88 |  | 1.88 | [18 empty] | VV | 0
355 | 59501Rpol | Oprava+část.demont+doplnění ker.dlažby v m.č.2.12, vč.případného doplnění dlaždic z m.č.2.19 | m2 | 6.9 |  | 0 |  | 0 |  | 0 | 12 | 0 | 0 | 0 | 0 | 0 |  |  | 0 | 0 |  |  | POL1_0
|  | 2NP :: | [20 empty] | VV | 0
|  | m.č.2.12 ::6,9 |  | 6.9 | [18 empty] | VV | 0
356 | 59701Rpol | Dlažba keramická 600x600x10mm, protiskluzová R10 uvažovat 800 Kč/m2 | m2 | 50 |  | 0 |  | 0 |  | 0 | 12 | 0 | 0 | 0 | 0 | 0 |  |  | 0 | 0 |  |  | POL1_0
|  | 2NP :: | [20 empty] | VV | 0
|  | skladba P9 ::8,82*1,1 |  | 9.702 | [18 empty] | VV | 0
|  | sokl (řezaný) ::1,3 |  | 1.3 | [18 empty] | VV | 0
|  | skladba P9* ::3,53*1,1 |  | 3.883 | [18 empty] | VV | 0
|  | dopočet na celé m2 ::1-0,885 |  | 0.115 | [18 empty] | VV | 0
|  | skladba P10 ::4,58*1,1 |  | 5.038 | [18 empty] | VV | 0
|  | sokl (řezaný) ::1 |  | 1 | [18 empty] | VV | 0
|  | skladba P11 ::5,11*1,1 |  | 5.621 | [18 empty] | VV | 0
|  | sokl (řezaný) ::1 |  | 1 | [18 empty] | VV | 0
|  | dopočet na celé m2 ::1-0,659 |  | 0.341 | [18 empty] | VV | 0
|  | 3NP :: | [20 empty] | VV | 0
|  | skladba P9* ::5,6*1,1 |  | 6.16 | [18 empty] | VV | 0
|  | skladba P11 ::2,6*1,1 |  | 2.86 | [18 empty] | VV | 0
|  | 4NP :: | [20 empty] | VV | 0
|  | skladba P11 ::6,5*1,1 |  | 7.15 | [18 empty] | VV | 0
|  | vstup z č.p.21 ::1,9375*1,1 |  | 2.1313 | [18 empty] | VV | 0
|  | sokl (řezaný) ::3,5 |  | 3.5 | [18 empty] | VV | 0
|  | dopočet na celé m2 ::1-0,80125 |  | 0.19875 | [18 empty] | VV | 0
357 | 7719901Rpol | Cihelná kameninová dlažba 290x140x30mm, oranžová | kus | 81 |  | 0 |  | 0 |  | 0 | 12 | 0 | 0 | 0 | 0 | 0 |  |  | 0 | 0 |  |  | POL3_0
|  | 2NP :: | [20 empty] | VV | 0
|  | skladba P6 (25ks/m2) ::2,93*25*1,1+0,425 |  | 81 | [18 empty] | VV | 0
358 | 7719902Rpol | Cihelná kameninová dlažba - tvar hexagon ATYP | kus | 91 |  | 0 |  | 0 |  | 0 | 12 | 0 | 0 | 0 | 0 | 0 |  |  | 0 | 0 |  |  | POL3_0
|  | 3NP :: | [20 empty] | VV | 0
|  | skladba P6 (doplnění cca z 30%) ::11*25*0,3*1,1+0,25 |  | 91 | [18 empty] | VV | 0
359 | 998771203R00 | Přesun hmot pro podlahy z dlaždic, výšky do 24 m | % | 1500 |  | 0 |  | 0 |  | 0 | 12 | 0 | 0 | 0 | 0 | 0 |  |  | 0 | 0 |  |  | POL1_0
Díl: | 775 | Podlahy vlysové a parketové |  |  |  | 0 |  | 0 |  | 0 |  | 0 |  | 0 |  | 0 |  |  |  | 34.31 |  |  | DIL
360 | 775101101R00 | Vysávání podlah prům.vysavačem,podlahy vlys,parket | m2 | 15.44 |  | 0 |  | 0 |  | 0 | 12 | 0 | 0 | 0 | 0 | 0 |  |  | 0.016 | 0.25 |  |  | POL1_0
361 | 775413021R00 | Montáž podlahové lišty připevněné vruty, výš. 6 cm | m | 17.3 |  | 0 |  | 0 |  | 0 | 12 | 0 | 0 | 0 | 0 | 0 |  |  | 0.181 | 3.13 |  |  | POL1_0
|  | 2NP :: | [20 empty] | VV | 0
|  | skladba P15 ::4,3+4,9+0,25+0,3*2+3,45+3,3-0,8+0,15*2+0,5*2 |  | 17.3 | [18 empty] | VV | 0
362 | 775541400R00 | Položení podlah lamelových se zámkovým spojem | m2 | 15.44 |  | 0 |  | 0 |  | 0 | 12 | 0 | 0 | 0 | 0 | 0 |  |  | 0.55 | 8.49 |  |  | POL1_0
|  | 2NP :: | [20 empty] | VV | 0
|  | skladba P15 ::15,44 |  | 15.44 | [18 empty] | VV | 0
363 | 775542021R00 | Podložka tl.2 mm pod lamelové podlahy | m2 | 15.44 |  | 0 |  | 0 |  | 0 | 12 | 0 | 0 | 0 | 0 | 0 |  |  | 0.06 | 0.93 |  |  | POL1_0
|  | 2NP :: | [20 empty] | VV | 0
|  | skladba P15 ::15,44 |  | 15.44 | [18 empty] | VV | 0
364 | 7759901Rpol | Parketa třívrstvá dřevěná uvažovat 1300 Kč/m2 | m2 | 17 |  | 0 |  | 0 |  | 0 | 12 | 0 | 0 | 0 | 0 | 0 |  |  | 0 | 0 |  |  | POL3_0
|  | 2NP :: | [20 empty] | VV | 0
|  | skladba P15 ::15,44*1,1 |  | 16.984 | [18 empty] | VV | 0
|  | dopočet na celé m2 ::1-0,984 |  | 0.016 | [18 empty] | VV | 0
365 | 7759902Rpol | Lišta soklová, dubový masiv 25/45mm | m | 71 |  | 0 |  | 0 |  | 0 | 12 | 0 | 0 | 0 | 0 | 0 |  |  | 0 | 0 |  |  | POL3_0
|  | 4NP ::(43,05+24)*1,05 |  | 70.4025 | [18 empty] | VV | 0
|  | dopočet na celé m ::1-0,4025 |  | 0.5975 | [18 empty] | VV | 0
366 | 7759903Rpol | Podlahové lišty připevněné vruty, 100/15mm vč.dodávky lišty - masiv dub | m | 107.56 |  | 0 |  | 0 |  | 0 | 12 | 0 | 0 | 0 | 0 | 0 |  |  | 0.2 | 21.51 |  |  | POL1_0
|  | 2NP :: | [20 empty] | VV | 0
|  | skladba P12 :: | [20 empty] | VV | 0
|  | m.č.2.15 ::3,3+0,15*2+3,41+2,65+3,3+6,2+5,9+0,3*2+0,45-0,9*2 |  | 24.31 | [18 empty] | VV | 0
|  | m.č.2.16 ::4,5+4,6+3,55+3,7-0,8-0,9+0,25*2 |  | 15.15 | [18 empty] | VV | 0
|  | m.č.2.21 ::2,35+2,45+0,8*2-0,6 |  | 5.8 | [18 empty] | VV | 0
|  | 3NP :: | [20 empty] | VV | 0
|  | skladba P12 :: | [20 empty] | VV | 0
|  | m.č.3.5, 3.6 ::2,95+1,4+3,1+2,4+2-0,9*2-1-0,7*2 |  | 7.65 | [18 empty] | VV | 0
|  | m.č.3.9 ::6,8+6,15+6,15+6+0,15*4-1-1,25 |  | 23.45 | [18 empty] | VV | 0
|  | m.č.3.10 ::3,85+3,9+6,05+6,25-1,25-0,8+0,15*2 |  | 18.3 | [18 empty] | VV | 0
|  | m.č.3.11 ::3,2+3,6+0,55+3,1+0,25*2+3,15+0,5-0,9-0,8 |  | 12.9 | [18 empty] | VV | 0
367 | 998775203R00 | Přesun hmot pro podlahy vlysové, výšky do 24 m | % | 650 |  | 0 |  | 0 |  | 0 | 12 | 0 | 0 | 0 | 0 | 0 |  |  | 0 | 0 |  |  | POL1_0
Díl: | 776 | Podlahy povlakové |  |  |  | 0 |  | 0 |  | 0 |  | 0 |  | 0 |  | 0 |  |  |  | 47.42 |  |  | DIL
368 | 776401800R00 | Demontáž soklíků nebo lišt, pryžových nebo z PVC | m | 142.145 |  | 0 |  | 0 |  | 0 | 12 | 0 | 0 | 0 | 0 | 0 |  |  | 0.035 | 4.98 |  |  | POL1_0
|  | 2NP - m.č.2.15 ::3,41+3,28*2+2,65+6,2*2+6,15*2-0,9*5 |  | 32.82 | [18 empty] | VV | 0
|  | 2NP - m.č.2.16, 2.17 ::1,4*2+4,61+4,48+3,67*2+0,25*2-0,9-0,8 |  | 18.03 | [18 empty] | VV | 0
|  | 2NP - m.č.2.18 ::4,88+4,27+3,42+3,3-0,8+0,2*4 |  | 15.87 | [18 empty] | VV | 0
|  | 3NP :: | [20 empty] | VV | 0
|  | m.č.3.5, 3.6 ::2,4+2,75+0,4+1,5+1,15+2-0,9*2-0,8*2-0,7*2-1+1,75*2+1,3*2 |  | 10.5 | [18 empty] | VV | 0
|  | m.č.3.9 ::6*3+6,15+6,625+6-1-1,25-0,8*2+0,15*4 |  | 33.525 | [18 empty] | VV | 0
|  | m.č.3.10 ::6,05+6,25+3,85+3,9-0,8-1,25+0,15*2 |  | 18.3 | [18 empty] | VV | 0
|  | m.č.3.11 ::3,2+3,6+3,1+3,15+0,55+0,5-0,9-0,7+0,3*2 |  | 13.1 | [18 empty] | VV | 0
369 | 776511820R00 | Odstranění PVC a koberců lepených s podložkou | m2 | 164.582 |  | 0 |  | 0 |  | 0 | 12 | 0 | 0 | 0 | 0 | 0 |  |  | 0.255 | 41.97 |  |  | POL1_0
|  | 2NP - m.č.2.15, 2.16, 2.17, 2.18 ::39,03+16,94+4,58+15,44+3,67*0,1+1,3*0,25 |  | 76.682 | [18 empty] | VV | 0
|  | 3NP - m.č.3.5, 3.6, 3.9, 3.10, 3.11 ::11,4+1,7+39+23,7+12,1 |  | 87.9 | [18 empty] | VV | 0
370 | 998776203R00 | Přesun hmot pro podlahy povlakové, výšky do 24 m | % | 213.5162 |  | 0 |  | 0 |  | 0 | 12 | 0 | 0 | 0 | 0 | 0 |  |  | 0 | 0 |  |  | POL1_0
371 | 979012112R00 | Svislá doprava suti na výšku do 3,5 m | t | 0.17595 |  | 0 |  | 0 |  | 0 | 12 | 0 | 0 | 0 | 0 | 0 |  |  | 0.749 | 0.13 |  |  | POL1_0
372 | 979012119R00 | Příplatek k suti za každých dalších 3,5 m výšky | t | 0.17595 |  | 0 |  | 0 |  | 0 | 12 | 0 | 0 | 0 | 0 | 0 |  |  | 0.03 | 0.01 |  |  | POL1_0
373 | 979081111R00 | Odvoz suti a vybour. hmot na skládku do 1 km | t | 0.17595 |  | 0 |  | 0 |  | 0 | 12 | 0 | 0 | 0 | 0 | 0 |  |  | 0.49 | 0.09 |  |  | POL1_0
374 | 979081121R00 | Příplatek k odvozu za každý další 1 km | t | 1.5836 |  | 0 |  | 0 |  | 0 | 12 | 0 | 0 | 0 | 0 | 0 |  |  | 0 | 0 |  |  | POL1_0
375 | 979082111R00 | Vnitrostaveništní doprava suti do 10 m | t | 0.17595 |  | 0 |  | 0 |  | 0 | 12 | 0 | 0 | 0 | 0 | 0 |  |  | 0.942 | 0.17 |  |  | POL1_0
376 | 979082121R00 | Příplatek k vnitrost. dopravě suti za dalších 5 m | t | 0.70381 |  | 0 |  | 0 |  | 0 | 12 | 0 | 0 | 0 | 0 | 0 |  |  | 0.105 | 0.07 |  |  | POL1_0
377 | 979093111R00 | Uložení suti na skládku bez zhutnění | t | 0.17595 |  | 0 |  | 0 |  | 0 | 12 | 0 | 0 | 0 | 0 | 0 |  |  | 0.006 | 0 |  |  | POL1_0
378 | 979990181R00 | Poplatek za skládku suti - PVC podlahová krytina | t | 0.17595 |  | 0 |  | 0 |  | 0 | 12 | 0 | 0 | 0 | 0 | 0 |  |  | 0 | 0 |  |  | POL1_0
Díl: | 781 | Obklady keramické |  |  |  | 0 |  | 0 |  | 0 |  | 0 |  | 0 |  | 0 |  |  |  | 115.04 |  |  | DIL
379 | 781101210RT2 | Penetrace podkladu pod obklady vč.penetračního, nátěru | m2 | 67.9447 |  | 0 |  | 0 |  | 0 | 12 | 0 | 0 | 0 | 0 | 0 |  |  | 0.05 | 3.4 |  |  | POL1_0
380 | 781111111R00 | Řezání obkladaček diamantovým kotoučem | m | 80.1 |  | 0 |  | 0 |  | 0 | 12 | 0 | 0 | 0 | 0 | 0 |  |  | 0.154 | 12.34 |  |  | POL1_0
|  | 2NP :: | [20 empty] | VV | 0
|  | m.č.2.14 ::2,85*2+2,1*4 |  | 14.1 | [18 empty] | VV | 0
|  | m.č.2.17 ::2,1*4 |  | 8.4 | [18 empty] | VV | 0
|  | m.č.2.15 ::4*0,6 |  | 2.4 | [18 empty] | VV | 0
|  | 3NP :: | [20 empty] | VV | 0
|  | m.č.3.7 ::8,6*2+2,1*7 |  | 31.9 | [18 empty] | VV | 0
|  | m.č.3.8 ::2,1*4 |  | 8.4 | [18 empty] | VV | 0
|  | m.č.3.12 ::3,1*2+2,1*3 |  | 12.5 | [18 empty] | VV | 0
|  | m.č.3.9 ::4*0,6 |  | 2.4 | [18 empty] | VV | 0
381 | 781111116R00 | Otvor v obkladačce diamant.korunkou prům.do 90 mm | kus | 50 |  | 0 |  | 0 |  | 0 | 12 | 0 | 0 | 0 | 0 | 0 |  |  | 0.11 | 5.5 |  |  | POL1_0
|  | ker.obklady :: | [20 empty] | VV | 0
|  | 2NP :: | [20 empty] | VV | 0
|  | m.č.2.14 ::8 |  | 8 | [18 empty] | VV | 0
|  | m.č.2.17 ::6 |  | 6 | [18 empty] | VV | 0
|  | m.č.2.15 ::8 |  | 8 | [18 empty] | VV | 0
|  | 3NP :: | [20 empty] | VV | 0
|  | m.č.3.7 ::10 |  | 10 | [18 empty] | VV | 0
|  | m.č.3.8 ::4 |  | 4 | [18 empty] | VV | 0
|  | m.č.3.12 ::6 |  | 6 | [18 empty] | VV | 0
|  | m.č.3.9 ::8 |  | 8 | [18 empty] | VV | 0
382 | 781475120RV1 | Obklad vnitřní stěn keramický, do tmele, 30x60 cm lepidlo a spár.hmota flexibilní | m2 | 67.9447 |  | 0 |  | 0 |  | 0 | 12 | 0 | 0 | 0 | 0 | 0 |  |  | 1.288 | 87.51 |  |  | POL1_0
|  | ker.obklady :: | [20 empty] | VV | 0
|  | 2NP :: | [20 empty] | VV | 0
|  | m.č.2.14 ::1,91*2,1*4-0,8*2-0,68*0,35*2+(0,7+0,35*2)*0,2+(0,75+0,35*2)*0,15 |  | 14.4655 | [18 empty] | VV | 0
|  | m.č.2.17 ::1,3*2,1*4-0,7*2 |  | 9.52 | [18 empty] | VV | 0
|  | m.č.2.15 ::(2,1+3,8)*0,6 |  | 3.54 | [18 empty] | VV | 0
|  | 3NP :: | [20 empty] | VV | 0
|  | m.č.3.7 ::(2,7+1,11+3,91+0,2+0,96+0,63+0,9)*2,1-0,7*2,1-0,34*0,52 |  | 20.2142 | [18 empty] | VV | 0
|  | (0,45+0,55*2)*0,2+1*0,15 |  | 0.46 | [18 empty] | VV | 0
|  | m.č.3.8 ::1*2,1*4-0,7*2 |  | 7 | [18 empty] | VV | 0
|  | m.č.3.12 ::(1,8+0,15+2,3+1)*2,1-0,7*2+1*0,15 |  | 9.775 | [18 empty] | VV | 0
|  | m.č.3.9 ::(3,1+1,85)*0,6 |  | 2.97 | [18 empty] | VV | 0
383 | 781479711R00 | Příplatek k obkladu stěn keram.,za plochu do 10 m2 | m2 | 32.805 |  | 0 |  | 0 |  | 0 | 12 | 0 | 0 | 0 | 0 | 0 |  |  | 0.13 | 4.26 |  |  | POL1_0
|  | ker.obklady :: | [20 empty] | VV | 0
|  | 2NP :: | [20 empty] | VV | 0
|  | m.č.2.17 ::1,3*2,1*4-0,7*2 |  | 9.52 | [18 empty] | VV | 0
|  | m.č.2.15 ::(2,1+3,8)*0,6 |  | 3.54 | [18 empty] | VV | 0
|  | 3NP :: | [20 empty] | VV | 0
|  | m.č.3.8 ::1*2,1*4-0,7*2 |  | 7 | [18 empty] | VV | 0
|  | m.č.3.12 ::(1,8+0,15+2,3+1)*2,1-0,7*2+1*0,15 |  | 9.775 | [18 empty] | VV | 0
|  | m.č.3.9 ::(3,1+1,85)*0,6 |  | 2.97 | [18 empty] | VV | 0
384 | 781497121RS7 | Lišta hliníková rohová k obkladům profil pro, tloušťku obkladu 10 mm | m | 16.95 |  | 0 |  | 0 |  | 0 | 12 | 0 | 0 | 0 | 0 | 0 |  |  | 0.12 | 2.03 |  |  | POL1_0
|  | lišty ke ker.obkladům :: | [20 empty] | VV | 0
|  | 2NP :: | [20 empty] | VV | 0
|  | m.č.2.14 ::0,7+0,75+0,35*4 |  | 2.85 | [18 empty] | VV | 0
|  | m.č.2.15 ::2*0,6 |  | 1.2 | [18 empty] | VV | 0
|  | 3NP :: | [20 empty] | VV | 0
|  | m.č.3.7 ::2,1*2+0,45*2+0,55*2+1+1,25+0,15 |  | 8.6 | [18 empty] | VV | 0
|  | m.č.3.12 ::2,1+1 |  | 3.1 | [18 empty] | VV | 0
|  | m.č.3.9 ::2*0,6 |  | 1.2 | [18 empty] | VV | 0
385 | 781991Rpol | Obklad keramický 600/300/10mm uvažovat 500 Kč/m2 | m2 | 72 |  | 0 |  | 0 |  | 0 | 12 | 0 | 0 | 0 | 0 | 0 |  |  | 0 | 0 |  |  | POL1_0
|  | 2NP ::27,5255*1,05 |  | 28.9018 | [18 empty] | VV | 0
|  | 3NP ::40,4192*1,05 |  | 42.4402 | [18 empty] | VV | 0
|  | dopočet na celé m2 ::1-0,34194 |  | 0.65806 | [18 empty] | VV | 0
386 | 998781203R00 | Přesun hmot pro obklady keramické, výšky do 24 m | % | 1240 |  | 0 |  | 0 |  | 0 | 12 | 0 | 0 | 0 | 0 | 0 |  |  | 0 | 0 |  |  | POL1_0
Díl: | 782 | Konstrukce z přírodního kamene |  |  |  | 0 |  | 0 |  | 0 |  | 0 |  | 0 |  | 0 |  |  |  | 0 |  |  | DIL
387 | 7829900Rpol | Ka1 Schod kamenný 19,3/30/100cm - oprava čištění +, kamenická oprava | kus | 7 |  | 0 |  | 0 |  | 0 | 12 | 0 | 0 | 0 | 0 | 0 |  |  | 0 | 0 |  |  | POL3_0
|  | viz podrobný popis v tabulce kamenických prvků :: | [20 empty] | VV | 0
|  | Ka1 ::7 |  | 7 | [18 empty] | VV | 0
388 | 7829901Rpol | Ka1 D+M Schod kamenný 19,3/30/100cm - nový, vč.podbetonování | kus | 2 |  | 0 |  | 0 |  | 0 | 12 | 0 | 0 | 0 | 0 | 0 |  |  | 0 | 0 |  |  | POL3_0
|  | viz podrobný popis v tabulce kamenických prvků :: | [20 empty] | VV | 0
|  | Ka1 ::2 |  | 2 | [18 empty] | VV | 0
389 | 7829902Rpol | Ka2 Schod kamenný jalový - oprava čištění +, kamenická oprava | kus | 2 |  | 0 |  | 0 |  | 0 | 12 | 0 | 0 | 0 | 0 | 0 |  |  | 0 | 0 |  |  | POL3_0
|  | viz podrobný popis v tabulce kamenických prvků :: | [20 empty] | VV | 0
|  | Ka2 ::2 |  | 2 | [18 empty] | VV | 0
390 | 7829903Rpol | Ka3 Ostění dveří kamenné - oprava | kus | 1 |  | 0 |  | 0 |  | 0 | 12 | 0 | 0 | 0 | 0 | 0 |  |  | 0 | 0 |  |  | POL3_0
|  | viz podrobný popis v tabulce kamenických prvků :: | [20 empty] | VV | 0
|  | Ka3 ::1 |  | 1 | [18 empty] | VV | 0
391 | 7829904Rpol | Ka4 Ostění okna kamenné - oprava | kus | 1 |  | 0 |  | 0 |  | 0 | 12 | 0 | 0 | 0 | 0 | 0 |  |  | 0 | 0 |  |  | POL3_0
|  | viz podrobný popis v tabulce kamenických prvků :: | [20 empty] | VV | 0
|  | Ka4 ::1 |  | 1 | [18 empty] | VV | 0
392 | 998782203R00 | Přesun hmot pro obklady z kamene, výšky do 60 m | % | 660.5 |  | 0 |  | 0 |  | 0 | 12 | 0 | 0 | 0 | 0 | 0 |  |  | 0 | 0 |  |  | POL1_0
Díl: | 783 | Nátěry |  |  |  | 0 |  | 0 |  | 0 |  | 0 |  | 0 |  | 0 |  |  |  | 122.39 |  |  | DIL
393 | 783226100R00 | Nátěr syntetický kovových konstrukcí základní | m2 | 19.088 |  | 0 |  | 0 |  | 0 | 12 | 0 | 0 | 0 | 0 | 0 |  |  | 0.156 | 2.98 |  |  | POL1_0
|  | 1NP :: | [20 empty] | VV | 0
|  | nosník N5 - IPE 140 ::4*0,56 |  | 2.24 | [18 empty] | VV | 0
|  | 2NP :: | [20 empty] | VV | 0
|  | nosník V4 - IPE 120 ::1,4*0,48*4 |  | 2.688 | [18 empty] | VV | 0
|  | nosník V5 - IPE 120 ::1,3*0,48*4 |  | 2.496 | [18 empty] | VV | 0
|  | nosník V6 - IPE 120 ::1,3*0,48*4 |  | 2.496 | [18 empty] | VV | 0
|  | nosník V7 - IPE 120 ::1*0,48*2 |  | 0.96 | [18 empty] | VV | 0
|  | 3NP :: | [20 empty] | VV | 0
|  | nosník V11 - IPE 120 ::1,4*0,48*4 |  | 2.688 | [18 empty] | VV | 0
|  | nosník V12 - IPE 120 ::1,25*0,48*2 |  | 1.2 | [18 empty] | VV | 0
|  | nosník V13 - IPE 120 ::2,25*0,48*3 |  | 3.24 | [18 empty] | VV | 0
|  | nosník V14 - IPE 120 ::2,25*0,48 |  | 1.08 | [18 empty] | VV | 0
394 | 783683111R00 | Nátěr dřevěn. podlah voskovým olejem bezbarvým 1x | m2 | 305.0044 |  | 0 |  | 0 |  | 0 | 12 | 0 | 0 | 0 | 0 | 0 |  |  | 0.19 | 57.95 |  |  | POL1_0
|  | 2NP :: | [20 empty] | VV | 0
|  | skladba P12 :: | [20 empty] | VV | 0
|  | prkna (2x) ::55,97*1,06*2 |  | 118.6564 | [18 empty] | VV | 0
|  | 3NP :: | [20 empty] | VV | 0
|  | skladba P12 :: | [20 empty] | VV | 0
|  | prkna (2x) ::87,9*1,06*2 |  | 186.348 | [18 empty] | VV | 0
395 | 783782205R00 | Nátěr tesařských konstrukcí 2x | m2 | 409.7418 |  | 0 |  | 0 |  | 0 | 12 | 0 | 0 | 0 | 0 | 0 |  |  | 0.15 | 61.46 |  |  | POL1_0
|  | 2NP :: | [20 empty] | VV | 0
|  | skladba P12 :: | [20 empty] | VV | 0
|  | prkna ::55,97*2*1,06 |  | 118.6564 | [18 empty] | VV | 0
|  | polštáře ::55,97*2,8*0,26 |  | 40.7462 | [18 empty] | VV | 0
|  | 3NP :: | [20 empty] | VV | 0
|  | skladba P12 :: | [20 empty] | VV | 0
|  | prkna ::87,9*2*1,06 |  | 186.348 | [18 empty] | VV | 0
|  | polštáře ::87,9*2,8*0,26 |  | 63.9912 | [18 empty] | VV | 0
Díl: | 784 | Malby |  |  |  | 0 |  | 0 |  | 0 |  | 0 |  | 0 |  | 0 |  |  |  | 280.2 |  |  | DIL
396 | 784011111R00 | Oprášení/ometení podkladu | m2 | 901.1533 |  | 0 |  | 0 |  | 0 | 12 | 0 | 0 | 0 | 0 | 0 |  |  | 0.007 | 6.31 |  |  | POL1_0
397 | 784011121R00 | Broušení štuků a nových omítek | m2 | 901.1533 |  | 0 |  | 0 |  | 0 | 12 | 0 | 0 | 0 | 0 | 0 |  |  | 0.021 | 18.92 |  |  | POL1_0
|  | štuk.omítky ::20,8238+82,53+59,7112 |  | 163.065 | [18 empty] | VV | 0
|  | 124,875+23,5+506,7822+20,6121+33,535+28,784 |  | 738.0883 | [18 empty] | VV | 0
398 | 784011222RT2 | Zakrytí podlah včetně papírové lepenky | m2 | 351.05 |  | 0 |  | 0 |  | 0 | 12 | 0 | 0 | 0 | 0 | 0 |  |  | 0.0135 | 4.74 |  |  | POL1_0
|  | 1PP ::41,3 |  | 41.3 | [18 empty] | VV | 0
|  | 1NP ::19,9+15 |  | 34.9 | [18 empty] | VV | 0
|  | 2NP ::121,25 |  | 121.25 | [18 empty] | VV | 0
|  | 3NP ::117,1 |  | 117.1 | [18 empty] | VV | 0
|  | 4NP ::6,5 |  | 6.5 | [18 empty] | VV | 0
|  | č.p.21 ::30 |  | 30 | [18 empty] | VV | 0
399 | 784181201R00 | Penetrace podkladu nátěrem,1x | m2 | 901.1533 |  | 0 |  | 0 |  | 0 | 12 | 0 | 0 | 0 | 0 | 0 |  |  | 0.03248 | 29.27 |  |  | POL1_0
|  | trassvápenné omítky, sanační omítky ::20,8238+59,7112+82,53 |  | 163.065 | [18 empty] | VV | 0
|  | štukové omítky ::124,875+23,5+506,7822+20,6121+33,535+28,784 |  | 738.0883 | [18 empty] | VV | 0
400 | 784182111R00 | Malba vápenná základní, bílá, 1x modifikované vápno | m2 | 163.065 |  | 0 |  | 0 |  | 0 | 12 | 0 | 0 | 0 | 0 | 0 |  |  | 0.06636 | 10.82 |  |  | POL1_0
|  | trassvápenné omítky, sanační omítky ::20,8238+59,7112+82,53 |  | 163.065 | [18 empty] | VV | 0
401 | 784182311R00 | Malba vápenná bílá, bez penetrace 2x modifikované vápno | m2 | 163.065 |  | 0 |  | 0 |  | 0 | 12 | 0 | 0 | 0 | 0 | 0 |  |  | 0.10191 | 16.62 |  |  | POL1_0
|  | trassvápenné omítky, sanační omítky ::20,8238+59,7112+82,53 |  | 163.065 | [18 empty] | VV | 0
402 | 784185212R00 | Malba silikátová, bílá, bez penetrace, 2 x | m2 | 738.0883 |  | 0 |  | 0 |  | 0 | 12 | 0 | 0 | 0 | 0 | 0 |  |  | 0.10191 | 75.22 |  |  | POL1_0
|  | štukové omítky ::124,875+23,5+506,7822+20,6121+33,535+28,784 |  | 738.0883 | [18 empty] | VV | 0
403 | 784401801R00 | Odstranění malby obroušením v místnosti H do 3,8 m | m2 | 809.0172 |  | 0 |  | 0 |  | 0 | 12 | 0 | 0 | 0 | 0 | 0 |  |  | 0.022 | 17.8 |  |  | POL1_0
|  | dtto opravy omítek stropů :: | [20 empty] | VV | 0
|  | 1NP ::7,8+3+9,1*1,35 |  | 23.085 | [18 empty] | VV | 0
|  | schodiště do 2NP ::1,15*5,5*1,35 |  | 8.5388 | [18 empty] | VV | 0
|  | omítky stropů nad 2NP ::(6,9+8,82+3,53+16,94+4,58+15,44+5,11+1,88)*1,35 |  | 85.32 | [18 empty] | VV | 0
|  | omítky stropů nad 3NP ::(5,6+23,7)*1,35+23,5 |  | 63.055 | [18 empty] | VV | 0
|  | omítky stropů arkád ::62,525 |  | 62.525 | [18 empty] | VV | 0
|  | dtto opravy omítek stěn :: | [20 empty] | VV | 0
|  | 1NP (nad sanací) :: | [20 empty] | VV | 0
|  | m.č.1.13 ::(3,6*2+1,7+2,15)*1,25+0,65*1,5*1,25+0,4*0,65*2 |  | 15.5512 | [18 empty] | VV | 0
|  | m.č.1.14 ::(1,52+1,7+1,4+1,15)*1,25 |  | 7.2125 | [18 empty] | VV | 0
|  | m.č.1.15 ::(1+1,45+0,65+1,5)*0,65+1,25*1,15*2+(4,6*2+1,15+0,25)*1,7 |  | 23.885 | [18 empty] | VV | 0
|  | schodiště do 2NP ::4,75*2,75/2*2 |  | 13.0625 | [18 empty] | VV | 0
|  | dtto opravy omítek stěn 2NP - 4NP ::506,7822 |  | 506.7822 | [18 empty] | VV | 0
404 | 784402801R00 | Odstranění malby oškrábáním v místnosti H do 3,8 m | m2 | 809.0172 |  | 0 |  | 0 |  | 0 | 12 | 0 | 0 | 0 | 0 | 0 |  |  | 0.07668 | 62.04 |  |  | POL1_0
405 | 784403801R00 | Odstranění maleb omytím v místnosti H do 3,8 m | m2 | 809.0172 |  | 0 |  | 0 |  | 0 | 12 | 0 | 0 | 0 | 0 | 0 |  |  | 0.04754 | 38.46 |  |  | POL1_0
[21 empty] | 12 | 21
| Celkem |  |  |  |  | 0 | [14 empty] | 0 | 0 | SUM
Poznámky uchazeče k zadání
POPUZIV
END

## VZT
|  |  |  | Jednot. Cena (Kč) |  |  | Náklady (Kč)
položka | Zkrácený popis | M.j. | Množství | Dodávka | Montáž | Celkem | Dodávka | Montáž | Celkem
| Zařízení č. 1 - VĚTRÁNÍ BYTŮ | [5 empty] | 0 | 0 | 0
1.1 | Koupelnový ventilátor do potrubí pr.100mm, zpětná klapka, doběhový regulátor ve vypínači osvětlení | ks | 4 |  |  | 0 | 0 | 0 | 0
1.3 | Přípojka digestoře - zpětná klapka, těsná, prům. 160mm, vč. revizního dílu potrubí, montážmního a připojovacího příslušenství. | ks | 2 |  |  | 0 | 0 | 0 | 0
1.4 | Zhotovení dna s odvodem kondenzátu na kruhové potrubí prům. 100mm, výtok prům. 20mm, vč. montážního a připojovacího příslušenství | ks | 2 |  |  | 0 | 0 | 0 | 0
1.5 | Zhotovení dna s odvodem kondenzátu na kruhové potrubí prům. 160mm, výtok prům. 20mm, vč. montážního a připojovacího příslušenství | ks | 2 |  |  | 0 | 0 | 0 | 0
1.6 | Tlumič hluku na kruhové potrubí prům. 100mm, délka 600mm. Vnější plášť je z galvanizovaného plechu. Vnitřní plášť je z perforovaného plechu. Prostor mezi plášti je vyplněn minerální vlnou opatřenou z vnitřní strany netkanou textílií. Montážní a připojovací příslušenství | ks | 1 |  |  | 0 | 0 | 0 | 0
1.7 | Výfuková hlavice z pozink. plechu, na kruhové potrubí prům. 100 mm, vč. hrubého síta proti vniknutí ptactva, vč. montážního a připojovacího příslušenství. RAL dle investora | ks | 0 |  |  | 0 | 0 | 0 | 0
1.8 | Výfukový kus z pozink. plechu, na kruhové potrubí prům. 125 mm, vč. ochranné síťky | ks | 2 |  |  | 0 | 0 | 0 | 0
1.9 | Výfukový kus z pozink. plechu, na kruhové potrubí prům. 160 mm, vč. ochranné síťky | ks | 2 |  |  | 0 | 0 | 0 | 0
1.10 | Žaluziová klapka samotížná 200x200, vč. montážního a připojovacího příslušenství, síťky proti drobnému ptactvu. RAL dle investora | ks | 1 |  |  | 0 | 0 | 0 | 0
1.11 | Polo-ohebné potrubí vnitřní prům. 100mm s akustickým útlumem, vč. montážního a připojovacího příslušenství | m | 2 |  |  | 0 | 0 | 0 | 0
1.12 | Kruhové Spiro potrubí prům 80mm z pozink. plech tl. min. 0.7mm, vč. 30% tvarovek a spojovacího a závěsového materiálu. Potrubí bude zhotoveno ve třídě vzduchotěsnosti min D dle ČSN EN 12237. | m | 0 |  |  | 0 | 0 | 0 | 0
1.13 | Kruhové Spiro potrubí prům 100mm z pozink. plech tl. min. 0.7mm, vč. 30% tvarovek a spojovacího a závěsového materiálu. Potrubí bude zhotoveno ve třídě vzduchotěsnosti min D dle ČSN EN 12237. | m | 10 |  |  | 0 | 0 | 0 | 0
1.14 | Kruhové Spiro potrubí prům 125mm z pozink. plech tl. min. 0.7mm, vč. 30% tvarovek a spojovacího a závěsového materiálu. Potrubí bude zhotoveno ve třídě vzduchotěsnosti min D dle ČSN EN 12237. | m | 5 |  |  | 0 | 0 | 0 | 0
1.15 | Kruhové Spiro potrubí prům 160mm z pozink. plech tl. min. 0.7mm, vč. 30% tvarovek a spojovacího a závěsového materiálu. Potrubí bude zhotoveno ve třídě vzduchotěsnosti min D dle ČSN EN 12237. | m | 14 |  |  | 0 | 0 | 0 | 0
1.16 | Tepelná izolace z min. vaty, s AL polepem. Tl. tep. Izolace 20mm, vč. montážního a spojovacího příslušenství. | m2 | 8 |  |  | 0 | 0 | 0 | 0
1.17 | Tepelná izolace s AL polepem a oplechováním. Tl. tep. Izolace 40mm, vč. montážního a spojovacího příslušenství. | m2 | 3 |  |  | 0 | 0 | 0 | 0
| Ostatní položky | [7 empty] | 0
2.3 | Ostatní montážnÍ a připojovací materiál | Soubor | 1 | [5 empty] | 0
2.4 | Požární zatěsnění průstupů - požární tmel | Soubor | 1 | [5 empty] | 0
2.5 | Doprava materiálu | Soubor | 1 | [5 empty] | 0
2.6 | Likvidace odpadového materiálu | Soubor | 1 | [5 empty] | 0
2.7 | Ostatní stavební přípomoce, které nebyli požadovány po stavbě | Soubor | 1 | [5 empty] | 0
2.8 | Zaregulování systému VZT | Soubor | 1 | [5 empty] | 0
2.9 | Zaškolení obsluhy VZT zařízení | Soubor | 1 | [5 empty] | 0
2.10 | Ostatní zavěsový materiál (zavitové tyče, L profil 50x50, …) | Soubor | 1 | [5 empty] | 0
2.11 | Nátěry kovových zařízení - 1x základová barva + 2x email | Soubor | 1 | [5 empty] | 0
| Přesuny hmot | [7 empty] | 0
3.1 | Přesuny hmot | Soubor | 1 | [5 empty] | 0
[8 empty] | Celkem | 0

## ZTI + plyn
Položkový rozpočet | [22 empty] | #TypZaznamu#
S: |  | Bytový dům Latrán II. | [20 empty] | STA
O: |  | Český Krumlov | [20 empty] | OBJ
R: | [22 empty] | ROZ
C: | [22 empty] | CAS_STR
P.č. | Číslo položky | Název položky | MJ | množství | cena / MJ | Celkem | Dodávka | Dodávka celk. | Montáž | Montáž celk. | DPH | cena s DPH | hmotnost / MJ | hmotnost celk.(t) | dem. hmotnost / MJ | dem. hmotnost celk.(t) | Ceník | Cen. soustava | Nhod / MJ | Nhod celk.
Díl: | 1 | Zemní práce |  |  |  | 0 |  | 4000.44 |  | 28308.36 |  | 0 |  | 8.976 |  | 0 |  |  |  | 52.09 |  |  | DIL
1 | 139601102R00 | Ruční výkop jam, rýh a šachet v hornině tř. 3 | m3 | 7.68 |  | 0 | 0 | 0 | 1557 | 11957.76 | 21 | 0 | 0 | 0 | 0 | 0 |  |  | 3.533 | 27.13 |  |  | POL1_0
|  | 16*0,6*0,8 |  | 7.68 | [18 empty] | VV | 0
2 | 162201203R00 | Vodorovné přemíst.výkopku, kolečko hor.1-4, do 10m | m3 | 5.28 |  | 0 | 0 | 0 | 303 | 1599.84 | 21 | 0 | 0 | 0 | 0 | 0 |  |  | 0.668 | 3.53 |  |  | POL1_0
|  | 16*0,6*0,55 |  | 5.28 | [18 empty] | VV | 0
3 | 162701105R00 | Vodorovné přemístění výkopku z hor.1-4 do 10000 m | m3 | 5.28 |  | 0 | 0 | 0 | 296.5 | 1565.52 | 21 | 0 | 0 | 0 | 0 | 0 |  |  | 0.011 | 0.06 |  |  | POL1_0
4 | 162701109R00 | Příplatek k vod. přemístění hor.1-4 za další 1 km | m3 | 26.4 |  | 0 | 0 | 0 | 23.9 | 630.96 | 21 | 0 | 0 | 0 | 0 | 0 |  |  | 0 | 0 |  |  | POL1_0
5 | 167101201R00 | Nakládání výkopku z hor. 1 ÷ 4 - ručně | m3 | 5.28 |  | 0 | 0 | 0 | 879 | 4641.12 | 21 | 0 | 0 | 0 | 0 | 0 |  |  | 1.938 | 10.23 |  |  | POL1_0
6 | 199000002R00 | Poplatek za skládku horniny 1- 4, č. dle katal. odpadů 17 05 04 | m3 | 5.28 |  | 0 | 0 | 0 | 513 | 2708.64 | 21 | 0 | 0 | 0 | 0 | 0 |  |  | 0 | 0 |  |  | POL1_0
7 | 175101101RT2 | Obsyp potrubí bez prohození sypaniny, s dodáním štěrkopísku frakce 0 - 22 mm | m3 | 5.28 |  | 0 | 757.66 | 4000.44 | 719.34 | 3798.12 | 21 | 0 | 1.7 | 8.976 | 0 | 0 |  |  | 1.587 | 8.38 |  |  | POL1_0
8 | 174101102R00 | Zásyp ruční se zhutněním | m3 | 2.4 |  | 0 | 0 | 0 | 586 | 1406.4 | 21 | 0 | 0 | 0 | 0 | 0 |  |  | 1.15 | 2.76 |  |  | POL1_0
|  | 7,68-5,28 |  | 2.4 | [18 empty] | VV | 0
Díl: | 721 | Vnitřní kanalizace |  |  |  | 0 |  | 143782.1 |  | 90005.45 |  | 0 |  | 0.24296 |  | 0 |  |  |  | 108.24 |  |  | DIL
9 | 721176223R00 | Potrubí KG svodné (ležaté) v zemi, D 125 x 3,2 mm | m | 12 |  | 0 | 483.8 | 5805.6 | 459.2 | 5510.4 | 21 | 0 | 0.00252 | 0.03024 | 0 | 0 |  |  | 0.8 | 9.6 |  |  | POL1_0
10 | 721176224R00 | Potrubí KG svodné (ležaté) v zemi, D 160 x 4,0 mm | m | 4 |  | 0 | 621.3 | 2485.2 | 315.7 | 1262.8 | 21 | 0 | 0.00357 | 0.01428 | 0 | 0 |  |  | 0.55 | 2.2 |  |  | POL1_0
11 | 721177115R00 | Potrubí odpadní svislé protihlukové, D 110 x 3,4 mm | m | 61 |  | 0 | 1192.15 | 72721.15 | 456.85 | 27867.85 | 21 | 0 | 0.00169 | 0.10309 | 0 | 0 |  |  | 0.797 | 48.62 |  |  | POL1_0
12 | 721177116R00 | Potrubí odpadní svislé protihlukové, D 125 x 3,9 mm | m | 28 |  | 0 | 1916.45 | 53660.6 | 423.55 | 11859.4 | 21 | 0 | 0.00201 | 0.05628 | 0 | 0 |  |  | 0.739 | 20.69 |  |  | POL1_0
13 | 721170001R0X | Akustická návleková izolace, pěn. polyethylen pro potr. D 110 | m | 61 |  | 0 | 0 | 0 | 94 | 5734 | 21 | 0 | 0 | 0 | 0 | 0 |  |  | 0 | 0 |  |  | POL1_0
14 | 721170002R0X | Akustická návleková izolace, pěn. polyethylen pro potr. D 125 | m | 28 |  | 0 | 0 | 0 | 106 | 2968 | 21 | 0 | 0 | 0 | 0 | 0 |  |  | 0 | 0 |  |  | POL1_0
15 | 721176102R00 | Potrubí HT připojovací, D 40 x 1,8 mm | m | 10 |  | 0 | 92.82 | 928.2 | 183.68 | 1836.8 | 21 | 0 | 0.00038 | 0.0038 | 0 | 0 |  |  | 0.32 | 3.2 |  |  | POL1_0
16 | 721176103R00 | Potrubí HT připojovací, D 50 x 1,8 mm | m | 15 |  | 0 | 106.43 | 1596.45 | 206.07 | 3091.05 | 21 | 0 | 0.00047 | 0.00705 | 0 | 0 |  |  | 0.359 | 5.39 |  |  | POL1_0
17 | 721176104R00 | Potrubí HT připojovací, D 75 x 1,9 mm | m | 2 |  | 0 | 148.56 | 297.12 | 259.44 | 518.88 | 21 | 0 | 0.0007 | 0.0014 | 0 | 0 |  |  | 0.452 | 0.9 |  |  | POL1_0
18 | 721176105R00 | Potrubí HT připojovací, D 110 x 2,7 mm | m | 4 |  | 0 | 313.31 | 1253.24 | 673.69 | 2694.76 | 21 | 0 | 0.00152 | 0.00608 | 0 | 0 |  |  | 1.173 | 4.69 |  |  | POL1_0
19 | 721194104R00 | Vyvedení odpadních výpustek, D 40 x 1,8 mm | kus | 4 |  | 0 | 0 | 0 | 90.2 | 360.8 | 21 | 0 | 0 | 0 | 0 | 0 |  |  | 0.157 | 0.63 |  |  | POL1_0
20 | 721194105R00 | Vyvedení odpadních výpustek, D 50 x 1,8 mm | kus | 12 |  | 0 | 0 | 0 | 99.9 | 1198.8 | 21 | 0 | 0 | 0 | 0 | 0 |  |  | 0.174 | 2.09 |  |  | POL1_0
21 | 721194109R00 | Vyvedení odpadních výpustek, D 110 x 2,3 mm | kus | 2 |  | 0 | 0 | 0 | 149 | 298 | 21 | 0 | 0 | 0 | 0 | 0 |  |  | 0.259 | 0.52 |  |  | POL1_0
22 | 721273200RT3 | Souprava ventilační střešní, souprava větrací hlavice PP D 110 mm | kus | 2 |  | 0 | 799.37 | 1598.74 | 175.63 | 351.26 | 21 | 0 | 0.00027 | 0.00054 | 0 | 0 |  |  | 0.333 | 0.67 |  |  | POL1_0
23 | 721170958R00 | Vsazení odbočky, potrubí hrdlové, D 200 mm | kus | 2 |  | 0 | 1654.82 | 3309.64 | 645.18 | 1290.36 | 21 | 0 | 0.0101 | 0.0202 | 0 | 0 |  |  | 1.133 | 2.27 |  |  | POL1_0
24 | 721290111R00 | Zkouška těsnosti kanalizace vodou DN 125 mm | m | 136 |  | 0 | 0.83 | 112.88 | 27.57 | 3749.52 | 21 | 0 | 0 | 0 | 0 | 0 |  |  | 0.048 | 6.53 |  |  | POL1_0
25 | 721290112R00 | Zkouška těsnosti kanalizace vodou DN 200 mm | m | 4 |  | 0 | 3.32 | 13.28 | 33.88 | 135.52 | 21 | 0 | 0 | 0 | 0 | 0 |  |  | 0.059 | 0.24 |  |  | POL1_0
26 | 721000001R0X | Zednické a stavební přípomoce. Vybourání drážek, odvrtání prostupů do d 50 mm, vč. zhození a začiš | soubor | 1 |  | 0 | 0 | 0 | 14200 | 14200 | 21 | 0 | 0 | 0 | 0 | 0 |  |  | 0 | 0 |  |  | POL1_0
27 | 998721202R00 | Přesun hmot pro vnitřní kanalizaci, výšky do 12 m | % | 2.15 |  | 0 | 0 | 0 | 2361.51 | 5077.25 | 21 | 0 | 0 | 0 | 0 | 0 |  |  | 0 | 0 |  |  | POL1_0
Díl: | 722 | Vnitřní vodovod |  |  |  | 0 |  | 62429.68 |  | 127341.74 |  | 0 |  | 0.15206 |  | 0 |  |  |  | 193.61 |  |  | DIL
28 | 722172431R00 | Potrubí plastové PP-R, včetně zednických výpomocí, D 20 x 3,4 mm, PN 20 | m | 90 |  | 0 | 109.3 | 9837 | 281.7 | 25353 | 21 | 0 | 0.00049 | 0.0441 | 0 | 0 |  |  | 0.522 | 46.98 |  |  | POL1_0
29 | 722172432R00 | Potrubí plastové PP-R, včetně zednických výpomocí, D 25 x 4,2 mm, PN 20 | m | 60 |  | 0 | 165.09 | 9905.4 | 333.91 | 20034.6 | 21 | 0 | 0.00061 | 0.0366 | 0 | 0 |  |  | 0.6159 | 36.95 |  |  | POL1_0
30 | 722172433R00 | Potrubí plastové PP-R, včetně zednických výpomocí, D 32 x 5,4 mm, PN 20 | m | 10 |  | 0 | 243.1 | 2431 | 373.9 | 3739 | 21 | 0 | 0.00083 | 0.0083 | 0 | 0 |  |  | 0.6828 | 6.83 |  |  | POL1_0
31 | 722172434R00 | Potrubí plastové PP-R, včetně zednických výpomocí, D 40 x 6,7 mm, PN 20 | m | 8 |  | 0 | 385.09 | 3080.72 | 419.91 | 3359.28 | 21 | 0 | 0.00123 | 0.00984 | 0 | 0 |  |  | 0.7547 | 6.04 |  |  | POL1_0
32 | 722181213RZ6 | Izolace návleková pěn. polyethylen tl. stěny 13 mm, vnitřní průměr 20 mm | m | 90 |  | 0 | 27.47 | 2472.3 | 68.13 | 6131.7 | 21 | 0 | 3e-05 | 0.0027 | 0 | 0 |  |  | 0.129 | 11.61 |  |  | POL1_0
33 | 722181213RT8 | Izolace návleková pěn. polyethylen tl. stěny 13 mm, vnitřní průměr 25 mm | m | 60 |  | 0 | 30.57 | 1834.2 | 68.13 | 4087.8 | 21 | 0 | 6e-05 | 0.0036 | 0 | 0 |  |  | 0.129 | 7.74 |  |  | POL1_0
34 | 722181213RU1 | Izolace návleková pěn. polyethylen tl. stěny 13 mm, vnitřní průměr 32 mm | m | 10 |  | 0 | 37.11 | 371.1 | 74.89 | 748.9 | 21 | 0 | 6e-05 | 0.0006 | 0 | 0 |  |  | 0.142 | 1.42 |  |  | POL1_0
35 | 722181213RV9 | Izolace návleková pěn. polyethylen tl. stěny 13 mm, vnitřní průměr 40 mm | m | 8 |  | 0 | 44.18 | 353.44 | 82.82 | 662.56 | 21 | 0 | 0.00011 | 0.00088 | 0 | 0 |  |  | 0.157 | 1.26 |  |  | POL1_0
36 | 722190401R00 | Vyvedení a upevnění výpustek DN 15 mm | kus | 28 |  | 0 | 0 | 0 | 260.5 | 7294 | 21 | 0 | 0 | 0 | 0 | 0 |  |  | 0.425 | 11.9 |  |  | POL1_0
37 | 722202213R00 | Nástěnka MZD PP-R, D 20 mm x R 1/2" | kus | 15 |  | 0 | 86.98 | 1304.7 | 143.52 | 2152.8 | 21 | 0 | 0.00018 | 0.0027 | 0 | 0 |  |  | 0.254 | 3.81 |  |  | POL1_0
38 | 722202221R00 | Komplet nástěnný MZD PP-R, D 20 mm x R 1/2" | kus | 80 |  | 0 | 303.97 | 24317.6 | 287.03 | 22962.4 | 21 | 0 | 0.00041 | 0.0328 | 0 | 0 |  |  | 0.508 | 40.64 |  |  | POL1_0
39 | 722237121R00 | Kohout vodovodní, kulový, 2x vnitřní závit, DN 15 mm | kus | 4 |  | 0 | 237.78 | 951.12 | 94.72 | 378.88 | 21 | 0 | 0.00018 | 0.00072 | 0 | 0 |  |  | 0.165 | 0.66 |  |  | POL1_0
40 | 722237122R00 | Kohout vodovodní, kulový, 2x vnitřní závit, DN 20 mm | kus | 4 |  | 0 | 368.68 | 1474.72 | 118.82 | 475.28 | 21 | 0 | 0.00031 | 0.00124 | 0 | 0 |  |  | 0.207 | 0.83 |  |  | POL1_0
41 | 722237123R00 | Kohout vodovodní, kulový, 2x vnitřní závit, DN 25 mm | kus | 2 |  | 0 | 575.7 | 1151.4 | 130.3 | 260.6 | 21 | 0 | 0.00048 | 0.00096 | 0 | 0 |  |  | 0.227 | 0.45 |  |  | POL1_0
42 | 722237622R00 | Ventil vodovodní, zpětný, 2x vnitřní závit, DN 20 mm | kus | 2 |  | 0 | 339.18 | 678.36 | 118.82 | 237.64 | 21 | 0 | 0.0002 | 0.0004 | 0 | 0 |  |  | 0.207 | 0.41 |  |  | POL1_0
43 | 722264113R00 | Vodoměr bytový SV DN 20 x 130 mm, Qn 1,5 s dálkovým odečtšm | kus | 2 |  | 0 | 938.43 | 1876.86 | 225.57 | 451.14 | 21 | 0 | 0.00247 | 0.00494 | 0 | 0 |  |  | 0.393 | 0.79 |  |  | POL1_0
44 | 722230001R0X | Oddělovací armatura pro napojení UT, DN15 | kus | 2 |  | 0 | 0 | 0 | 3200 | 6400 | 21 | 0 | 0 | 0 | 0 | 0 |  |  | 0 | 0 |  |  | POL1_0
45 | 722280106R00 | Tlaková zkouška vodovodního potrubí DN 32 mm | m | 168 |  | 0 | 0.26 | 43.68 | 16.74 | 2812.32 | 21 | 0 | 0 | 0 | 0 | 0 |  |  | 0.029 | 4.87 |  |  | POL1_0
46 | 722290234R00 | Proplach a dezinfekce vodovodního potrubí DN 80 mm | m | 168 |  | 0 | 2.06 | 346.08 | 35.64 | 5987.52 | 21 | 0 | 1e-05 | 0.00168 | 0 | 0 |  |  | 0.062 | 10.42 |  |  | POL1_0
47 | 722000001R0X | Zednické a stavební přípomoce. Vybourání drážek, odvrtání prostupů do d 50 mm, vč. záhozu a začiště | soubor | 1 |  | 0 | 0 | 0 | 10800 | 10800 | 21 | 0 | 0 | 0 | 0 | 0 |  |  | 0 | 0 |  |  | POL1_0
48 | 998722202R00 | Přesun hmot pro vnitřní vodovod, výšky do 12 m | % | 1.45 |  | 0 | 0 | 0 | 2077.46 | 3012.32 | 21 | 0 | 0 | 0 | 0 | 0 |  |  | 0 | 0 |  |  | POL1_0
Díl: | 723 | Vnitřní plynovod |  |  |  | 0 |  | 17509.47 |  | 31160.86 |  | 0 |  | 0.55053 |  | 0 |  |  |  | 33.56 |  |  | DIL
49 | 723120203R00 | Potrubí ocelové závitové černé svařované DN 20 mm | m | 2 |  | 0 | 215.98 | 431.96 | 418.02 | 836.04 | 21 | 0 | 0.0145 | 0.029 | 0 | 0 |  |  | 0.784 | 1.57 |  |  | POL1_0
50 | 723120204R00 | Potrubí ocelové závitové černé svařované DN 25 mm | m | 25 |  | 0 | 250.09 | 6252.25 | 386.91 | 9672.75 | 21 | 0 | 0.01257 | 0.31425 | 0 | 0 |  |  | 0.704 | 17.6 |  |  | POL1_0
51 | 723120206R00 | Potrubí ocelové závitové černé svařované DN 40 mm | m | 8 |  | 0 | 362.71 | 2901.68 | 439.29 | 3514.32 | 21 | 0 | 0.02163 | 0.17304 | 0 | 0 |  |  | 0.793 | 6.34 |  |  | POL1_0
52 | 723150365R00 | Potrubí ocelové černé svařované - chráničky D 38/2,6 mm | m | 3 |  | 0 | 275.48 | 826.44 | 167.52 | 502.56 | 21 | 0 | 0.00257 | 0.00771 | 0 | 0 |  |  | 0.269 | 0.81 |  |  | POL1_0
53 | 723150367R00 | Potrubí ocelové černé svařované - chráničky D 57/2,9 mm | m | 3 |  | 0 | 345.57 | 1036.71 | 225.43 | 676.29 | 21 | 0 | 0.00429 | 0.01287 | 0 | 0 |  |  | 0.362 | 1.09 |  |  | POL1_0
54 | 723190252R00 | Vyvedení a upevnění plynovodních výpustek DN 20 mm | kus | 3 |  | 0 | 166.63 | 499.89 | 266.37 | 799.11 | 21 | 0 | 0.001 | 0.003 | 0 | 0 |  |  | 0.424 | 1.27 |  |  | POL1_0
55 | 723190121R0X | Přípojka ke spotřebiči z hadic nerez. flexi. cert., G3/4, od 20 do 40 cm | soubor | 2 |  | 0 | 0 | 0 | 950 | 1900 | 21 | 0 | 0 | 0 | 0 | 0 |  |  | 0 | 0 |  |  | POL1_0
56 | 723160204R00 | Přípojka k plynoměru, závitová bez ochozu G 1" | soubor | 2 |  | 0 | 1085.97 | 2171.94 | 1084.03 | 2168.06 | 21 | 0 | 0.00373 | 0.00746 | 0 | 0 |  |  | 1.78 | 3.56 |  |  | POL1_0
57 | 723237214R00 | Kohout kulový, 2x vnitřní závit, DN 20 mm | kus | 2 |  | 0 | 417.56 | 835.12 | 129.44 | 258.88 | 21 | 0 | 0.00038 | 0.00076 | 0 | 0 |  |  | 0.206 | 0.41 |  |  | POL1_0
58 | 723237215R00 | Kohout kulový, 2x vnitřní závit, DN 25 mm | kus | 4 |  | 0 | 638.37 | 2553.48 | 142.63 | 570.52 | 21 | 0 | 0.00061 | 0.00244 | 0 | 0 |  |  | 0.227 | 0.91 |  |  | POL1_0
59 | 723000001R0X | Zednické a stavební přípomoce. Vybourání srážek,, odvrtání prostupů do d 50 mm, vč. zahození a začiš | soubor | 1 |  | 0 | 0 | 0 | 6800 | 6800 | 21 | 0 | 0 | 0 | 0 | 0 |  |  | 0 | 0 |  |  | POL1_0
60 | 723000002R0X | Tlaková zkouška plynovodního potrubí do DN50 | m | 35 |  | 0 | 0 | 0 | 25.6 | 896 | 21 | 0 | 0 | 0 | 0 | 0 |  |  | 0 | 0 |  |  | POL1_0
61 | 723000003R0X | Protipožární trubní ucpávka plyn do d32 EI60, tmel | kus | 2 |  | 0 | 0 | 0 | 850 | 1700 | 21 | 0 | 0 | 0 | 0 | 0 |  |  | 0 | 0 |  |  | POL1_0
62 | 998723202R00 | Přesun hmot pro vnitřní plynovod, výšky do 12 m | % | 1.45 |  | 0 | 0 | 0 | 597.47 | 866.33 | 21 | 0 | 0 | 0 | 0 | 0 |  |  | 0 | 0 |  |  | POL1_0
Díl: | 724 | Strojní vybavení |  |  |  | 0 |  | 0 |  | 187.44 |  | 0 |  | 0 |  | 0 |  |  |  | 0 |  |  | DIL
63 | 724000001R0X | Cirkulační čerpadlo Q=0,4 m3/h; H=1,0 m, s el. řízenými otáčkami | kus | 2 |  | 0 | 0 | 0 | 3 | 6 | 21 | 0 | 0 | 0 | 0 | 0 |  |  | 0 | 0 |  |  | POL1_0
64 | 998724202R00 | Přesun hmot pro strojní vybavení, výšky do 12 m | % | 0.84 |  | 0 | 0 | 0 | 216 | 181.44 | 21 | 0 | 0 | 0 | 0 | 0 |  |  | 0 | 0 |  |  | POL1_0
Díl: | 725 | Zařizovací předměty |  |  |  | 0 |  | 76281.44 |  | 60378.17 |  | 0 |  | 0.13976 |  | 0 |  |  |  | 32.82 |  |  | DIL
65 | 725017123R00 | Umyvadlo na šrouby, 600 x 450 mm, bílé | soubor | 2 |  | 0 | 2999.59 | 5999.18 | 740.41 | 1480.82 | 21 | 0 | 0.01521 | 0.03042 | 0 | 0 |  |  | 1.189 | 2.38 |  |  | POL1_0
66 | 725017351R00 | Umývátko na šrouby, 400 x 310 mm, bílé | soubor | 2 |  | 0 | 1444.59 | 2889.18 | 740.41 | 1480.82 | 21 | 0 | 0.007 | 0.014 | 0 | 0 |  |  | 1.189 | 2.38 |  |  | POL1_0
67 | 725014131R00 | Klozet závěsný + sedátko, bílý | soubor | 4 |  | 0 | 4974.11 | 19896.44 | 605.89 | 2423.56 | 21 | 0 | 0.0177 | 0.0708 | 0 | 0 |  |  | 0.973 | 3.89 |  |  | POL1_0
71 | 725249103R00 | Montáž sprchových koutů | soubor | 2 |  | 0 | 100.78 | 201.56 | 1665.22 | 3330.44 | 21 | 0 | 0.00017 | 0.00034 | 0 | 0 |  |  | 2.9 | 5.8 |  |  | POL1_0
72 | 725249102R00 | Montáž sprchových mís a vaniček | soubor | 2 |  | 0 | 698.94 | 1397.88 | 1496.06 | 2992.12 | 21 | 0 | 0.00062 | 0.00124 | 0 | 0 |  |  | 2.6 | 5.2 |  |  | POL1_0
74 | 725240002R0X | Dodávka sprchová vanička keramická 100x80 | kus | 1 |  | 0 | 0 | 0 | 6600 | 6600 | 21 | 0 | 0 | 0 | 0 | 0 |  |  | 0 | 0 |  |  | POL1_0
75 | 725240003R0X | Dodávka sprchová vanička keramická, 90x90 | kus | 1 |  | 0 | 0 | 0 | 5100 | 5100 | 21 | 0 | 0 | 0 | 0 | 0 |  |  | 0 | 0 |  |  | POL1_0
76 | 725240004R0X | Dodávka zástěna roh pro 100x80 cm, v. 180 cm, čiré | kus | 1 |  | 0 | 0 | 0 | 14800 | 14800 | 21 | 0 | 0 | 0 | 0 | 0 |  |  | 0 | 0 |  |  | POL1_0
77 | 725240005R0X | Dodávka zástěna roh pro 90x90 cm, v. 180 cm, čiré | kus | 1 |  | 0 | 0 | 0 | 10200 | 10200 | 21 | 0 | 0 | 0 | 0 | 0 |  |  | 0 | 0 |  |  | POL1_0
78 | 725240006R0X | Dodávka zástěna do niky 90 cm, posuv, v. 180 cm, čiré | kus | 0 |  | 0 | 0 | 0 | 12300 | 0 | 21 | 0 | 0 | 0 | 0 | 0 |  |  | 0 | 0 |  |  | POL1_0
79 | 725292035R00 | Držák na toaletní papír nerezový | soubor | 4 |  | 0 | 415.16 | 1660.64 | 91.84 | 367.36 | 21 | 0 | 0.00026 | 0.00104 | 0 | 0 |  |  | 0.16 | 0.64 |  |  | POL1_0
80 | 725292041R00 | Dávkovač tekutého mýdla nerezový 0,5 l | soubor | 4 |  | 0 | 675.98 | 2703.92 | 132.02 | 528.08 | 21 | 0 | 0.00056 | 0.00224 | 0 | 0 |  |  | 0.23 | 0.92 |  |  | POL1_0
81 | 725292061R00 | WC kartáč s nerezovým držákem na stěnu | soubor | 4 |  | 0 | 963.28 | 3853.12 | 94.72 | 378.88 | 21 | 0 | 0.00016 | 0.00064 | 0 | 0 |  |  | 0.165 | 0.66 |  |  | POL1_0
82 | 725530151R00 | Ventil pojistný DN 20 mm | kus | 2 |  | 0 | 1017.75 | 2035.5 | 184.25 | 368.5 | 21 | 0 | 0.00073 | 0.00146 | 0 | 0 |  |  | 0.321 | 0.64 |  |  | POL1_0
83 | 725814104R00 | Ventil rohový DN 15 mm x DN 10 mm | soubor | 12 |  | 0 | 274.33 | 3291.96 | 71.17 | 854.04 | 21 | 0 | 0.00024 | 0.00288 | 0 | 0 |  |  | 0.124 | 1.49 |  |  | POL1_0
84 | 725814126R00 | Ventil pračkový DN 15 mm x DN 20 mm | soubor | 4 |  | 0 | 281.33 | 1125.32 | 71.17 | 284.68 | 21 | 0 | 0.00024 | 0.00096 | 0 | 0 |  |  | 0.124 | 0.5 |  |  | POL1_0
85 | 725823111R00 | Baterie umyvadlová stojánková, ruční, bez otvírání odpadu | kus | 4 |  | 0 | 2164.56 | 8658.24 | 255.44 | 1021.76 | 21 | 0 | 0.00085 | 0.0034 | 0 | 0 |  |  | 0.445 | 1.78 |  |  | POL1_0
86 | 725823114R00 | Baterie dřezová stojánková ruční, bez otvírání odpadu | kus | 2 |  | 0 | 1989.56 | 3979.12 | 255.44 | 510.88 | 21 | 0 | 0.00164 | 0.00328 | 0 | 0 |  |  | 0.445 | 0.89 |  |  | POL1_0
88 | 725845111R00 | Baterie sprchová nástěnná ruční, bez příslušenství | kus | 2 |  | 0 | 1953.06 | 3906.12 | 336.94 | 673.88 | 21 | 0 | 0.00152 | 0.00304 | 0 | 0 |  |  | 0.587 | 1.17 |  |  | POL1_0
89 | 725840001R0X | Příslušenství ke sprchové baterii, ruční sprcha, madlo, držák | soubor | 2 |  | 0 | 0 | 0 | 1800 | 3600 | 21 | 0 | 0 | 0 | 0 | 0 |  |  | 0 | 0 |  |  | POL1_0
90 | 725860180R00 | Sifon pračkový, D 40/50 mm nerezový | kus | 4 |  | 0 | 906.79 | 3627.16 | 141.21 | 564.84 | 21 | 0 | 0.00028 | 0.00112 | 0 | 0 |  |  | 0.246 | 0.98 |  |  | POL1_0
92 | 725860202R00 | Sifon dřezový, D 40/50 mm, 6/4" | kus | 2 |  | 0 | 351.29 | 702.58 | 141.21 | 282.42 | 21 | 0 | 0.00022 | 0.00044 | 0 | 0 |  |  | 0.246 | 0.49 |  |  | POL1_0
93 | 725860251R00 | Sifon umyvadlový chromovaný | kus | 4 |  | 0 | 928.79 | 3715.16 | 141.21 | 564.84 | 21 | 0 | 0 | 0 | 0 | 0 |  |  | 0.246 | 0.98 |  |  | POL1_0
94 | 725860262R00 | Výpusť umyvadlová s tlakovým uzávěrem (click-clack) | kus | 4 |  | 0 | 524.2 | 2096.8 | 114.8 | 459.2 | 21 | 0 | 0 | 0 | 0 | 0 |  |  | 0.2 | 0.8 |  |  | POL1_0
95 | 725860227R00 | Sifon ke sprchové vaničce PP, D 50 mm | kus | 2 |  | 0 | 2173.79 | 4347.58 | 141.21 | 282.42 | 21 | 0 | 0.00053 | 0.00106 | 0 | 0 |  |  | 0.246 | 0.49 |  |  | POL1_0
96 | 725980122R00 | Dvířka z plastu, 200 x 300 mm | kus | 2 |  | 0 | 96.99 | 193.98 | 212.51 | 425.02 | 21 | 0 | 0.0007 | 0.0014 | 0 | 0 |  |  | 0.37 | 0.74 |  |  | POL1_0
97 | 998725202R00 | Přesun hmot pro zařizovací předměty, výšky do 12 m | % | 0.36 |  | 0 | 0 | 0 | 2232.25 | 803.61 | 21 | 0 | 0 | 0 | 0 | 0 |  |  | 0 | 0 |  |  | POL1_0
Díl: | 726 | Instalační prefabrikáty |  |  |  | 0 |  | 32471.2 |  | 9795.82 |  | 0 |  | 0.036 |  | 0 |  |  |  | 7.08 |  |  | DIL
98 | 726211121R00 | Modul pro WC, UP320, h. 1080 mm | soubor | 4 |  | 0 | 8117.8 | 32471.2 | 1102.2 | 4408.8 | 21 | 0 | 0.009 | 0.036 | 0 | 0 |  |  | 1.77 | 7.08 |  |  | POL1_0
99 | 726210001R0X | Splachovací tlačítko dvojité | kus | 4 |  | 0 | 0 | 0 | 1290 | 5160 | 21 | 0 | 0 | 0 | 0 | 0 |  |  | 0 | 0 |  |  | POL1_0
100 | 998726222R00 | Přesun hmot pro předstěnové systémy, výšky do 12 m | % | 0.36 |  | 0 | 0 | 0 | 630.6 | 227.02 | 21 | 0 | 0 | 0 | 0 | 0 |  |  | 0 | 0 |  |  | POL1_0
Díl: | 783 | Nátěry |  |  |  | 0 |  | 350.4 |  | 1500.6 |  | 0 |  | 0.0021 |  | 0 |  |  |  | 2.61 |  |  | DIL
101 | 783424140R00 | Nátěr syntetický potrubí do DN 50 mm Z + 2x | m | 30 |  | 0 | 11.68 | 350.4 | 50.02 | 1500.6 | 21 | 0 | 7e-05 | 0.0021 | 0 | 0 |  |  | 0.087 | 2.61 |  |  | POL1_0
Díl: | VN | Vedlejší náklady |  |  |  | 0 |  | 0 |  | 5200 |  | 0 |  | 0 |  | 0 |  |  |  | 0 |  |  | DIL
102 | 005 23-1010.R | Revize vntřního plynovodu | Soubor | 1 |  | 0 | 0 | 0 | 5200 | 5200 | 21 | 0 | 0 | 0 | 0 | 0 |  |  | 0 | 0 |  |  | POL99_0
|  | CELKEM |  |  |  | 0 | [14 empty] | 12 | 21
END

## ÚT
Položkový rozpočet
Stavba : |  | 942/24 Český Krumlov |  | Rozpočet: | 942/24
Objekt : |  | 1 BD Latrán č.20 |  | UT - URS cú 2024
P.č. | Číslo položky | Název položky | MJ | množství | cena / MJ | celkem (Kč)
Díl: | 991 | Hodinové zúčtovací sazby |  |  |  |  | 1
1 | R01991000MAT | HZS-zkoušky v rámci montáž.prací Topná a tlaková.zkouška | hod | 8 |  | 0 | 2 | 10 | 1 | 8 | 5 | 0 | 0 | 0 | 0 | 0 | 0
2 | R01991001MAT | Napuštění, odvzd.a vyregulování | hod | 16 |  | 0 | 2 | 10 | 1 | 8 | 5 | 0 | 0 | 0 | 0 | 0 | 0
| Celkem za | 991 Hodinové zúčtovací sazby |  |  |  | 0 | 4 |  |  |  |  | 0 | 0 | 0 | 0 | 0
Díl: | 713 | Izolace tepelné |  |  |  |  | 1
3 | 713002011MAT | Trub.izolace z polyethylenu -DN 15/13 mm | m | 140 |  | 0 | 2 | 1 | 7 | 7 | 2 | 0 | 0 | 0 | 0 | 0 | 0
4 | 713002012MAT | -DN 18/13 mm | m | 50 |  | 0 | 2 | 1 | 7 | 7 | 2 | 0 | 0 | 0 | 0 | 0 | 0
5 | 713002013MAT | -DN 22/13 mm | m | 15 |  | 0 | 2 | 1 | 7 | 7 | 2 | 0 | 0 | 0 | 0 | 0 | 0
6 | 713463311R00 | Montáž návlek.izolace hadicemi | m | 215 |  | 0 | 2 | 1 | 7 | 7 | 2 | 0 | 0 | 0 | 0 | 0 | 0
7 | 998713201ROO | Přesun hmot - izolace tepelné, H do 6 m | % | 1.27 |  | 0 | 2 | 1 | 7 | 7 | 2 | 0 | 0 | 0 | 0 | 0 | 0.0014681
| Celkem za | 713 Izolace tepelné |  |  |  | 0 | 4 |  |  |  |  | 0 | 0 | 0 | 0 | 0
Díl: | 731 | Kotelny |  |  |  |  | 1
8 | 731026805R00 | MTZ odvodu spalin | sada | 2 |  | 0 | 2 | 1 | 7 | 7 | 2 | 0 | 0 | 0 | 0 | 0 | 0.00029
9 | 731026838MAT | Koncentrické odkouření spalin --koax. trubka 60/100, L=500mm | kus | 4 |  | 0 | 2 | 1 | 7 | 7 | 2 | 0 | 0 | 0 | 0 | 0 | 0.00055
10 | 731026839MAT | -koax. trubka D 60/100, L=1000mm | kus | 3 |  | 0 | 2 | 1 | 7 | 7 | 2 | 0 | 0 | 0 | 0 | 0 | 0
11 | 731026840MAT | -koax. trubka D 60/100, L=2000mm | kus | 5 |  | 0 | 2 | 1 | 7 | 7 | 2 | 0 | 0 | 0 | 0 | 0 | 0
12 | 731026841MAT | -koax.koleno D 60/100, 87st. | kus | 3 |  | 0 | 2 | 1 | 7 | 7 | 2 | 0 | 0 | 0 | 0 | 0 | 0.055
13 | 731026842MAT | -koax.koleno D 60/100, 43,5 st. | kus | 3 |  | 0 | 2 | 1 | 7 | 7 | 2 | 0 | 0 | 0 | 0 | 0 | 0
14 | 731026843MAT | -koax.koleno s kontrol.otvorem D 100/60 | kus | 2 |  | 0 | 2 | 1 | 7 | 7 | 2 | 0 | 0 | 0 | 0 | 0 | 0
15 | 731026846MAT | -komínový poklop D 60 černý | kus | 2 |  | 0 | 2 | 1 | 7 | 7 | 2 | 0 | 0 | 0 | 0 | 0 | 0
17 | 731244204MAT | Závěsný kondenzační kotel s ohřevem vody s integrovaným zásobníkem,výkon 3,6-25,5 kW, včetně integrované expanzní nádoby | sada | 2 |  | 0 | 2 | 1 | 7 | 7 | 2 | 0 | 0 | 0 | 0 | 0 | 0
19 | 731244492R00 | Montáž plyn.závěs.kotlů 14 až 20kW | soubor | 2 |  | 0 | 2 | 1 | 7 | 7 | 2 | 0 | 0 | 0 | 0 | 0 | 0.0314
20 | 998731101R00 | Přesun hmot-kotelny,H do 6 m | % | 1.55 |  | 0 | 2 | 1 | 7 | 7 | 2 | 0 | 0 | 0 | 0 | 0 | 0
| Celkem za | 731 Kotelny |  |  |  | 0 | 4 |  |  |  |  | 0 | 0 | 0 | 0 | 0
Díl: | 732 | Strojovny |  |  |  |  | 1
24 | 732520001MAT | Pokojový termostat s týd.programem | kus | 2 |  | 0 | 2 | 1 | 7 | 7 | 2 | 0 | 0 | 0 | 0 | 0 | 0
25 | 734441112T00 | Montáž termostatů | kus | 2 |  | 0 | 2 | 1 | 7 | 7 | 2 | 0 | 0 | 0 | 0 | 0 | 0
26 | 998732201R00 | Přesun hmot - strojovny, H do 6 m | % | 0.84 |  | 0 | 2 | 1 | 7 | 7 | 2 | 0 | 0 | 0 | 0 | 0 | 0
| Celkem za | 732 Strojovny |  |  |  | 0 | 4 |  |  |  |  | 0 | 0 | 0 | 0 | 0
Díl: | 733 | Rozvod potrubí |  |  |  |  | 1
27 | 733222302T00 | Potrubí Cu polotvrdé-lisování DN 15x1 | m | 150 |  | 0 | 2 | 1 | 7 | 7 | 2 | 0 | 0 | 0 | 0 | 0 | 0
28 | 733222303U00 | Potrubí Cu polotvrdé-lisování DN 18x1 | m | 50 |  | 0 | 2 | 1 | 7 | 7 | 2 | 0 | 0 | 0 | 0 | 0 | 0.00111
29 | 733222304U00 | Potrubí Cu polotvrdé-lisování DN 22x1 | m | 15 |  | 0 | 2 | 1 | 7 | 7 | 2 | 0 | 0 | 0 | 0 | 0 | 0.00177
30 | 733291101U00 | Tlak.zkouška potrubí Cu do D 35 | m | 215 |  | 0 | 2 | 1 | 7 | 7 | 2 | 0 | 0 | 0 | 0 | 0 | 0
31 | 998733201R00 | Přesun hmot rozvodů potrubí,H 6 m | % | 1.75 |  | 0 | 2 | 1 | 7 | 7 | 2 | 0 | 0 | 0 | 0 | 0 | 0
| Celkem za | 733 Rozvod potrubí |  |  |  | 0 | 4 |  |  |  |  | 0 | 0 | 0 | 0 | 0
Díl: | 734 | Armatury |  |  |  |  | 1
32 | 734209113R00 | Montáž armatur závit.,se 2záv., G 1/2´´ | kus | 19 |  | 0 | 2 | 1 | 7 | 7 | 2 | 0 | 0 | 0 | 0 | 0 | 3e-05
33 | 734209114R00 | Montáž armatur závit.,se 2záv., G 3/4´´ | kus | 6 |  | 0 | 2 | 1 | 7 | 7 | 2 | 0 | 0 | 0 | 0 | 0 | 3e-05
34 | 734219386MAT | Bezp. kohout exp.nádoby G 3/4´´ | kus | 2 |  | 0 | 2 | 1 | 7 | 7 | 2 | 0 | 0 | 0 | 0 | 0 | 0.00062
35 | 734219391MAT | Radiat.ventil pro napoj.koup.těles | kus | 2 |  | 0 | 2 | 1 | 7 | 7 | 2 | 0 | 0 | 0 | 0 | 0 | 0
36 | 734221536MAT | Rad.ventil termostatický, G 1/2´´ | kus | 1 |  | 0 | 2 | 1 | 7 | 7 | 2 | 0 | 0 | 0 | 0 | 0 | 0.00028
37 | 734261314MAT | Šroubení dvoj. pro tělesa VK, G 1/2" | kus | 14 |  | 0 | 2 | 1 | 7 | 7 | 2 | 0 | 0 | 0 | 0 | 0 | 0.00049
38 | 734261317MAT | Adapter G 1/2´´ | kus | 28 |  | 0 | 2 | 1 | 7 | 7 | 2 | 0 | 0 | 0 | 0 | 0 | 0.0003
39 | 734261318MAT | Připoj.šroubení DN 15 pro čl.těleso | kus | 1 |  | 0 | 2 | 1 | 7 | 7 | 2 | 0 | 0 | 0 | 0 | 0 | 0
40 | 734271194MAT | Termostatická hlavice | kus | 18 |  | 0 | 2 | 1 | 7 | 7 | 2 | 0 | 0 | 0 | 0 | 0 | 0
41 | 734271203T00 | Montáž termostatických hlavic | kus | 18 |  | 0 | 2 | 1 | 7 | 7 | 2 | 0 | 0 | 0 | 0 | 0 | 0.00106
42 | 734291123R00 | Kohouty plnící a vypouštěcí G 1/2´´ | kus | 2 |  | 0 | 2 | 1 | 7 | 7 | 2 | 0 | 0 | 0 | 0 | 0 | 0.00049
43 | 734291243MAT | Kulový kohout s filtrem G 3/4´´ | kus | 2 |  | 0 | 2 | 1 | 7 | 7 | 2 | 0 | 0 | 0 | 0 | 0 | 0
44 | 734291251MAT | Magnet.filtr nečistot DN 20 | kus | 2 |  | 0 | 2 | 1 | 7 | 7 | 2 | 0 | 0 | 0 | 0 | 0 | 0
45 | 734292773U00 | Kulový uzavírací kohout, G 3/4´´ | kus | 6 |  | 0 | 2 | 1 | 7 | 7 | 2 | 0 | 0 | 0 | 0 | 0 | 0.00044
46 | 734494213R00 | Návarky s trubk.závitem G 1/2´´ | kus | 2 |  | 0 | 2 | 1 | 7 | 7 | 2 | 0 | 0 | 0 | 0 | 0 | 0
47 | 734495001MAT | Svěrné šroubení D 15 pro Cu potrubí | kus | 36 |  | 0 | 2 | 1 | 7 | 7 | 2 | 0 | 0 | 0 | 0 | 0 | 0
48 | 998734201R00 | Přesun hmot armatur, H do 6 m | % | 0.19 |  | 0 | 2 | 1 | 7 | 7 | 2 | 0 | 0 | 0 | 0 | 0 | 0
| Celkem za | 734 Armatury |  |  |  | 0 | 4 |  |  |  |  | 0 | 0 | 0 | 0 | 0
Díl: | 735 | Otopná tělesa |  |  |  |  | 1
49 | 735151301MAT | Panelové těleso Ventil/Kompakt -vel.11VK-4040 | kus | 1 |  | 0 | 2 | 1 | 7 | 7 | 2 | 0 | 0 | 0 | 0 | 0 | 0
50 | 735152301MAT | -vel.11VK-6040 | kus | 1 |  | 0 | 2 | 1 | 7 | 7 | 2 | 0 | 0 | 0 | 0 | 0 | 0
54 | 735154301MAT | -vel.21VK-9040 | kus | 1 |  | 0 | 2 | 1 | 7 | 7 | 2 | 0 | 0 | 0 | 0 | 0 | 0
55 | 735154302MAT | -vel.21VK-9050 | kus | 1 |  | 0 | 2 | 1 | 7 | 7 | 2 | 0 | 0 | 0 | 0 | 0 | 0
56 | 735154303MAT | -vel.21VK-9060 | kus | 1 |  | 0 | 2 | 1 | 7 | 7 | 2 | 0 | 0 | 0 | 0 | 0 | 0
57 | 735155408MAT | -vel.22VK-6110 | kus | 2 |  | 0 | 2 | 1 | 7 | 7 | 2 | 0 | 0 | 0 | 0 | 0 | 0
58 | 735155410MAT | -vel.22VK-6140 | kus | 1 |  | 0 | 2 | 1 | 7 | 7 | 2 | 0 | 0 | 0 | 0 | 0 | 0
59 | 735155503MAT | -vel.22VK-9060 | kus | 1 |  | 0 | 2 | 1 | 7 | 7 | 2 | 0 | 0 | 0 | 0 | 0 | 0
60 | 735156509MAT | -vel.33Vk-4120 | kus | 1 |  | 0 | 2 | 1 | 7 | 7 | 2 | 0 | 0 | 0 | 0 | 0 | 0
61 | 735156510MAT | -vel.33VK-4140 | Nh | 2 |  | 0 | 2 | 1 | 7 | 7 | 2 | 0 | 0 | 0 | 0 | 0 | 0
62 | 735156511MAT | -vel.33VK-4160 | kus | 1 |  | 0 | 2 | 1 | 7 | 7 | 2 | 0 | 0 | 0 | 0 | 0 | 0
63 | 735157508MAT | -vel.33VK-6110 | kus | 1 |  | 0 | 2 | 1 | 7 | 7 | 2 | 0 | 0 | 0 | 0 | 0 | 0
65 | 735159001MAT | Trubkové těleso KRM 1820x750 | kus | 1 |  | 0 | 2 | 1 | 7 | 7 | 2 | 0 | 0 | 0 | 0 | 0 | 0
66 | 735159020MAT | Článk.radiator C2/1800/13 | kus | 1 |  | 0 | 2 | 1 | 7 | 7 | 2 | 0 | 0 | 0 | 0 | 0 | 0
67 | 735159110R00 | Montáž těl.panel.1řad.do 1500mm | kus | 2 |  | 0 | 2 | 1 | 7 | 7 | 2 | 0 | 0 | 0 | 0 | 0 | 0.01082
68 | 735159210R00 | Montáž těl.panel.2řad.do 1140mm | kus | 6 |  | 0 | 2 | 1 | 7 | 7 | 2 | 0 | 0 | 0 | 0 | 0 | 0
69 | 735159220R00 | Montáž těl.panel.2řad.přes 1140 do 1500mm | kus | 1 |  | 0 | 2 | 1 | 7 | 7 | 2 | 0 | 0 | 0 | 0 | 0 | 0
70 | 735159310R00 | Montáž těl.panel.3řad.do 1140mm | kus | 1 |  | 0 | 2 | 1 | 7 | 7 | 2 | 0 | 0 | 0 | 0 | 0 | 0
71 | 735159320R00 | Montáž těl.panel.3řad.přes 1140 do 1500mm | kus | 3 |  | 0 | 2 | 1 | 7 | 7 | 2 | 0 | 0 | 0 | 0 | 0 | 0
72 | 735159330R00 | Montáž těl.panel.3řad.přes 1500 do 1980mm | kus | 1 |  | 0 | 2 | 1 | 7 | 7 | 2 | 0 | 0 | 0 | 0 | 0 | 0
74 | 735164522R00 | Montáž těl.trub.přes 1500mm | kus | 1 |  | 0 | 2 | 1 | 7 | 7 | 2 | 0 | 0 | 0 | 0 | 0 | 0
75 | 735164550T00 | Montáž článkového radiatoru | kus | 1 |  | 0 | 2 | 1 | 7 | 7 | 2 | 0 | 0 | 0 | 0 | 0 | 0
76 | 998735201R00 | Přesun hmot otop.těles,H do 6m | % | 1.24 |  | 0 | 2 | 1 | 7 | 7 | 2 | 0 | 0 | 0 | 0 | 0 | 0
| Celkem za | 735 Otopná tělesa |  |  |  | 0 | 4 |  |  |  |  | 0 | 0 | 0 | 0 | 0
Díl: | 736 | Podlahove vytapeni |  |  |  |  | 1
77 | 736510006MAT | Podl.vytápění syst.izol.deska 30mm -trubka, D 16x2 | m | 180 |  | 0 | 2 | 1 | 7 | 7 | 2 | 0 | 0 | 0 | 0 | 0 | 0
78 | 736511027MAT | -systemová deska 30 mm | m2 | 40 |  | 0 | 2 | 1 | 7 | 7 | 2 | 0 | 0 | 0 | 0 | 0 | 0.00021
79 | 736511062MAT | -okrajová dilatační páska | m | 40 |  | 0 | 2 | 1 | 7 | 7 | 2 | 0 | 0 | 0 | 0 | 0 | 0.00021
80 | 736511065MAT | -ochranná trubka | m | 4 |  | 0 | 2 | 1 | 7 | 7 | 2 | 0 | 0 | 0 | 0 | 0 | 0
81 | 736511134MAT | -svěrné.šroubení 16x2 | kus | 4 |  | 0 | 2 | 1 | 7 | 7 | 2 | 0 | 0 | 0 | 0 | 0 | 0.00021
82 | 736511140MAT | -omezovač teploty vč.skříně | kus | 2 |  | 0 | 2 | 1 | 7 | 7 | 2 | 0 | 0 | 0 | 0 | 0 | 0
83 | 736511185MAT | Plastifikátor P | kg | 16 |  | 0 | 2 | 1 | 7 | 7 | 2 | 0 | 0 | 0 | 0 | 0 | 0
84 | 736611199R00 | Montáž podlahového vytápění (z dod.materialu) | % | 16 |  | 0 | 2 | 1 | 7 | 7 | 2 | 0 | 0 | 0 | 0 | 0 | 0.00021
85 | 998756201MAT | Přesun hmot podl.vytápění, H do 6 m | % | 1.35 |  | 0 | 2 | 1 | 7 | 7 | 2 | 0 | 0 | 0 | 0 | 0 | 0
| Celkem za | 736 Podlahove vytapeni |  |  |  | 0 | 4 |  |  |  |  | 0 | 0 | 0 | 0 | 0
Díl: | 799 | Ostatní |  |  |  |  | 1
86 | 736212208R00 | Stavební přípomoce (fakturace dle skutečnosti) | hod | 24 |  | 0 | 2 | 1 | 7 | 7 | 2 | 0 | 0 | 0 | 0 | 0 | 0.00021
87 | 799104104MAT | Uvedení zaříz. do provozu | soubor | 1 |  | 0 | 2 | 1 | 7 | 7 | 2 | 0 | 0 | 0 | 0 | 0 | 0
| Celkem za | 799 Ostatní |  |  |  | 0 | 4 |  |  |  |  | 0 | 0 | 0 | 0 | 0
|  | CELKEM |  |  |  | 0
* z důvodu uzavřených servisních smluv - může být výrobce: Protherm, Baxi, Vailland,

## EI - silnoproud
BYTOVÝ DŮM LATRÁN 20, parc. č. st. 736, k.ú. Český Krumlov – Latrán REKONSTRUKCE HLAVNÍHO OBJEKTU
D.1.4.4 ZAŘÍZENÍ SILNOPROUDÉ ELEKTROTECHNIKY
Poř. | Kód | Popis | MJ | Výměra | Jedn. cena dodávka | Jedn. cena montáž | Cena
|  | Zařízení silnoproudé elektrotechniky |  |  |  |  | 0
| D.1.4.4.1 | Rozvaděče, přípojkové skříně včetně montáže |  |  |  |  | 0
1 | D.1.4.4.1.01 | Rozvaděč RE1 - Rozváděč+přístrojové vybavení rozváděče viz. Výkres č. D.1.4.4-14 - Schéma rozváděče RE1 | ks | 1 |  |  | 0
2 | D.1.4.4.1.02 | Úprava stávajícího rozvaděče RE - Úprava stávajícího rozvaděče+přístrojové vybavení rozváděče viz. Výkres č. D.1.4.4-15 - Úprava stávajícího rozaděče RE | ks | 1 |  |  | 0
3 | D.1.4.4.1.03 | Úprava stávajícího rozvaděče RSP - Úprava stávajícího rozvaděče+přístrojové vybavení rozváděče viz. Výkres č. D.1.4.4-16 - Úprava stávajícího rozaděče RSP | ks | 1 |  |  | 0
4 | D.1.4.4.1.04 | Rozvaděč RB2.1 - Rozváděč+přístrojové vybavení rozváděče viz. Výkres č. D.1.4.4-17 - Schéma rozváděče RB2.1 | ks | 1 |  |  | 0
5 | D.1.4.4.1.05 | Rozvaděč RB3 - Rozváděč+přístrojové vybavení rozváděče viz. Výkres č. D.1.4.4-18 - Schéma rozváděče RB3 | ks | 1 |  |  | 0
6 | D.1.4.4.1.06 | Rozvaděč RB4 - Rozváděč+přístrojové vybavení rozváděče viz. Výkres č. D.1.4.4-19 - Schéma rozváděče RB4 | ks | 0 |  |  | 0
| D.1.4.4.2 | Vodiče |  |  |  |  | 0
1 | D.1.4.4.2.01 | CYKY-O 3x1,5 | m | 280 |  |  | 0
2 | D.1.4.4.2.02 | CYKY-J 3x1,5 | m | 500 |  |  | 0
3 | D.1.4.4.2.03 | CYKY-O 5x1,5 | m | 50 |  |  | 0
4 | D.1.4.4.2.04 | CYKY-J5x1,5 | m | 150 |  |  | 0
5 | D.1.4.4.2.05 | CYKY-J 3x2,5 | m | 900 |  |  | 0
6 | D.1.4.4.2.06 | CYKY-J 5x2,5 | m | 48 |  |  | 0
7 | D.1.4.4.2.07 | CYKY-J 5x6 | m | 115 |  |  | 0
8 | D.1.4.4.2.08 | CYKY-J 4x70 | m | 30 |  |  | 0
9 | D.1.4.4.2.09 | CSKH-V180 P60-R 3Ox1,5 B2ca s1 d1 | m | 50 |  |  | 0
10 | D.1.4.4.2.10 | CSKH-V180 P60-R 3Jx1,5 B2ca s1 d1 | m | 25 |  |  | 0
11 | D.1.4.4.2.11 | CYA 35 zžl. | m | 10 |  |  | 0
12 | D.1.4.4.2.12 | CYA 25 zžl. | m | 100 |  |  | 0
13 | D.1.4.4.2.13 | CYA 16 zžl. | m | 30 |  |  | 0
14 | D.1.4.4.2.14 | CYA 10 zžl. | m | 50 |  |  | 0
15 | D.1.4.4.2.15 | CYA 6 zžl. | m | 220 |  |  | 0
| D.1.4.4.3 | Svítidla |  |  |  |  | 0
1 | D.1.4.4.3.01 | 1 : Přisazené LED svítidlo 24W, krytí IP54, tělo polykarbonát, difuzor polykarbonát, světelný tok 2840 lm, teplota chromatičnosti 4000 K, distribuce světla přímá, rozměry d=300mm, v=85mm, s elektronickým předřadníkem, vč. zdroje, vč.recyklačního poplatku | ks | 5 |  |  | 0
2 | D.1.4.4.3.02 | 2 : Zavěšené LED svítidlo 41W, krytí IP20, materiál základny ocel, materiál stínidla třívrstvé sklo TRIPLEX OPÁL, držení stínidla ocelový držák, světelný tok 5180 lm, teplota chromatičnosti 3000K, distribuce světle přímá, rozměry d=120mm, v=420mm, délka závěsu 1m, s elektronickým předřadníkem, vč. zdroje, vč.recyklačního poplatku | ks | 8 |  |  | 0
3 | D.1.4.4.3.03 | 3 : Přisazené LED svítidlo 34W, krytí IP43, materiál základny ocel, materiál stínidla třívrstvé sklo TRIPLEX OPÁL, držení stínidla sklapovací systém, světelný tok 3330lm, teplota chromatičnosti 3000K, distribuce světle přímá, rozměry d=445mm, v=130mm, s elektronickým předřadníkem, vč. zdroje, vč.recyklačního poplatku | ks | 12 |  |  | 0
4 | D.1.4.4.3.04 | 4 : Přisazené LED svítidlo 54W, krytí IP43, materiál základny ocel, materiál stínidla třívrstvé sklo TRIPLEX OPÁL, držení stínidla sklapovací systém, světelný tok 5330lm, teplota chromatičnosti 3000K, distribuce světle přímá, rozměry d=540mm, v=140mm, s elektronickým předřadníkem, vč. zdroje, vč.recyklačního poplatku | kpl | 1 |  |  | 0
5 | D.1.4.4.3.05 | 5 : Nástěnné LED svítidlo 18W, krytí IP44, materiál základny ocel, materiál stínidla třívrstvé sklo TRIPLEX OPÁL, držení stínidla sklapovací systém, světelný tok 1750lm, teplota chromatičnosti 3000K, distribuce světle přímá, rozměry 610x105x75mm, s elektronickým předřadníkem, vč. zdroje, vč.recyklačního poplatku | kpl | 33 |  |  | 0
6 | D.1.4.4.3.06 | 6 : Lankový systém - sada - LED lankový systém Circle základní sada 5x5W, 230/12V, výkon zdroje 60VA, černá mat/chrom, krytí IP40, třída ochrany II, délka lanek 5m, tmateriál kov/plast, napájecí napětí svítidel 12V, světelný tok 900 lm, teplota chromatičnosti 3000 K, rozměry svítidel d=99mm, v=99mm, s elektronickým předřadníkem, vč. zdrojů 230V/12V, vč. závěsů, vč.recyklačního poplatku | ks | 4 |  |  | 0
7 | D.1.4.4.3.07 | 7 : LED pásek 14,4W/m - délka 2,5m, krytí IP20, tělo AL profil, difuzor opálový, světelný tok 1380 lm, teplota chromatičnosti 4000K, napájení 12V/DC, vč. Al profilu s opálovým difuzorem, vč. zdroje, vč.recyklačního poplatku | ks | 2 |  |  | 0
8 | D.1.4.4.3.08 | 7 : LED pásek 14,4W/m - délka 1,5m, krytí IP20, tělo AL profil, difuzor opálový, světelný tok 1380 lm, teplota chromatičnosti 4000K, napájení 12V/DC, vč. Al profilu s opálovým difuzorem, vč. zdroje, vč.recyklačního poplatku | ks | 1 |  |  | 0
9 | D.1.4.4.3.09 | 7 :Napájecí zdroj 230V AC/ 12V DC, 60VA - LED NAPÁJEČ 12V 100VA IP67 | ks | 2 |  |  | 0
10 | D.1.4.4.3.10 | 7 :Napájecí zdroj 230V AC/ 12V DC, 100VA - LED NAPÁJEČ 12V 150VA IP67 | ks | 1 |  |  | 0
11 | D.1.4.4.3.11 | Úchyty do stropu pro zavěšená svítidla | ks | 28 |  |  | 0
12 | D.1.4.4.3.12 | Fotoluminiscenční piktogram samolepící | ks | 5 |  |  | 0
| D.1.4.4.4 | Spínače,ovladače,termostaty |  |  |  |  | 0
1 | D.1.4.4.4.01 | Spínač jednopólový 230V/10A - řazení 1 - pod omítku, IP20, barva bílá | ks | 8 |  |  | 0
2 | D.1.4.4.4.02 | Spínač jednopólový 230V/10A - řazení 1 - pod omítku, IP44, barva bílá | ks | 3 |  |  | 0
3 | D.1.4.4.4.03 | Přepínač sériový 230V/10A - řazení 5 - pod omítku, IP20, barva bílá | ks | 1 |  |  | 0
4 | D.1.4.4.4.04 | Přepínač sériový 230V/10A - řazení 5 - pod omítku, IP44, barva bílá | ks | 1 |  |  | 0
5 | D.1.4.4.4.05 | Přepínač střídavý 230V/10A - řazení 6 - pod omítku, IP20, barva bílá | ks | 17 |  |  | 0
6 | D.1.4.4.4.06 | Přepínač dvojitý střídavý 230V/10A - řazení 6+6 - pod omítku, IP20, barva bílá | ks | 8 |  |  | 0
7 | D.1.4.4.4.07 | Přepínač křížový 230V/10A - řazení 7 - pod omítku, IP20, barva bílá | ks | 8 |  |  | 0
8 | D.1.4.4.4.08 | PČ1 : Pohybové čidlo pro spínání LED svítidel s elektronickými předřadníky. Montáž na stěnu, výška osazení cca 2m, zpoždění vypnutí (5s-30min), IP20, třívodičové připojení | ks | 4 |  |  | 0
9 | D.1.4.4.4.09 | PČ2 : Automatický spínač reagující na pohyb, jmenovité napětí 230V, třívodičové připojení, pro spínání LED svítidel s elektronickými předřadníky. Montáž strop s využitím instalační krabice. Prahové osvětlení (10-2000lx), zpoždění vypnutí (5s-30min), IP55 | ks | 1 |  |  | 0
10 | D.1.4.4.4.10 | PČ3 : Pohybové čidlo pro spínání LED svítidel s elektronickými předřadníky. Montáž na stěnu, výška osazení cca 2m, zpoždění vypnutí (5s-30min), IP55, třívodičové připojení | ks | 6 |  |  | 0
11 | D.1.4.4.4.11 | Stop tlačítko s aretací, za sklem, TOTAL STOP, 1x spínací kontakt | ks | 1 |  |  | 0
| D.1.4.4.4.12 | Rámeček jednonásobný | ks | 31 |  |  | 0
12 | D.1.4.4.4.12 | Rámeček dvojnásobný svislý | ks | 6 |  |  | 0
13 | D.1.4.4.4.13 | Rámeček trojnásobný svislý | ks | 1 |  |  | 0
14 | D.1.4.4.4.14 | Přepínač trvalé/snížené větrání DT3R | ks | 4 |  |  | 0
Pozn. prostorové termostaty ÚT - dodávka plynového kotle (ÚT)
| D.1.4.4.5 | Zásuvky |  |  |  |  | 0
1 | D.1.4.4.5.01 | Zásuvka jednonásobná 16A/230V, IP20, s clonkami, zapuštěná, bílá | ks | 82 |  |  | 0
2 | D.1.4.4.5.02 | Zásuvka jednonásobná 16A/230V, IP44, s clonkami, zapuštěná, bílá | ks | 13 |  |  | 0
| D.1.4.4.5.03 | Rámeček jednonásobný | ks | 40 |  |  | 0
3 | D.1.4.4.5.03 | Rámeček dvojnásobný vodorovný | ks | 11 |  |  | 0
4 | D.1.4.4.5.04 | Rámeček čtyřnásobný vodorovný | ks | 2 |  |  | 0
5 | D.1.4.4.5.05 | Rámeček pětinásobný vodorovný | ks | 5 |  |  | 0
6 | D.1.4.4.5.06 | Spínací hodiny se spínanou zásuvkou 230V/16A (do zásuvky 230V/16A) | ks | 2 |  |  | 0
| D.1.4.4.6 | Trubky, nosné systémy,pomocné konstrukce |  |  |  |  | 0
1 | D.1.4.4.6.01 | Příchytky s požární odolností P30-R, vč.upevňovacího materiálu s požární odolností P30-R | ks | 170 |  |  | 0
2 | D.1.4.4.6.02 | Trubka PVC ohebná (320N), d=25mm, do hořlavého materiálu, vč.spojovacího a úchytného materiálu | m | 17 |  |  | 0
3 | D.1.4.4.6.03 | Trubka PVC ohebná (320N), d=32mm, do hořlavého materiálu, vč.spojovacího a úchytného materiálu | m | 550 |  |  | 0
4 | D.1.4.4.6.04 | PVC chránička 110/95 mm | m | 10 |  |  | 0
5 | D.1.4.4.6.05 | Protažení kabelu do váhy 7 kg/m - chráničkou | m | 10 |  |  | 0
| D.1.4.4.7 | Krabice |  |  |  |  | 0
1 | D.1.4.4.7.01 | Krabice na povrch, vč.svorkovnice a upevňovacího materiálu | ks | 4 |  |  | 0
2. | D.1.4.4.7.02 | Krabice přístrojová , zapuštěná, vč. upevňovacího materiálu | ks | 150 |  |  | 0
2 | D.1.4.4.7.03 | Krabice odbočná, vč.svorkovnice a upevňovacího materiálu | ks | 80 |  |  | 0
3. | D.1.4.4.7.04 | Krabice s funkční schopností při požáru P30-R, vč.svorkovnice a upevňovacího materiálu | ks | 1 |  |  | 0
| D.1.4.4.8 | Ostatní materiál |  |  |  |  | 0
1 | D.1.4.4.8.01 | Svorka na potrubí | ks | 24 |  |  | 0
2 | D.1.4.4.8.02 | Protipožární ucpávky – nehořlavé utěsnění kabelových tras v místech přechodu do jiného požárního úseku | ks | 15 |  |  | 0
3 | D.1.4.4.8.03 | Připojování technologického zařízení | ks | 12 |  |  | 0
4 | D.1.4.4.8.04 | Ekvipotenciální přípojnice+krabice pod omítku 150x150mm | ks | 4 |  |  | 0
| D.1.4.4.9 | Ukončení kabelů |  |  |  |  | 0
1 | D.1.4.4.9.01 | Ukončení vodičů v rozvaděči - do 4x4 | ks | 43 |  |  | 0
2 | D.1.4.4.9.02 | Ukončení vodičů v rozvaděči - do 5x4 | ks | 3 |  |  | 0
3 | D.1.4.4.9.03 | Ukončení vodičů v rozvaděči - do 5x10 | ks | 6 |  |  | 0
5 | D.1.4.4.9.05 | Ukončení vodičů v rozvaděči - do 4x70 | ks | 4 |  |  | 0
| D.1.4.4.10 | Montáž rozvaděčů |  |  |  |  | 0
1. | D.1.4.4.10.01 | Montáž rozvaděče RE1, váha do 100kg | ks | 1 |  |  | 0
2. | D.1.4.4.10.02 | Montáž bytového rozvaděče, váha do 50kg | ks | 2 |  |  | 0
| D.1.4.4.11 | HZS |  |  |  |  | 0
1. | D.1.4.4.11.01 | Vypracování dokumentace skutečného provedení | hod | 40 |  |  | 0
2. | D.1.4.4.11.02 | Vzorkování (předložení, odsouhlasení) pohledových a designových prvků | ks | 1 |  |  | 0
3. | D.1.4.4.11.03 | Stavební přípomoce (frézování drážek,vrtání, sekání, sekání otvorů pro rozvaděče, frézování podlah, apod…) | hod | 300 |  |  | 0
4. | D.1.4.4.11.04 | Koordinace s ostaními profesemi včetně tras | ks | 1 |  |  | 0
5. | D.1.4.4.11.05 | Zajištění bezproudí | hod | 8 |  |  | 0
6. | D.1.4.4.11.06 | Provozní zkoušky | hod | 6 |  |  | 0
7. | D.1.4.4.11.07 | Termovize rozvaděčů | hod | 12 |  |  | 0
8. | D.1.4.4.11.08 | Měření intenzity osvětlení | hod | 20 |  |  | 0
9. | D.1.4.4.11.09 | Výchozí revize elektro | hod | 40 |  |  | 0
| D.1.4.4.12 | Uzemnění, bleskosvod |  |  |  |  | 0
1 | D.1.4.4.12.01 | JT1- Set jímacího stožáru - izolovaný jímací stožár, celková délka 4,2m. Složený z jímacího hrotu l=1,0m, podpůrné trubky GFK/nerez l=3,2m, s připojovací destičkou pro 4 vodiče HVI long vně podpůrné trubky, s izolační páskou, se svorkou pro vyrovnání potenciálů (2ks). | ks | 2 |  |  | 0
2 | D.1.4.4.12.02 | Vodič HVI long, šedý, d=23mm, 100kA - Na stavbě nutno upřesnit přesnou délku vodiče HVI long, dle skutečnosti. | m | 98 |  |  | 0
3 | D.1.4.4.12.03 | Sada připojovacích prvků pro vodič HVI long d=23mm pro uložení vně podpůrné trubky (připojovací prvek pro připojení vodiče na destičku + připojovací prvek pro připojení vodiče do zkušební svorky) | ks | 2 |  |  | 0
4 | D.1.4.4.12.04 | Připojovací prvek pro vodič HVI long d=23mm, pro uložení vně podoůrné trubky |  | 2 |  |  | 0
5 | D.1.4.4.12.05 | Sada pro upevnění vodičů HVI long d=23mm k podpůrné trubce - Připojovací destička pro 4 vodiče HVI long s dvojicí pojistných matic, upevňovací kroužek. Pro připevnění vodičů k podpůrné trubce jímacího stožáru | ks | 2 |  |  | 0
6 | D.1.4.4.12.06 | Svorka PA na vodič HVI v oblasti koncovky | ks | 4 |  |  | 0
7 | D.1.4.4.12.07 | Držák na stěnu pro podpůrnou trubku d=40-50mm, s nastavitelnou délkou 250-350mm, materiál FeZn/nerez | ks | 4 |  |  | 0
8 | D.1.4.4.12.08 | Podpěra vedení pro montáž vodiče HVI na stěnu | ks | 48 |  |  | 0
9 | D.1.4.4.12.09 | Podpěra vedení pro montáž vodiče HVI do plochy taškové střechy | ks | 45 |  |  | 0
10 | D.1.4.4.12.10 | Podpěra vedení pro montáž vodiče HVI na hřeben taškové střechy | ks | 15 |  |  | 0
11 | D.1.4.4.12.11 | Vodič FeZn d=8mm, s izolací pro skryté svody | m | 48 |  |  | 0
12 | D.1.4.4.12.12 | Smršťovací bužírka zelenožlutá pro FeZn d=10mm s izolací | m | 48 |  |  | 0
13 | D.1.4.4.12.13 | Čísla pro hromosvodové svody | ks | 2 |  |  | 0
14 | D.1.4.4.12.14 | Zkušební svorka - Litinová krabice do chodníku se zkušební svorkou | ks | 2 |  |  | 0
15 | D.1.4.4.12.15 | Betonový základ pro krabici do chodníku | ks | 2 |  |  | 0
16 | D.1.4.4.12.16 | Uzemňovací pásek FeZn 30x4mm | m | 10 |  |  | 0
17 | D.1.4.4.12.17 | Uzemňovací drát FeZn d=10 mm | m | 18 |  |  | 0
18 | D.1.4.4.12.18 | Vodič FeZn d=10mm, s izolací pro skryté svody | m | 30 |  |  | 0
19 | D.1.4.4.12.19 | Smršťovací bužírka zelenožlutá pro FeZn d=10mm s izolací | m | 26 |  |  | 0
20 | D.1.4.4.12.20 | Svorka pásek/pásek FeZn | ks | 4 |  |  | 0
21 | D.1.4.4.12.21 | Svorka pásek/drát FeZn | ks | 18 |  |  | 0
22 | D.1.4.4.12.22 | Zemnící tyč l=2m, se svorkami pro vodič FeZn d=10mm | ks | 4 |  |  | 0
23 | D.1.4.4.12.23 | Antikorozní nátěr svorek | ks | 22 |  |  | 0
24 | D.1.4.4.12.24 | Antikorozní nátěr vodiče d=10mm na přechodu ze země | ks | 4 |  |  | 0
25 | D.1.4.4.12.25 | Hloubení rýhy zemina tř 3 - š. 35cm, hl. 90 cm | m | 10 |  |  | 0
26 | D.1.4.4.12.26 | Zához rýhy zeminou š. 35 cm hl 90cm, vč.hutnění a uložení výkopu do vrstev a urovnání povrchu | m | 10 |  |  | 0
27 | D.1.4.4.12.27 | Provizorní úprava kabelové rýhy prosátou zeminou | m2 | 3.5 |  |  | 0
28 | D.1.4.4.12.28 | Provizorní úprava terénu | m2 | 5 |  |  | 0
| D.1.4.4.13 | Přípojka NN - zemní práce |  |  |  |  | 0
1 | D.1.4.4.13.01 | PVC chránička 110/95 mm | m | 14 |  |  | 0
2 | D.1.4.4.13.02 | Protažení kabelu do váhy 7 kg/m - chráničkou | m | 14 |  |  | 0
3 | D.1.4.4.13.03 | Uzemňovací pásek FeZn 30x4mm | m | 13 |  |  | 0
5 | D.1.4.4.13.05 | Svorka pásek/pásek FeZn | ks | 2 |  |  | 0
8 | D.1.4.4.13.08 | Antikorozní nátěr svorek | ks | 2 |  |  | 0
10 | D.1.4.4.13.10 | Antikorozní nátěr pásku FeZn 30x4mm na přechodu ze země | ks | 1 |  |  | 0
|  | Zaměření stávajících inženýrských sítí před zahájením zem.prací | hod | 6 |  |  | 0
|  | Vytyčení trasy vedení | km | 0.007 |  |  | 0
11 | D.1.4.4.13.11 | Výstražná folie š=33mm | m | 7 |  |  | 0
12 | D.1.4.4.13.12 | Hloubení rýhy zemina tř 3 - š. 50cm, hl. 130 cm | m | 7 |  |  | 0
13 | D.1.4.4.13.13 | Zához rýhy zeminou š. 50 cm hl 130cm, vč.hutnění a uložení výkopu do vrstev a urovnání povrchu | m | 7 |  |  | 0
14 | D.1.4.4.13.14 | Zřízení kabelové lože z písku s přísadou cementu v kabelové rýze | m | 7 |  |  | 0
15 | D.1.4.4.13.15 | Obetonování chráničky | m3 | 0.4 |  |  | 0
16 | D.1.4.4.13.16 | Vytrhání dlažby z kostek, vč. ručního rozebrání, vytřídění, odhozu na hromady a očištění kostek | m2 | 7 |  |  | 0
17 | D.1.4.4.13.17 | Odstranění podkladu zpevněných ploch, odvoz | m3 | 1.4 |  |  | 0
18 | D.1.4.4.13.18 | Zřízení podkladní vrstvy, vč. rozprostření a úpravy podkladu ze sypaniny, vč. zhutnění, tl. do 15cm | m2 | 7 |  |  | 0
19 | D.1.4.4.13.19 | Kladení dlažby z kamenných dlažebních kostek (použity vytrhané a očištěné dlažební kostky), vč úpravy podkladu., vč spárování. | m2 | 7 |  |  | 0
29 | D.1.4.4.13.29 | Odvoz zeminy do vzdálenosti 1 km | m3 | 1.4 |  |  | 0
30 | D.1.4.4.13.30 | Odvoz zeminy do vzdálenosti nad 1 km | m3 | 1.4 |  |  | 0
31 | D.1.4.4.13.31 | Provizorní úprava kabelové rýhy prosátou zeminou | m2 | 3.5 |  |  | 0
32 | D.1.4.4.13.32 | Provizorní úprava terénu | m2 | 7 |  |  | 0
Pozn. Kabely jsou uvedeny v bodu č. D.1.4.4.2.
Tento výkaz výměr a technická specifikace byl zpracován k projektové dokumentaci projektu pro provedení stavby. Při zpracování nabídky je nutné vycházet ze všech částí dokumentace (technické zprávy, výkresové dokumentace a specifikace materiálu). Povinností dodavatele je překontrolovat specifikaci materiálu a případný chybějící materiál nebo výkony doplnit a ocenit. Součástí ceny musí být veškeré náklady, aby cena byla konečná a zahrnovala celou dodávku a montáž akce. Dodávka akce se předpokládá včetně kompletní montáže, veškerého souvisejícího doplňkového, podružného a montážního materiálu tak, aby celé zařízení bylo funkční a splňovalo všechny předpisy, které se na ně vztahují.
Při zpracovávání nabídky je nutné respektovat dále uvedené pokyny:
1)Při zpracování nabídky je nutné využít všech částí (dílů) projektu pro provádění stavby, tj.technické zprávy, seznamu pozic, všech výkresů, tabulek a specifikací materiálů.
2) Součástí nabídkové ceny musí být veškeré náklady, aby cena byla konečná a zahrnovala celou dodávku a montáž.
3)Neuvede-li uchazeč, že v příslušné položce není zahrnuto to a to, předpokládá se, že příslušná cena obsahuje veškeré technicky a logicky dovoditélné součásti dodávky a montáže.
4)Dodávky a montáže uvedené v nabídce musí být,včetně veškerého souvisejícího doplňkového,podružného a montážního materiálu,tak,aby celé zařízení bylo funkční a splňovalo všechny předpisy, které se na ně vztahují.
5)Označení výrobků konkrétním výrobcem v projektu pro provádění stavby vyjadřuje standard požadované kvality. Pokud uchazeč nabídne produkt od jiného výrobce je povinen dodržet standard a zároveň, přejímá odpovědnost za správnost náhrady - splnění všech parametrů a koordinaci se všemi navazujícími profesemi, eventuelní nutnost úpravy projektu pro provádění stavby půjde k tíži uchazeče (vybraného dodavatele).

## EI - slaboproud
Položkově vyčíslené práce a dodávky
Název a popis | počet | jedn. | jednotková cena materiálu | materiál celkem | cena montáže | montáž celkem | cena celkem bez DPH
Strukturovaná kabeláž | [6 empty] | 0
Datový rozvaděč zápustné provedení 4+2U, montáž včetně vysekání kapsy pro rozvaděč | 1 | ks |  | 0 |  | 0 | 0
Napájecí panel 5x230V s přepěťovou ochranou 3.stupně | 1 | ks |  | 0 |  | 0 | 0
ISDN panel 25x RJ45 / 1U | 1 | ks |  | 0 |  | 0 | 0
Patchpanel 24 portů cat.5e | 1 | ks |  | 0 |  | 0 | 0
Datová zásuvka 2xRJ45 cat.5e | 6 | ks |  | 0 |  | 0 | 0
Instalační krabice | 6 | ks |  | 0 |  | 0 | 0
Kabel UTP cat.5e | 550 | m |  | 0 |  | 0 | 0
Trubka ohebná 25mm | 100 | m |  | 0 |  | 0 | 0
Kabel TCEPKPFLE 3x4x0,8 | 30 | m |  | 0 |  | 0 | 0
Zemní chránička 110 | 7 | m |  | 0 |  | 0 | 0
Požární uzávěr EI30 S200, 650x650 | 1 | ks |  | 0 |  | 0 | 0
Měření datových portů včetně protokolu | 12 | ks | 0 | 0 |  | 0 | 0
Pomocný materiál |  | % | 0 | 0 | 0 | 0 | 0
Autonomní detekce kouře | [6 empty] | 0
FDA-739-S autonomní opticko-kouřový detektor se sirénou | 2 | ks |  | 0 |  | 0 | 0
Baterie 9V alkalická | 2 | ks |  | 0 |  | 0 | 0
Pomocný materiál |  | % | 0 | 0 | 0 | 0 | 0
Domácí telefon | [6 empty] | 0
Modul IP interkomu 1-tlačítkový s kamerou | 1 | ks |  | 0 |  | 0 | 0
Rámeček pro modulární interkom pro 3 moduly na zápustnou montáž | 1 | ks |  | 0 |  | 0 | 0
Modul interkomu se 6 tlačítky | 1 | ks |  | 0 |  | 0 | 0
Krytka 1 modul | 1 | ks |  | 0 |  | 0 | 0
Switch 8x100TX PoE (1xHi-PoE- 60W) - dosah až 250m | 1 | ks |  | 0 |  | 0 | 0
7" IP bytový dotykový monitor; PoE | 1 | ks |  | 0 |  | 0 | 0
Zvonkové tlačítko | 2 | ks |  | 0 |  | 0 | 0
Nízkoodběrový zámek 12V | 1 | ks |  | 0 |  | 0 | 0
Instalační krabice | 3 | ks |  | 0 |  | 0 | 0
Instalační krabice včetně víčka | 1 | ks |  | 0 |  | 0 | 0
Kabel UTP cat.5e | 220 | m |  | 0 |  | 0 | 0
Trubka ohebná 40mm | 220 | m |  | 0 |  | 0 | 0
Pomocný materiál |  | % | 0 | 0 | 0 | 0 | 0
Ostatní | [6 empty] | 0
Rozebrání a složení kameného chodníku | 5 | m | 0 | 0 |  | 0 | 0
Meření intenzity signálu | 1 | ks | 0 | 0 |  | 0 | 0
Ruční výkop 35/50 včetně záhozu | 5 | m | 0 | 0 |  | 0 | 0
Uvedení do provozu DT, STA | 7 | hod | 0 | 0 |  | 0 | 0
Stavební přípomocné práce (sekání, drážkování, vrtání,..) | 150 | hod | 0 | 0 |  | 0 | 0
Skutečné provedení | 4 | hod | 0 | 0 |  | 0 | 0
Cena bez DPH | [6 empty] | 0