## Rozpočet
Výkaz výměr
Stavba : |  | Instalace FVE objekt TURISTCENTRUM - Dvorce
Objekt : |  | Smetanova 284, Dvorce 793 68, Česko
Část : |  | FVE objekt TURISTCENTRUM
P. č. | Č. položky | Název položky | MJ | množství | cena / MJ | celkem (Kč)
1. ROZVADĚČE A SKŘÍŇKY
1. | RE | Nový elektroměrový rozvaděč pro nepřímé měření RE vč. materiálu (elektroměrová skříň,kabel, vypínač, jističe, relé,..), vč. instalace | ks | 1 |  | 0
2. | RH | Úprava stávajícího hlavního rozvaděče RH vč. materiálu (kabel, vypínač, jističe, relé,..) | ks | 1 |  | 0
3. | RFVE | Nástěnný rozváděč oceloplechový, krytí IP 66/20, včetně příslušenství, rozměry 600 x 1200 x 250 mm (vč. prostorové rezervy v rozváděči min. 20%), ochrana dle ČSN 33 2000-4-41 samočinným odpojením vadné části v síti TN-S, barva RAL 7032. Další příslušenství rozvaděče:montážní deska, svodiče přepětí FVE T1+T2, přepěťová ochrana II. st., jištěné vývody pro danou technologii, pomocná relé, pomocné kontakty, stykače atp., proudové chrániče typu B, svorky, kabelové průchodky, kapsa na dokumentaci. | ks | 1 |  | 0
4. | RFD | Rozvodnice, krytí IP 66/20, včetně svodiče přepětí pro string FVP, typ T1+T2, včetně montážního příslušenství | ks | 11 |  | 0
2. FVE MATERIÁL
5. | LR5-66HIH-510M | Fotovoltaický monokrystalický panel, 510 Wp, LR5-66HIH-510M | ks | 98 |  | 0
7. |  | Optimizér pro FVP 600 W |  | 98 |  | 0
|  | Routery pro optimizéry |  | 3 |  | 0
8. | X3-ULT-25 | Třífázový hybridní měnič | ks | 2 |  | 0
9. | T-BAT H R25.2 | Baterie do RACKu celkem 49,9 kWh | ks | 1 |  | 0
10. |  | RACK 32U 600x800x1533mm | ks | 2 |  | 0
11. | DTSU666 5(80)A | Smart meter, 3 fázový, 0-80A, vč. 3 měřících traf 125A / 40mA | ks | 1 |  | 0
12. | SolidRail | Hliníková univerzální střešní konstrukce na plochou střechu střechu K2 systém viz specifikace příloha | kpl | 1 |  | 0
13. | (BEST Karo) | Betonové bloky pro zatížení hliníkové konstrukce | kg | 0 |  | 0
14. |  | Podružný materiál (% z ceny FVE materiálu) | % | 3 |  | 0
3. MONTÁŽNÍ MATERIÁL
15. |  | KABEL H07RN-F 5Gx6mm2 | m | 30 |  | 0
16. |  | KABEL H07RN-F 5Gx10mm2 | m | 50 |  | 0
17. |  | KABEL CYKY-J 3x1,5 | m | 150 |  | 0
18. |  | KABEL CXKH-V-O P60-R B2CAS1D0 2x1,5mm2 | m | 80 |  | 0
19. |  | KABEL CYKY 2x1,5 | m | 85 |  | 0
20. |  | KABEL PRAFLAGUARD F 2x2x0,8 P90-R | m | 80 |  | 0
21. |  | KABEL FTP cat5E | m | 65 |  | 0
22. |  | SOLÁRNÍ KABEL SOL 1x6mm2, UV odolný | m | 450 |  | 0
23. |  | VODIČ CYA 6 | m | 30 |  | 0
24. |  | VODIČ CYA 10 | m | 30 |  | 0
25. |  | DC konektory MC4 (samec+samice) | kpl | 80 |  | 0
26. |  | Krabice odbočná elektroinstalační | ks | 11 |  | 0
27. |  | Tlačítko Central stop | ks | 1 |  | 0
28. |  | Ocelová trubka DN50mm | m | 20 |  | 0
29. |  | Ocelová trubka DN25mm | m | 60 |  | 0
30. |  | Lišta vkládací LV 24x22 | m | 80 |  | 0
31. |  | Chránička KOPOS KOPOFLEX 40 KF 09040 UVFA černá UV stabilní 40mm | m | 185 |  | 0
32. |  | Žlab Mars 62/50, víko, podpěra, spojka, oddělovací přepážka - za 1 m | m | 25 |  | 0
33. |  | Ostatní pomocný montážní materiál (% z ceny kabeláže a montážního materiálu) | % | 3 |  | 0
4. MONTÁŽNÍ PRÁCE
34. |  | Osazení rozvaděče RFVE | ks | 1 |  | 0
35. |  | Osazení a kompletace podružných rozvodnic a zařízení | ks | 11 |  | 0
36. |  | Montáž konstrukce FVE | hod | 40 |  | 0
37. |  | Montáž FVE panelu | hod | 24 |  | 0
38. |  | Vybudování kabelových tras (trubky, lišty) | m | 80 |  | 0
39. |  | Vybudování kabelových tras (žlaby) do 62/50 | m | 25 |  | 0
40. |  | Vybudování přístřešku pro FVS | kpl | 0 |  | 0
41. |  | Položení a svazkování silových kabelů | m | 95 |  | 0
42. |  | Položení a svazkování sdělovacích kabelů | m | 50 |  | 0
43. |  | Zapojení vodičů na straně rozvaděčů a periferií | ks | 65 |  | 0
44. |  | Označení kabelu štítkem kabelovým | ks | 60 |  | 0
45. |  | Vytvoření svodů FVE + uzemnění a pospojování | kpl | 1 |  | 0
46. |  | Protipožární zapravení tras FVS | kpl | 1 |  | 0
47. |  | Montáže - zkoušky / oživení v ramci montážních prací | hod | 12 |  | 0
48. |  | Úklid pracoviště při montážích | kpl | 1 |  | 0
49. |  | Přesun materiálu v místě stavby (jeřáb, plošina) | kpl | 1 |  | 0
5. UVEDENÍ DO PROVOZU
50. |  | Uvedení do provozu FVE elektrárny | hod | 12 |  | 0
51. |  | Vizualizace systému pro vzdálený dohled | hod | 12 |  | 0
52. |  | Zaškolení obsluhy | hod | 4 |  | 0
53. |  | Komplexní zkoušky a odladění systému FVE | hod | 16 |  | 0
6. OSTATNÍ SLUŽBY
54. |  | Autorský dozor (účast projektanta VPD na stavbě) | hod | 16 |  | 0
55. |  | Zpracování návodů pro obsluhu | hod | 8 |  | 0
56. |  | Výrobní dokumentace rozvaděčů | hod | 32 |  | 0
57. |  | Projektová dokumentace stupeň DSPS | hod | 8 |  | 0
58. |  | Revize | kpl | 1 |  | 0
59. |  | Doprava a přesun osob a materiálu v době zakázky | kpl | 1 |  | 0
60. |  | Vedení zakázek - inženýrská činnost | hod | 8 |  | 0
61. |  | Úprava stávajícího bleskosvodu vč. projektu a revize | kpl | 1 |  | 0
62. |  | Revize projektu PBŘ | kpl | 1 |  | 0
63. |  | Posudek statika | kpl | 1 |  | 0
| Cena celkem bez DPH |  |  |  |  | 0