## Pokyny pro vyplnění
Pokyny pro vyplnění
Ve všech listech tohoto souboru můžete měnit pouze buňky s modrým pozadím. Jedná se o tyto údaje : - údaje o firmě - jednotkové ceny položek zadané na maximálně dvě desetinná místa
Výkaz výměr stavební části je zpracován dle sborníku prací RTS
Položky formátu *Rxx jsou originální položky ceníků RTS
Položky *pxx jsou položky odvozené a obsahují práci a veškerý materiál
Položky *mxx obsahují práci a pomocný materiál, ne však hlavní materiál
Položky *sxx obsahují pouze dodávku materiálu
Všechny výrobky jmenovitě uvedené jsou referenční výrobky a je možné je nahradit jinými stejných či lepších vlastností.
Výkaz rozpočtů řemesel obsahuje pouze hlavní materiál.
Podružný materiál (tvarovky, fitinky apod) bude zahrnut do jednotkových cen

## Stavba Celkem
#RTSROZP# |  |  | Celkový rozpočet stavby
| Stavba: |  | Úprava šaten Chvalšinská
| Místo: |  | Chvalšinská 242 Český Krumlov
| Objednatel: |  | ČESKOKRUMLOVSKÝ ROZVOJOVÝ FOND, spol. s r.o. |  |  |  | IČ: | 42396182
|  |  | Masná 131 |  |  |  | DIČ: | CZ42396182
|  | 38101 | Český Krumlov - Vnitřní Město
| Projektant: | [5 empty] | IČ:
DIČ:
| Zhotovitel: | [5 empty] | IČ:
DIČ:
Vypracoval:
Rekapitulace daní
| Cena celkem bez DPH |  |  |  |  | 47735.75 |  |  | Kč
| Základ pro sníženou DPH |  |  | 12 | % | 0 |  |  | Kč
| Snížená DPH |  |  | 12 | % | 0 |  |  | Kč
| Základ pro základní DPH |  |  | 21 | % | 47735.75 |  |  | Kč
| Základní DPH |  |  | 21 | % | 10024.5075 |  |  | Kč
| Zaokrouhlení |  |  |  |  | -0.2575 |  |  | Kč
| Cena celkem s DPH |  |  |  |  | 57760 |  |  | Kč
|  | v |  |  | dne |  | 2024-08-14
|  |  | Za zhotovitele |  |  |  | Za objednatele
Poznámka
Rekapitulace objektů a rozpočtů
| Číslo | Název |  |  | bez DPH |  | Celkem s DPH |  | DPH
|  | stavební část |  |  | 47735.75 |  | 57760.2575 |  | 21%
|  | zdravotní instalace |  |  | 0 |  | 0 |  | 21%
|  | odvětrání |  |  | 0 |  | 0 |  | 21%
| Cena celkem |  |  |  | 47735.75 |  | 57760.2575
Note on D10: Název
Note on I10: IČO
Note on D11: Ulice
Note on I11: DIČ
Note on C12: PSČ
Note on D12: Ulice

## Stavební
Položkový rozpočet | [22 empty] | #TypZaznamu#
S: |  | Stavební úpravy šaten Chvalšinská 242 - stavební rozpočet | [20 empty] | STA
O: | [22 empty] | OBJ
R: | [22 empty] | ROZ
C: | [22 empty] | CAS_STR
P.č. | Číslo položky | Název položky | MJ | množství | cena / MJ | Celkem | Dodávka | Dodávka celk. | Montáž | Montáž celk. | DPH | cena s DPH | hmotnost / MJ | hmotnost celk.(t) | dem. hmotnost / MJ | dem. hmotnost celk.(t) | Ceník | Cen. soustava | Nhod / MJ | Nhod celk.
Díl: | 1 | Zemní práce |  |  |  | 0 |  | 0 |  | 0 |  | 0 |  | 1.632 |  | 0 |  |  |  | 8.79 |  |  | DIL
1 | 139711101R00 | Vykopávka v uzavřených prostorách v hor.1-4 | m3 | 0.96 |  | 0 |  | 0 |  | 0 | 21 | 0 | 0 | 0 | 0 | 0 |  |  | 6.298 | 6.05 |  |  | POL1_0
|  | ležatá kanalizace:8,0*0,3*0,4 |  | 0.96 | [18 empty] | VV | 0
2 | 162201203R00 | Vodorovné přemíst.výkopku, kolečko hor.1-4, do 10m | m3 | 0.96 |  | 0 |  | 0 |  | 0 | 21 | 0 | 0 | 0 | 0 | 0 |  |  | 0.668 | 0.64 |  |  | POL1_0
3 | 162201210R00 | Příplatek za dalš.10 m, kolečko, výkop. z hor.1- 4 | m3 | 0.96 |  | 0 |  | 0 |  | 0 | 21 | 0 | 0 | 0 | 0 | 0 |  |  | 0.591 | 0.57 |  |  | POL1_0
4 | 162701105R00 | Vodorovné přemístění výkopku z hor.1-4 do 10000 m | m3 | 0.96 |  | 0 |  | 0 |  | 0 | 21 | 0 | 0 | 0 | 0 | 0 |  |  | 0.011 | 0.01 |  |  | POL1_0
5 | 162701109R00 | Příplatek k vod. přemístění hor.1-4 za další 1 km | m3 | 4.8 |  | 0 |  | 0 |  | 0 | 21 | 0 | 0 | 0 | 0 | 0 |  |  | 0 | 0 |  |  | POL1_0
|  | do 15km:0,96*5 |  | 4.8 | [18 empty] | VV | 0
6 | 175101101RT2 | Obsyp potrubí bez prohození sypaniny, s dodáním štěrkopísku frakce 0 - 8 mm | m3 | 0.96 |  | 0 |  | 0 |  | 0 | 21 | 0 | 1.7 | 1.632 | 0 | 0 |  |  | 1.587 | 1.52 |  |  | POL1_0
7 | 199000002R00 | Poplatek za skládku horniny 1- 4, č. dle katal. odpadů 17 05 04 | m3 | 0.96 |  | 0 |  | 0 |  | 0 | 21 | 0 | 0 | 0 | 0 | 0 |  |  | 0 | 0 |  |  | POL1_0
Díl: | 3 | Svislé a kompletní konstrukce |  |  |  | 0 |  | 0 |  | 0 |  | 0 |  | 1.7212 |  | 0 |  |  |  | 16.52 |  |  | DIL
8 | 342255024RT1 | Příčky z desek Ytong tl. 100 mm, desky Klasik, 599 x 249 x 100 mm | m2 | 15.69 |  | 0 |  | 0 |  | 0 | 21 | 0 | 0.07534 | 1.1821 | 0 | 0 |  |  | 0.52915 | 8.3 |  |  | POL1_0
|  | příčka m.04:(0,85+0,3)*3,4 |  | 3.91 | [18 empty] | VV | 0
|  | příčka m.13:(2,1+1,25)*3,4 -0,6*2,0*2 |  | 8.99 | [18 empty] | VV | 0
|  | nová sprcha m.12:(1,0+0,15+0,15)*2,1 +0,6*0,1 |  | 2.79 | [18 empty] | VV | 0
9 | 342255026R00 | Příčky z desek Ytong tl. 125 mm - zazdívky otvorů | m2 | 5.43 |  | 0 |  | 0 |  | 0 | 21 | 0 | 0.09481 | 0.51482 | 0 | 0 |  |  | 0.535 | 2.91 |  |  | POL1_0
|  | zazdění otvorů dveří:0,7*2,1*2 +0,9*2,1 |  | 4.83 | [18 empty] | VV | 0
|  | zazdění nadpraží nových otvorů:0,8*0,25 *3 |  | 0.6 | [18 empty] | VV | 0
10 | 342948111R00 | Ukotvení příček k cihelné konstrukci kotvami na hmoždinky | m | 23.8 |  | 0 |  | 0 |  | 0 | 21 | 0 | 0.00102 | 0.02428 | 0 | 0 |  |  | 0.223 | 5.31 |  |  | POL1_0
|  | ke starému zdivu:3,4*7 |  | 23.8 | [18 empty] | VV | 0
Díl: | 61 | Upravy povrchů vnitřní |  |  |  | 0 |  | 0 |  | 0 |  | 0 |  | 0.74737 |  | 0 |  |  |  | 37.1 |  |  | DIL
11 | 612421231R00 | Oprava vápen.omítek stěn do 10 % pl. - štukových | m2 | 15.825 |  | 0 |  | 0 |  | 0 | 21 | 0 | 0.00543 | 0.08593 | 0 | 0 |  |  | 0.16942 | 2.68 |  |  | POL1_0
|  | vyspravení po omyvatelném nátěru: | [20 empty] | VV | 0
|  | m.06:(1,2-0,6 +2,1-0,6 +1,2 +0,65+0,4)*1,5 |  | 6.525 | [18 empty] | VV | 0
|  | m.10:(3,0 +1,0 +2,0-0,6+0,4*2)*1,5 |  | 9.3 | [18 empty] | VV | 0
12 | 612456123R00 | Potažení stěn z dílců jemnou MC s přísadou | m2 | 30.115 |  | 0 |  | 0 |  | 0 | 21 | 0 | 0.00693 | 0.2087 | 0 | 0 |  |  | 0.284 | 8.55 |  |  | POL1_0
|  | na pórobetonovém zdivu: | [20 empty] | VV | 0
|  | příčka m.04:(0,85+0,3)*(3,4+1,9) |  | 6.095 | [18 empty] | VV | 0
|  | příčka m.13:(2,1+1,25)*1,9*2 |  | 12.73 | [18 empty] | VV | 0
|  | nová sprcha m.12:1,0*1,9 +(0,15+0,15)*2,1 |  | 2.53 | [18 empty] | VV | 0
|  | zazdění otvorů: | [20 empty] | VV | 0
|  | zazdění otvorů dveří:0,7*2*(2,1+0,6) +0,9*2,1*2 |  | 7.56 | [18 empty] | VV | 0
|  | zazdění nadpraží nových otvorů:0,8*0,25 *6 |  | 1.2 | [18 empty] | VV | 0
13 | 612471411RT2 | Úprava vnitřních stěn aktivovaným štukem, s použitím suché maltové směsi | m2 | 52.75 |  | 0 |  | 0 |  | 0 | 21 | 0 | 0.00529 | 0.27905 | 0 | 0 |  |  | 0.25116 | 13.25 |  |  | POL1_0
|  | na pórobetonovém zdivu:30,115 |  | 30.115 | [18 empty] | VV | 0
|  | na vybouraných obkladech: | [20 empty] | VV | 0
|  | m.01:(0,9+1,6-0,6 +1,45+0,2)*1,5 |  | 5.325 | [18 empty] | VV | 0
|  | m.02:(1,6+0,2+1,0)*1,5 |  | 4.2 | [18 empty] | VV | 0
|  | m.04:(0,5 +1,05-0,6 +1,45-0,6 +1,2)*1,5 |  | 4.5 | [18 empty] | VV | 0
|  | m.08:(1,0+1,0)*2*0,6 |  | 2.4 | [18 empty] | VV | 0
|  | m.10:1,0*1,5 +(0,15+0,4+0,4+0,15)*2,1 |  | 3.81 | [18 empty] | VV | 0
|  | m.11:(1,0+1,0)*2*0,6 |  | 2.4 | [18 empty] | VV | 0
14 | 612409991RT2 | Začištění omítek kolem keramických obkladů, s použitím suché maltové směsi | m | 69.2 |  | 0 |  | 0 |  | 0 | 21 | 0 | 0.00251 | 0.17369 | 0 | 0 |  |  | 0.18233 | 12.62 |  |  | POL1_0
|  | m. 01:0,5+0,6 +1,5*2 |  | 4.1 | [18 empty] | VV | 0
|  | m. 02:0,4+1,75+0,3 +1,5*2 |  | 5.45 | [18 empty] | VV | 0
|  | m. 03:(1,25 +0,8)*2 -0,6 |  | 3.5 | [18 empty] | VV | 0
|  | m. 05:0,15+0,65+0,85+1,25+1,0 +2,1*2 |  | 8.1 | [18 empty] | VV | 0
|  | m. 06:0,4+0,5+0,45+0,85+0,45 +1,5*2 |  | 5.65 | [18 empty] | VV | 0
|  | m. 07:(1,1 +1,1)*2 -0,6 |  | 3.8 | [18 empty] | VV | 0
|  | m. 08:(0,9 +0,9)*2 -0,6 |  | 3 | [18 empty] | VV | 0
|  | m. 10:1,5+0,5 +0,6+1,5+1,0 +1,5*4 |  | 11.1 | [18 empty] | VV | 0
|  | m. 11:(0,9 +0,9)*2 -0,6 |  | 3 | [18 empty] | VV | 0
|  | m. 12:(0,9 +0,9)*4 -0,6*2 |  | 6 | [18 empty] | VV | 0
|  | m. 13:0,4 +0,5 +1,5*2 |  | 3.9 | [18 empty] | VV | 0
|  | m. 14:(1,0 +1,25)*2 -0,6 |  | 3.9 | [18 empty] | VV | 0
|  | m. 15:0,5 +1,0+1,3+0,7 +2,1*2 |  | 7.7 | [18 empty] | VV | 0
Díl: | 63 | Podlahy a podlahové konstrukce |  |  |  | 0 |  | 0 |  | 0 |  | 0 |  | 4.0044 |  | 0 |  |  |  | 11.07 |  |  | DIL
15 | 631311131R00 | Doplnění mazanin betonem do 1 m2, nad tl. 8 cm | m3 | 1.13 |  | 0 |  | 0 |  | 0 | 21 | 0 | 2.5 | 2.825 | 0 | 0 |  |  | 4.4 | 4.97 |  |  | POL1_0
|  | ležatá kanalizace - podkladní mazanina:8,0*0,3*0,15 |  | 0.36 | [18 empty] | VV | 0
|  | ležatá kanalizace - podlaha:8,0*0,5*0,1 |  | 0.4 | [18 empty] | VV | 0
|  | pro sprchy:(1,0+0,9+0,9+0,9)*0,1 |  | 0.37 | [18 empty] | VV | 0
16 | 631319183R00 | Příplatek za sklon mazaniny tl. 8 - 12 cm | m3 | 0.37 |  | 0 |  | 0 |  | 0 | 21 | 0 | 0 | 0 | 0 | 0 |  |  | 0.233 | 0.09 |  |  | POL1_0
|  | pro sprchy:(1,0+0,9+0,9+0,9)*0,1 |  | 0.37 | [18 empty] | VV | 0
17 | 632411140R00 | Potěr ze SMS Cemix, ruční zpracování, vyrovnání podlkladu do 50 mm | m2 | 15.6 |  | 0 |  | 0 |  | 0 | 21 | 0 | 0.0756 | 1.1794 | 0 | 0 |  |  | 0.385 | 6.01 |  |  | POL1_0
|  | m.09:13,8 |  | 13.8 | [18 empty] | VV | 0
|  | m.08:0,9 |  | 0.9 | [18 empty] | VV | 0
|  | m.11:0,9 |  | 0.9 | [18 empty] | VV | 0
Díl: | 64 | Výplně otvorů |  |  |  | 0 |  | 0 |  | 0 |  | 0 |  | 0.29541 |  | 0 |  |  |  | 10.25 |  |  | DIL
18 | 642942111RT2 | Osazení zárubní dveřních ocelových, pl. do 2,5 m2, včetně dodávky zárubně 600 x 1970 x 100 mm | kus | 1 |  | 0 |  | 0 |  | 0 | 21 | 0 | 0.03097 | 0.03097 | 0 | 0 |  |  | 1.86 | 1.86 |  |  | POL1_0
19 | 642944121RT2 | Osazení ocelových zárubní dodatečně do 2,5 m2, včetně dodávky zárubně 600 x 1970 x 100 mm | kus | 4 |  | 0 |  | 0 |  | 0 | 21 | 0 | 0.06611 | 0.26444 | 0 | 0 |  |  | 2.097 | 8.39 |  |  | POL1_0
Díl: | 95 | Dokončovací kce na pozem.stav. |  |  |  | 0 |  | 0 |  | 0 |  | 0 |  | 0.002 |  | 0 |  |  |  | 15.4 |  |  | DIL
20 | 952901111R00 | Vyčištění budov o výšce podlaží do 4 m | m2 | 50 |  | 0 |  | 0 |  | 0 | 21 | 0 | 4e-05 | 0.002 | 0 | 0 |  |  | 0.308 | 15.4 |  |  | POL1_0
Díl: | 96 | Bourání konstrukcí |  |  |  | 0 |  | 0 |  | 0 |  | 0 |  | 0.00187 |  | 2.9761 |  |  |  | 23.72 |  |  | DIL
21 | 919735122R00 | Řezání stávajícího betonového krytu tl. 5 - 10 cm | m | 38 |  | 0 |  | 0 |  | 0 | 21 | 0 | 0 | 0 | 0 | 0 |  |  | 0.074 | 2.81 |  |  | POL1_0
|  | ležatá kanalizace - dlažba:8*2 |  | 16 | [18 empty] | VV | 0
|  | ležatá kanalizace - podkladní mazanina:8*2 |  | 16 | [18 empty] | VV | 0
|  | podlaha v místech dveří:0,6*2*5 |  | 6 | [18 empty] | VV | 0
22 | 965042121R00 | Bourání mazanin betonových tl. 10 cm, pl. 1 m2 | m3 | 1.1375 |  | 0 |  | 0 |  | 0 | 21 | 0 | 0 | 0 | 2.2 | 2.5025 |  |  | 12.56 | 14.29 |  |  | POL1_0
|  | pro ležatou kanalizaci - podlaha:8,0*0,5*0,1 |  | 0.4 | [18 empty] | VV | 0
|  | pro ležatou kanalizaci - podkladní mazanina:8,0*0,3*0,15 |  | 0.36 | [18 empty] | VV | 0
|  | pro sprchy:(1,0+0,9+0,9+0,9)*0,1 |  | 0.37 | [18 empty] | VV | 0
|  | pro nové zárubně:0,05*0,05 *0,6*5 |  | 0.0075 | [18 empty] | VV | 0
23 | 965049111R00 | Příplatek, bourání mazanin se svař. síťí tl. 10 cm | m3 | 0.36 |  | 0 |  | 0 |  | 0 | 21 | 0 | 0 | 0 | 0 | 0 |  |  | 4.828 | 1.74 |  |  | POL1_0
|  | pro ležatou kanalizaci - podkladní mazanina:8,0*0,3*0,15 |  | 0.36 | [18 empty] | VV | 0
24 | 967031132R00 | Přisekání rovných ostění cihelných na MVC | m2 | 2.4 |  | 0 |  | 0 |  | 0 | 21 | 0 | 0 | 0 | 0.055 | 0.132 |  |  | 0.425 | 1.02 |  |  | POL1_0
|  | m.006 pro osazení nových zárubní:0,15*2,0*4 |  | 1.2 | [18 empty] | VV | 0
|  | výměna zárubní:0,15*2,0*4 |  | 1.2 | [18 empty] | VV | 0
25 | 965081712R00 | Bourání dlažeb keramických tl.10 mm, pl. do 1 m2 | m2 | 7.7 |  | 0 |  | 0 |  | 0 | 21 | 0 | 0 | 0 | 0.02 | 0.154 |  |  | 0.24 | 1.85 |  |  | POL1_0
|  | pro ležatou kanalizaci:8,0*0,5 |  | 4 | [18 empty] | VV | 0
|  | sprchy:1,0+0,9+0,9+0,9 |  | 3.7 | [18 empty] | VV | 0
26 | 967031132R00 | Přisekání rovných ostění cihelných na MVC | m2 | 1.2 |  | 0 |  | 0 |  | 0 | 21 | 0 | 0 | 0 | 0.055 | 0.066 |  |  | 0.425 | 0.51 |  |  | POL1_0
|  | m.006 pro osazení zárubní:0,15*2,0*4 |  | 1.2 | [18 empty] | VV | 0
27 | 968072455R00 | Vybourání kovových dveřních zárubní pl. do 2 m2 | m2 | 1.6 |  | 0 |  | 0 |  | 0 | 21 | 0 | 0.00117 | 0.00187 | 0.076 | 0.1216 |  |  | 0.939 | 1.5 |  |  | POL1_0
|  | 0,8*2,0 |  | 1.6 | [18 empty] | VV | 0
Díl: | 99 | Staveništní přesun hmot |  |  |  | 0 |  | 0 |  | 0 |  | 0 |  | 0 |  | 0 |  |  |  | 18.22 |  |  | DIL
28 | 979100011RA0 | Odvoz suti a vyb.hmot do 10 km, vnitrost. 15 m | t | 3.2 |  | 0 |  | 0 |  | 0 | 21 | 0 | 0 | 0 | 0 | 0 |  |  | 2.47 | 7.9 |  |  | POL2_0
29 | 979081121R00 | Příplatek k odvozu za každý další 1 km | t | 16 |  | 0 |  | 0 |  | 0 | 21 | 0 | 0 | 0 | 0 | 0 |  |  | 0 | 0 |  |  | POL1_0
|  | do 15km:3,2*5 |  | 16 | [18 empty] | VV | 0
30 | 979990107s01 | Poplatek za uložení suti - betony | t | 2.5 |  | 0 |  | 0 |  | 0 | 21 | 0 | 0 | 0 | 0 | 0 |  |  | 0 | 0 |  |  | POL1_0
31 | 979990107s02 | Poplatek za uložení suti - směs cihel a omítky | t | 0.5 |  | 0 |  | 0 |  | 0 | 21 | 0 | 0 | 0 | 0 | 0 |  |  | 0 | 0 |  |  | POL1_0
32 | 979990107s05 | Poplatek za uložení suti - asfaltové pásy | t | 0.1 |  | 0 |  | 0 |  | 0 | 21 | 0 | 0 | 0 | 0 | 0 |  |  | 0 | 0 |  |  | POL1_0
33 | 979990107s06 | Poplatek za uložení lehkých izolačních materiálů -, polystyren | t | 0.1 |  | 0 |  | 0 |  | 0 | 21 | 0 | 0 | 0 | 0 | 0 |  |  | 0 | 0 |  |  | POL1_0
34 | 999281105R00 | Přesun hmot pro opravy a údržbu do výšky 6 m | t | 11 |  | 0 |  | 0 |  | 0 | 21 | 0 | 0 | 0 | 0 | 0 |  |  | 0.9385 | 10.32 |  |  | POL1_0
Díl: | 711 | Izolace proti vodě |  |  |  | 0 |  | 0 |  | 0 |  | 0 |  | 0.16734 |  | 0.02338 |  |  |  | 24.23 |  |  | DIL
35 | 711140102R00 | Odstranění izolace proti vlhkosti na ploše vodorovné, asfaltové pásy přitavením, 2 vrstvy | m2 | 2.4 |  | 0 |  | 0 |  | 0 | 21 | 0 | 0 | 0 | 0.00974 | 0.02338 |  |  | 0.044 | 0.11 |  |  | POL1_0
|  | pro ležatou kanalizaci:8,0*0,3 |  | 2.4 | [18 empty] | VV | 0
36 | 711111001RZ1 | Provedení izolace proti vlhkosti na ploše vodorovné, 1x asfaltovým penetračním nátěrem, včetně dodávky asfaltového penetračního laku | m2 | 6.2 |  | 0 |  | 0 |  | 0 | 21 | 0 | 0.00033 | 0.00205 | 0 | 0 |  |  | 0.0275 | 0.17 |  |  | POL1_0
|  | po provedení ležaté kanalizace:8,0*0,3 |  | 2.4 | [18 empty] | VV | 0
|  | ve sprchách:0,9+0,9+0,9+1,1 |  | 3.8 | [18 empty] | VV | 0
37 | 711141559RY2 | Provedení izolace proti vlhkosti na ploše vodorovné, asfaltovými pásy přitavením, 1 vrstva - včetně dod. Glastek 40 special mineral | m2 | 7.8 |  | 0 |  | 0 |  | 0 | 21 | 0 | 0.00559 | 0.0436 | 0 | 0 |  |  | 0.22991 | 1.79 |  |  | POL1_0
|  | po provedení ležaté kanalizace:8,0*0,5 |  | 4 | [18 empty] | VV | 0
|  | ve sprchách:0,9+0,9+0,9+1,1 |  | 3.8 | [18 empty] | VV | 0
38 | 711212005R00 | Hydroizolační povlak - stěrka včetně penetrace | m2 | 32.1575 |  | 0 |  | 0 |  | 0 | 21 | 0 | 0.00323 | 0.10387 | 0 | 0 |  |  | 0.48 | 15.44 |  |  | POL1_0
|  | m. 05:1,25*0,85 +(1,25 +0,85)*2*2,1 -0,6*2,0 |  | 8.6825 | [18 empty] | VV | 0
|  | m. 12:0,9*0,9*2 +(0,9 +0,9)*4*2,1 -0,6*2,0*2 |  | 14.34 | [18 empty] | VV | 0
|  | m. 15:2,1*1,3 +(0,9+1,25+0,9)*2,1 |  | 9.135 | [18 empty] | VV | 0
39 | 711212601R00 | Utěsnění detailů při stěrkových hydroizolacích, těsnicí pás do spoje podlaha - stěna | m | 14.45 |  | 0 |  | 0 |  | 0 | 21 | 0 | 0.00032 | 0.00462 | 0 | 0 |  |  | 0.11 | 1.59 |  |  | POL1_0
|  | m. 05:(1,25 +0,85)*2 |  | 4.2 | [18 empty] | VV | 0
|  | m. 12:(0,9 +0,9)*4 |  | 7.2 | [18 empty] | VV | 0
|  | m. 15:0,9+1,25+0,9 |  | 3.05 | [18 empty] | VV | 0
40 | 711212611R00 | Utěsnění detailů při stěrkových hydroizolacích, těsnicí pás do svislých koutů | m | 31.5 |  | 0 |  | 0 |  | 0 | 21 | 0 | 0.00032 | 0.01008 | 0 | 0 |  |  | 0.14 | 4.41 |  |  | POL1_0
|  | m. 05:2,1*3 |  | 6.3 | [18 empty] | VV | 0
|  | m. 12:2,1*8 |  | 16.8 | [18 empty] | VV | 0
|  | m. 15:2,1*4 |  | 8.4 | [18 empty] | VV | 0
41 | 711212621R00 | Utěsnění detailů při stěrkových hydroizolacích, těsnění prostupů těsnicí manžetou | kus | 8 |  | 0 |  | 0 |  | 0 | 21 | 0 | 0.00039 | 0.00312 | 0 | 0 |  |  | 0.09 | 0.72 |  |  | POL1_0
Díl: | 713 | Izolace tepelné |  |  |  | 0 |  | 0 |  | 0 |  | 0 |  | 0.01591 |  | 0.008 |  |  |  | 0.77 |  |  | DIL
42 | 713102111R00 | Odstranění tepelné izolace podlah, volně uložené, z desek EPS, tl. do 100 mm | m2 | 4 |  | 0 |  | 0 |  | 0 | 21 | 0 | 0 | 0 | 0.002 | 0.008 |  |  | 0.038 | 0.15 |  |  | POL1_0
|  | pro ležatou kanalizaci:8,0*0,5 |  | 4 | [18 empty] | VV | 0
43 | 713121111RV5 | Montáž tepelné nebo kročejové izolace podlah na sucho, jednovrstvé, včetně dodávky polystyren tl. 100 mm | m2 | 7.8 |  | 0 |  | 0 |  | 0 | 21 | 0 | 0.00204 | 0.01591 | 0 | 0 |  |  | 0.08 | 0.62 |  |  | POL1_0
|  | pro ležatou kanalizaci:8,0*0,5 |  | 4 | [18 empty] | VV | 0
|  | ve sprchách:0,9+0,9+0,9+1,1 |  | 3.8 | [18 empty] | VV | 0
Díl: | 720 | Zdravotechnická instalace |  |  |  | 0 |  | 0 |  | 0 |  | 0 |  | 0 |  | 0 |  |  |  | 0 |  |  | DIL
44 | 72000 | Samostatný rozpočet ZI - zednické výpomoce | soub | 1 |  | 0 |  | 0 |  | 0 | 21 | 0 | 0 | 0 | 0 | 0 |  |  | 0 | 0 |  |  | POL1_0
|  | Vodorovný rozvod potrubí bude pod stropem viditelně | [20 empty] | POP |  | Vodorovný rozvod potrubí bude pod stropem viditelně
|  | Cena obsahuje náklady na prostupy potrubí stěnami, svislé rýhy pro potrubí jejich zpětné začištění. | [20 empty] | POP |  | Cena obsahuje náklady na prostupy potrubí stěnami, svislé rýhy pro potrubí jejich zpětné začištění.
|  | Vybourání rýhy v podkladní mazanině pro ležatou kanalizaci je vyčíslen v jiných položkách tohoto rozpočtu. | [20 empty] | POP |  | Vybourání rýhy v podkladní mazanině pro ležatou kanalizaci je vyčíslen v jiných položkách tohoto rozpočtu.
Díl: | 766 | Konstrukce truhlářské |  |  |  | 0 |  | 0 |  | 0 |  | 0 |  | 0.18496 |  | 0 |  |  |  | 31.25 |  |  | DIL
45 | 766661112R00 | Montáž dveří do zárubně,otevíravých 1kř.do 0,8 m | kus | 12 |  | 0 |  | 0 |  | 0 | 21 | 0 | 0 | 0 | 0 | 0 |  |  | 1.45 | 17.4 |  |  | POL1_0
46 | 766664915R00 | Seříznutí dveřních křídel kompletizovaných | kus | 12 |  | 0 |  | 0 |  | 0 | 21 | 0 | 0 | 0 | 0 | 0 |  |  | 0.144 | 1.73 |  |  | POL1_0
47 | 766669921R00 | Oprava dřevěných dveří - výměna zámku na vložkový | kus | 4 |  | 0 |  | 0 |  | 0 | 21 | 0 | 0 | 0 | 0 | 0 |  |  | 0.157 | 0.63 |  |  | POL1_0
48 | 766669921R00 | Oprava dřevěných dveří - výměna zámku na WC kličku | kus | 4 |  | 0 |  | 0 |  | 0 | 21 | 0 | 0 | 0 | 0 | 0 |  |  | 0.157 | 0.63 |  |  | POL1_0
49 | 766670021R00 | Montáž kliky a štítku | kus | 12 |  | 0 |  | 0 |  | 0 | 21 | 0 | 0 | 0 | 0 | 0 |  |  | 0.775 | 9.3 |  |  | POL1_0
50 | 766695212R00 | Montáž prahů dveří jednokřídlových š. do 10 cm | kus | 6 |  | 0 |  | 0 |  | 0 | 21 | 0 | 1e-05 | 6e-05 | 0 | 0 |  |  | 0.26 | 1.56 |  |  | POL1_0
51 | 54914591R | Kliky se štítem dveřní obyč.klíč | kus | 4 |  | 0 |  | 0 |  | 0 | 21 | 0 | 0.00075 | 0.003 | 0 | 0 |  |  | 0 | 0 |  |  | POL3_0
52 | 54914594R | Kliky se štítem dveřní FAB | kus | 4 |  | 0 |  | 0 |  | 0 | 21 | 0 | 0.00075 | 0.003 | 0 | 0 |  |  | 0 | 0 |  |  | POL3_0
53 | 54914582R | Kliky se štítem WC klička | kus | 4 |  | 0 |  | 0 |  | 0 | 21 | 0 | 0.00075 | 0.003 | 0 | 0 |  |  | 0 | 0 |  |  | POL3_0
54 | 54926043R | Zámek stavební vložkový | kus | 4 |  | 0 |  | 0 |  | 0 | 21 | 0 | 0.00045 | 0.0018 | 0 | 0 |  |  | 0 | 0 |  |  | POL3_0
55 | 54926043R | Zámek stavební pro WC kličku | kus | 4 |  | 0 |  | 0 |  | 0 | 21 | 0 | 0.00045 | 0.0018 | 0 | 0 |  |  | 0 | 0 |  |  | POL3_0
56 | 54964011R | Vložka cylindrická oboustranná bezpečnostní FAB | kus | 4 |  | 0 |  | 0 |  | 0 | 21 | 0 | 0.0001 | 0.0004 | 0 | 0 |  |  | 0 | 0 |  |  | POL3_0
57 | 61160110s01 | Dveře vnitřní 60/197, DTvýplň | kus | 11 |  | 0 |  | 0 |  | 0 | 21 | 0 | 0.0138 | 0.1518 | 0 | 0 |  |  | 0 | 0 |  |  | POL3_0
58 | 61160110s02 | Dveře vnitřní 80/197, DTvýplň | kus | 1 |  | 0 |  | 0 |  | 0 | 21 | 0 | 0.0138 | 0.0138 | 0 | 0 |  |  | 0 | 0 |  |  | POL3_0
59 | 61187376R | Prah bukový dl. 700 mm, š. 100 mm, tl. 20 mm | kus | 6 |  | 0 |  | 0 |  | 0 | 21 | 0 | 0.00105 | 0.0063 | 0 | 0 |  |  | 0 | 0 |  |  | POL3_0
Díl: | 771 | Podlahy z dlaždic a obklady |  |  |  | 29180.3 |  | 0 |  | 0 |  | 35308.163 |  | 1.2588 |  | 0 |  |  |  | 60.45 |  |  | DIL
60 | 632411901R00 | Nátěr nesavých podkladů, adhézní můstek na keramickou dlažbu | m2 | 30 |  | 0 |  | 0 |  | 0 | 21 | 0 | 0.0003 | 0.009 | 0 | 0 |  |  | 0.09 | 2.7 |  |  | POL1_0
|  | m.01 - m.05:2,3+3,2+1,0+1,3 |  | 7.8 | [18 empty] | VV | 0
|  | m.06 - m.07:3,4+1,2 |  | 4.6 | [18 empty] | VV | 0
|  | m.10 - m.12:12,4 |  | 12.4 | [18 empty] | VV | 0
|  | m.13 - m.15:1,3+1,3+2,6 |  | 5.2 | [18 empty] | VV | 0
61 | 771475014R00 | Obklad soklíků keram.rovných, tmel,výška 10 cm | m | 44.1 |  | 0 |  | 0 |  | 0 | 21 | 0 | 0.00032 | 0.01411 | 0 | 0 |  |  | 0.236 | 10.41 |  |  | POL1_0
|  | včetně dodání lepidla a včetně vyplnění spáry s dlažbou silikonem | [20 empty] | POP |  | včetně dodání lepidla a včetně vyplnění spáry s dlažbou silikonem
|  | m.01:0,2+1,45 +1,25-0,6 +0,1 |  | 2.4 | [18 empty] | VV | 0
|  | m.02:1,4 +1,75-0,6 +0,8 |  | 3.35 | [18 empty] | VV | 0
|  | m.04:(1,25+1,45)*2 -0,6 |  | 4.8 | [18 empty] | VV | 0
|  | m.06:1,5-0,6 +2,1+1,1-0,6 +0,6 |  | 4.1 | [18 empty] | VV | 0
|  | m.09:(5,5+2,5)*2-0,6*2 |  | 14.8 | [18 empty] | VV | 0
|  | m.10:2,0-0,6+0,4*2 +3,6 +2,2 +0,15+0,4*2+1,15 |  | 10.1 | [18 empty] | VV | 0
|  | m.13, m.15:1,0 +2,65-0,6 +1,5 |  | 4.55 | [18 empty] | VV | 0
62 | 771575109R00 | Montáž keramické dlažby, hladké, na tmel, 300 x 300 m | m2 | 48.4 |  | 0 |  | 0 |  | 0 | 21 | 0 | 0.00504 | 0.24394 | 0 | 0 |  |  | 0.978 | 47.34 |  |  | POL1_0
|  | m.01 - m.05:2,3+3,2+1,0+1,3+1,0 |  | 8.8 | [18 empty] | VV | 0
|  | m.06 - m.07:3,4+1,2 |  | 4.6 | [18 empty] | VV | 0
|  | m.08:0,9 |  | 0.9 | [18 empty] | VV | 0
|  | m.09:13,8 |  | 13.8 | [18 empty] | VV | 0
|  | m.10 - m.12:12,4+1,8+0,9 |  | 15.1 | [18 empty] | VV | 0
|  | m.13 - m.15:1,3+1,3+2,6 |  | 5.2 | [18 empty] | VV | 0
63 | 597623142s01 | Dlaždice keramická | m2 | 42.436 | 350 | 14852.6 |  | 0 |  | 0 | 21 | 17971.646 | 0.018 | 0.76385 | 0 | 0 |  |  | 0 | 0 |  |  | POL3_0
|  | Direktivní cena 350Kč/m2 | [20 empty] | POP |  | Direktivní cena 350Kč/m2
|  | 48,4 |  | 48.4 | [18 empty] | VV | 0
|  | odpočet protiskluzové dlažby:-7,2 |  | -7.2 | [18 empty] | VV | 0
|  | prořez:0,03 |  | 1.236 | [18 empty] | VV | 4
64 | 597623142s02 | Dlaždice keramická protiskluzová | m2 | 7.6638 | 500 | 3831.9 |  | 0 |  | 0 | 21 | 4636.599 | 0.018 | 0.13795 | 0 | 0 |  |  | 0 | 0 |  |  | POL3_0
|  | Direktivní cena 500Kč/m2 | [20 empty] | POP |  | Direktivní cena 500Kč/m2
|  | m.05:1,0 +1,05*0,6 |  | 1.63 | [18 empty] | VV | 0
|  | m.12:0,9*2 +2,0*0,6 |  | 3 | [18 empty] | VV | 0
|  | m.15:2,6 |  | 2.6 | [18 empty] | VV | 0
|  | ztratné:0,06 |  | 0.4338 | [18 empty] | VV | 4
[23 empty] | VV | 4
65 | 597623142s03 | Soklík keramický dl.30cm | ks | 149.94 | 70 | 10495.8 |  | 0 |  | 0 | 21 | 12699.918 | 0.0006 | 0.08996 | 0 | 0 |  |  | 0 | 0 |  |  | POL3_0
|  | Direktivní cena 70Kč/ks | [20 empty] | POP |  | Direktivní cena 70Kč/ks
|  | 44,1/0,3 |  | 147 | [18 empty] | VV | 0
|  | ztratné:0,02 |  | 2.94 | [18 empty] | VV | 4
Díl: | 781 | Obklady keramické |  |  |  | 18555.45 |  | 0 |  | 0 |  | 22452.0945 |  | 1.1447 |  | 0 |  |  |  | 76.68 |  |  | DIL
66 | 711212101R00 | Nátěr nesavých podkladů adhezní nůstek | m2 | 36.135 |  | 0 |  | 0 |  | 0 | 21 | 0 | 0.00032 | 0.01156 | 0 | 0 |  |  | 0.095 | 3.43 |  |  | POL1_0
|  | m. 01:(0,5+0,6)*1,5 |  | 1.65 | [18 empty] | VV | 0
|  | m. 02:(0,4+1,75+0,3)*1,5 |  | 3.675 | [18 empty] | VV | 0
|  | m. 03:(1,25 +0,8)*2*1,5 -0,6*1,5 |  | 5.25 | [18 empty] | VV | 0
|  | m. 06:(0,4+0,5)*1,5 |  | 1.35 | [18 empty] | VV | 0
|  | m. 07:(1,1 +1,1)*2*1,5 -0,6*1,5 |  | 5.7 | [18 empty] | VV | 0
|  | m. 08:(0,9 +0,9)*2*1,5 -0,6*1,5 |  | 4.5 | [18 empty] | VV | 0
|  | m. 10:(0,6+1,5)*1,5 |  | 3.15 | [18 empty] | VV | 0
|  | m. 11:(0,9 +0,9)*2*1,5 -0,6*1,5 |  | 4.5 | [18 empty] | VV | 0
|  | m. 12:(0,9 +0,9)*2*2,1 -0,6*2,0 |  | 6.36 | [18 empty] | VV | 0
67 | 781475115R00 | Obklad vnitřní stěn keramický, do tmele, 25x25 cm | m2 | 72.06 |  | 0 |  | 0 |  | 0 | 21 | 0 | 0.00491 | 0.35381 | 0 | 0 |  |  | 1.0165 | 73.25 |  |  | POL1_0
|  | včetně dodávky lepidla a vyplnění ložných spar a koutů silikonem | [20 empty] | POP |  | včetně dodávky lepidla a vyplnění ložných spar a koutů silikonem
|  | m. 01:(0,5+0,6)*1,5 |  | 1.65 | [18 empty] | VV | 0
|  | m. 02:(0,4+1,75+0,3)*1,5 |  | 3.675 | [18 empty] | VV | 0
|  | m. 03:(1,25 +0,8)*2*1,5 -0,6*1,5 |  | 5.25 | [18 empty] | VV | 0
|  | m. 05:(0,15+0,65+0,85+1,25+1,0)*2,1 |  | 8.19 | [18 empty] | VV | 0
|  | m. 06:(0,4+0,5 +0,45+0,85+0,45)*1,5 |  | 3.975 | [18 empty] | VV | 0
|  | m. 07:(1,1 +1,1)*2*1,5 -0,6*1,5 |  | 5.7 | [18 empty] | VV | 0
|  | m. 08:(0,9 +0,9)*2*1,5 -0,6*1,5 |  | 4.5 | [18 empty] | VV | 0
|  | m. 10:(1,5+0,5 +0,6+1,5+1,0)*1,5 |  | 7.65 | [18 empty] | VV | 0
|  | m. 11:(0,9 +0,9)*2*1,5 -0,6*1,5 |  | 4.5 | [18 empty] | VV | 0
|  | m. 12:(0,9 +0,9)*4*2,1 -0,6*2,0*2 |  | 12.72 | [18 empty] | VV | 0
|  | m. 13:(0,4 +0,5)*1,5 |  | 1.35 | [18 empty] | VV | 0
|  | m. 14:(1,0 +1,25)*2*1,5 -0,6*1,5 |  | 5.85 | [18 empty] | VV | 0
|  | m. 15:0,5*1,5 +(1,0+1,3+0,7)*2,1 |  | 7.05 | [18 empty] | VV | 0
68 | 59781345R | Obkládačka keramická | m2 | 74.2218 | 250 | 18555.45 |  | 0 |  | 0 | 21 | 22452.0945 | 0.0105 | 0.77933 | 0 | 0 |  |  | 0 | 0 |  |  | POL3_0
|  | direktivní cena 250Kč/m2 | [20 empty] | POP |  | direktivní cena 250Kč/m2
|  | 72,06 |  | 72.06 | [18 empty] | VV | 0
|  | prořez:0,03 |  | 2.1618 | [18 empty] | VV | 4
Díl: | 783 | Nátěry |  |  |  | 0 |  | 0 |  | 0 |  | 0 |  | 0.02743 |  | 0 |  |  |  | 18.24 |  |  | DIL
69 | 783801812R00 | Odstranění nátěrů z omítek stěn, oškrabáním | m2 | 24.525 |  | 0 |  | 0 |  | 0 | 21 | 0 | 1e-05 | 0.00025 | 0 | 0 |  |  | 0.068 | 1.67 |  |  | POL1_0
|  | odstraněné omyvatelného nátěru: | [20 empty] | VV | 0
|  | m.003:(1,2 +2,1+1,2 +0,65+0,4)*1,5 -0,6*1,5*2 |  | 6.525 | [18 empty] | VV | 0
|  | m.005:(1,1+1,1)*2*1,5 -0,6*1,5 |  | 5.7 | [18 empty] | VV | 0
|  | m.006:(3,0 +3,0+2,0-0,6+0,4*2)*1,5 |  | 12.3 | [18 empty] | VV | 0
70 | 783824120R00 | Nátěr syntetický omítek stěn 1x + 2x email | m2 | 44.55 |  | 0 |  | 0 |  | 0 | 21 | 0 | 0.00061 | 0.02718 | 0 | 0 |  |  | 0.372 | 16.57 |  |  | POL1_0
|  | omyvatelný nátěr stěn: | [20 empty] | VV | 0
|  | m.01:(0,2+1,45 +1,25 +0,9)*1,5 -0,6*1,5*2 |  | 3.9 | [18 empty] | VV | 0
|  | m.02:(1,4 +1,75 +1,4)*1,5 -0,6*1,5 |  | 5.925 | [18 empty] | VV | 0
|  | m.04:(1,25+1,45)*2*1,5 -0,6*1,5 |  | 7.2 | [18 empty] | VV | 0
|  | m.06:(1,5 +2,1+1,1 +0,6)*1,5 -0,6*1,5*2 |  | 6.15 | [18 empty] | VV | 0
|  | m.10:(2,0+0,4*2 +3,6 +2,2 +0,15+0,4+1,15)*1,5 -0,6*1,5 |  | 14.55 | [18 empty] | VV | 0
|  | m.13, m.15:(1,0+2,65+1,5)*1,5 -0,6*1,5 |  | 6.825 | [18 empty] | VV | 0
Díl: | 784 | Malby |  |  |  | 0 |  | 0 |  | 0 |  | 0 |  | 0.09283 |  | 0.19893 |  |  |  | 46.66 |  |  | DIL
71 | 784402801R00 | Odstranění malby oškrábáním v místnosti H do 3,8 m | m2 | 221.03 |  | 0 |  | 0 |  | 0 | 21 | 0 | 0 | 0 | 0.0009 | 0.19893 |  |  | 0.07668 | 16.95 |  |  | POL1_0
72 | 784191301R00 | Penetrace podkladu protiplísňová Primalex 1x | m2 | 221.03 |  | 0 |  | 0 |  | 0 | 21 | 0 | 0.00013 | 0.02873 | 0 | 0 |  |  | 0.03248 | 7.18 |  |  | POL1_0
73 | 784195412R00 | Malba Primalex Polar, bílá, bez penetrace, 2 x | m2 | 221.03 |  | 0 |  | 0 |  | 0 | 21 | 0 | 0.00029 | 0.0641 | 0 | 0 |  |  | 0.10191 | 22.53 |  |  | POL1_0
|  | stropy: | [20 empty] | VV | 0
|  | m.01 - m.05:2,3+3,2+1,0+1,3+1,0 |  | 8.8 | [18 empty] | VV | 0
|  | m.06 - m.07:3,4+1,2 |  | 4.6 | [18 empty] | VV | 0
|  | m.08:0,9 |  | 0.9 | [18 empty] | VV | 0
|  | m.09:13,8 |  | 13.8 | [18 empty] | VV | 0
|  | m.10 - m.12:13,4+0,9+0,9 |  | 15.2 | [18 empty] | VV | 0
|  | m.13 - m.15:1,3+1,3+2,6 |  | 5.2 | [18 empty] | VV | 0
|  | stěny: | [20 empty] | VV | 0
|  | m. 01:(1,6 +1,45)*2*1,9 |  | 11.59 | [18 empty] | VV | 0
|  | m. 02:(1,8 +1,75)*2*1,9 |  | 13.49 | [18 empty] | VV | 0
|  | m. 03:(1,25 +0,8)*2*1,9 |  | 7.79 | [18 empty] | VV | 0
|  | m. 04:(1,05+1,45)*2*1,9 |  | 9.5 | [18 empty] | VV | 0
|  | m. 05:(0,15+0,65+0,85+1,25+1,0)*1,3 |  | 5.07 | [18 empty] | VV | 0
|  | m. 06:(1,9 +2,1)*2*1,9 |  | 15.2 | [18 empty] | VV | 0
|  | m. 07:(1,1 +1,1)*2*1,9 |  | 8.36 | [18 empty] | VV | 0
|  | m. 08:(0,9 +0,9)*2*1,9 |  | 6.84 | [18 empty] | VV | 0
|  | m.09:(5,5+2,5)*2*1,9 |  | 30.4 | [18 empty] | VV | 0
|  | m. 10:(3 +5,45)*2*1,9 |  | 32.11 | [18 empty] | VV | 0
|  | m. 11:(0,9 +0,9)*2*0,6 |  | 2.16 | [18 empty] | VV | 0
|  | m. 13:(1,0 +1,25)*2*1,9 |  | 8.55 | [18 empty] | VV | 0
|  | m. 14:(1,0 +1,25)*2*1,9 |  | 8.55 | [18 empty] | VV | 0
|  | m. 15:(2,1 +1,3)*2*1,9 |  | 12.92 | [18 empty] | VV | 0
Díl: | M21 | Elektromontáže |  |  |  | 0 |  | 0 |  | 0 |  | 0 |  | 0 |  | 0 |  |  |  | 0 |  |  | DIL
74 | M2100 | Samostatný rozpočet NN - zednické výpomoce | soub | 1 |  | 0 |  | 0 |  | 0 | 21 | 0 | 0 | 0 | 0 | 0 |  |  | 0 | 0 |  |  | POL1_0
Díl: | M24 | Montáže vzduchotechnických zař |  |  |  | 0 |  | 0 |  | 0 |  | 0 |  | 0 |  | 0 |  |  |  | 0 |  |  | DIL
75 | M2400 | Rozpočet VZT - zednické výpomoce | soub | 1 |  | 0 |  | 0 |  | 0 | 21 | 0 | 0 | 0 | 0 | 0 |  |  | 0 | 0 |  |  | POL1_0
|  | prostupy potrubí stěnami a jejich zpětné začištění | [20 empty] | POP |  | prostupy potrubí stěnami a jejich zpětné začištění
|  | 3ks prostupu obvodovou zdí a zpětné začištění | [20 empty] | POP |  | 3ks prostupu obvodovou zdí a zpětné začištění
Díl: | VN | Vedlejší náklady |  |  |  | 0 |  | 0 |  | 0 |  | 0 |  | 0 |  | 0 |  |  |  | 0 |  |  | DIL
76 | 005122010R | Provoz objednatele | Soubor | 1 |  | 0 |  | 0 |  | 0 | 21 | 0 | 0 | 0 | 0 | 0 |  |  | 0 | 0 |  |  | POL1_0
77 | 005241010R | Dokumentace skutečného provedení , vč. dokladů ke kolaudaci | Soubor | 1 |  | 0 |  | 0 |  | 0 | 21 | 0 | 0 | 0 | 0 | 0 |  |  | 0 | 0 |  |  | POL1_0
78 | 005261030R | Ostatní vedlejší náklady | Soubor | 1 |  | 0 |  | 0 |  | 0 | 21 | 0 | 0 | 0 | 0 | 0 |  |  | 0 | 0 |  |  | POL1_0
[21 empty] | 12 | 21
| Celkem |  |  |  |  | 47735.75 | [14 empty] | 0 | 47735.75 | SUM
Poznámky uchazeče k zadání
POPUZIV
END

## ZTI
Položkový rozpočet | [22 empty] | #TypZaznamu#
S: |  | Stavební úpravy šaten Chvalšinská 242 - ZTI | [20 empty] | STA
O: | [22 empty] | OBJ
R: | [22 empty] | ROZ
C: | [22 empty] | CAS_STR
P.č. | Číslo položky | Název položky | MJ | množství | cena / MJ | Celkem | Dodávka | Dodávka celk. | Montáž | Montáž celk. | DPH | cena s DPH | hmotnost / MJ | hmotnost celk.(t) | dem. hmotnost / MJ | dem. hmotnost celk.(t) | Ceník | Cen. soustava | Nhod / MJ | Nhod celk.
Díl: | 721 | Vnitřní kanalizace |  |  |  | 0 |  | 0 |  | 0 |  | 0 |  | 0.03338 |  | 0 |  |  |  | 26.14 |  |  | DIL
1 | 721176102R00 | Potrubí HT připojovací, D 40 x 1,8 mm | m | 10 |  | 0 |  | 0 |  | 0 | 21 | 0 | 0.00038 | 0.0038 | 0 | 0 |  |  | 0.32 | 3.2 |  |  | POL1_0
2 | 721176104R00 | Potrubí HT připojovací, D 75 x 1,9 mm | m | 5 |  | 0 |  | 0 |  | 0 | 21 | 0 | 0.0007 | 0.0035 | 0 | 0 |  |  | 0.452 | 2.26 |  |  | POL1_0
3 | 721176105R00 | Potrubí HT připojovací, D 110 x 2,7 mm | m | 5 |  | 0 |  | 0 |  | 0 | 21 | 0 | 0.00152 | 0.0076 | 0 | 0 |  |  | 1.173 | 5.87 |  |  | POL1_0
4 | 721176125R00 | Potrubí HT svodné (ležaté) v zemi, D 110 x 2,7 mm | m | 10 |  | 0 |  | 0 |  | 0 | 21 | 0 | 0.00144 | 0.0144 | 0 | 0 |  |  | 0.8 | 8 |  |  | POL1_0
5 | 721213011R00 | Montáž sprchového odtokového žlabu, bez zálivky betonem | kus | 4 |  | 0 |  | 0 |  | 0 | 21 | 0 | 0.00028 | 0.00112 | 0 | 0 |  |  | 0.78 | 3.12 |  |  | POL1_0
6 | 721170909R00 | Napojení na stávající potrubí | kus | 4 |  | 0 |  | 0 |  | 0 | 21 | 0 | 0.00074 | 0.00296 | 0 | 0 |  |  | 0.923 | 3.69 |  |  | POL1_0
Díl: | 722 | Vnitřní vodovod |  |  |  | 0 |  | 0 |  | 0 |  | 0 |  | 0.05836 |  | 0 |  |  |  | 23.52 |  |  | DIL
7 | 722172612R00 | Potrubí plastové PP-R Instaplast, bez zednických výpomocí, D 25 x 3,5 mm, PN 16 | m | 40 |  | 0 |  | 0 |  | 0 | 21 | 0 | 0.00059 | 0.0236 | 0 | 0 |  |  | 0.2973 | 11.89 |  |  | POL1_0
8 | 722262211R00 | Vodoměr do 30 °C, závitový G 3/4 MN-QN 2,5XN.EBH | kus | 6 |  | 0 |  | 0 |  | 0 | 21 | 0 | 0.00478 | 0.02868 | 0 | 0 |  |  | 0.393 | 2.36 |  |  | POL1_0
9 | 722181212RT8 | Izolace návleková MIRELON PRO tl. stěny 9 mm, vnitřní průměr 25 mm | m | 20 |  | 0 |  | 0 |  | 0 | 21 | 0 | 6e-05 | 0.0012 | 0 | 0 |  |  | 0.129 | 2.58 |  |  | POL1_0
10 | 722181214RT8 | Izolace návleková MIRELON PRO tl. stěny 20 mm, vnitřní průměr 25 mm | m | 20 |  | 0 |  | 0 |  | 0 | 21 | 0 | 7e-05 | 0.0014 | 0 | 0 |  |  | 0.129 | 2.58 |  |  | POL1_0
11 | 722236124R00 | Kohout vodovodní kulový, vnitřní-vnitřní závit, PN 63, HERZ, DN 25 mm | kus | 6 |  | 0 |  | 0 |  | 0 | 21 | 0 | 0.00055 | 0.0033 | 0 | 0 |  |  | 0.227 | 1.36 |  |  | POL1_0
12 | 722172963R00 | Napojení na stávající potrubí | kus | 6 |  | 0 |  | 0 |  | 0 | 21 | 0 | 3e-05 | 0.00018 | 0 | 0 |  |  | 0.26545 | 1.59 |  |  | POL1_0
13 | 722280106R00 | Tlaková zkouška vodovodního potrubí DN 32 mm | m | 40 |  | 0 |  | 0 |  | 0 | 21 | 0 | 0 | 0 | 0 | 0 |  |  | 0.029 | 1.16 |  |  | POL1_0
Díl: | 725 | Zařizovací předměty |  |  |  | 0 |  | 0 |  | 0 |  | 0 |  | 0.28824 |  | 0 |  |  |  | 21.15 |  |  | DIL
14 | 725013161R00 | Klozet kombi, nádrž s armaturou, sedátko | soubor | 4 |  | 0 |  | 0 |  | 0 | 21 | 0 | 0.02792 | 0.11168 | 0 | 0 |  |  | 1.5 | 6 |  |  | POL1_0
Všechny zařizovací předměty jsou standartního provedení v nízké cenové hladině
15 | 725017331R00 | Umývátko na šrouby 400 x 300 mm, bílé , sifon | soubor | 1 |  | 0 |  | 0 |  | 0 | 21 | 0 | 0.0123 | 0.0123 | 0 | 0 |  |  | 1.189 | 1.19 |  |  | POL1_0
16 | 725019101R00 | Výlevka stojící s kovovou mřížkou | soubor | 1 |  | 0 |  | 0 |  | 0 | 21 | 0 | 0.01442 | 0.01442 | 0 | 0 |  |  | 1.25 | 1.25 |  |  | POL1_0
17 | 725825111R00 | Baterie umyvadlová nástěnná ruční | kus | 6 |  | 0 |  | 0 |  | 0 | 21 | 0 | 0.00102 | 0.00612 | 0 | 0 |  |  | 0.476 | 2.86 |  |  | POL1_0
18 | 725017134R00 | Umyvadlo na šrouby 600 x 450 mm, bílé, sifon | soubor | 4 |  | 0 |  | 0 |  | 0 | 21 | 0 | 0.01721 | 0.06884 | 0 | 0 |  |  | 1.189 | 4.76 |  |  | POL1_0
19 | 725845811R00 | Baterie termostatická sprchová nástěnná, včetně sprchové hlavice | soubor | 3 |  | 0 |  | 0 |  | 0 | 21 | 0 | 0.00112 | 0.00336 | 0 | 0 |  |  | 0.587 | 1.76 |  |  | POL1_0
20 | 725016103R00 | Pisoár s oplachovovacím ventilem, bílý | soubor | 3 |  | 0 |  | 0 |  | 0 | 21 | 0 | 0.02384 | 0.07152 | 0 | 0 |  |  | 0.855 | 2.57 |  |  | POL1_0
21 | 998725101R00 | Přesun hmot pro zdravotní instalaci, výšky do 6 m | t | 0.5 |  | 0 |  | 0 |  | 0 | 21 | 0 | 0 | 0 | 0 | 0 |  |  | 1.517 | 0.76 |  |  | POL1_0
[21 empty] | 12 | 21
| Celkem |  |  |  |  | 0 | [14 empty] | 0 | 0 | SUM
Poznámky uchazeče k zadání
POPUZIV
END

## Odvětrání
Položkový rozpočet | [22 empty] | #TypZaznamu#
S: |  | Stavební úpravy šaten Chvalšinská 242 - odvětrání | [20 empty] | STA
O: | [22 empty] | OBJ
R: | [22 empty] | ROZ
C: | [22 empty] | CAS_STR
P.č. | Číslo položky | Název položky | MJ | množství | cena / MJ | Celkem | Dodávka | Dodávka celk. | Montáž | Montáž celk. | DPH | cena s DPH | hmotnost / MJ | hmotnost celk.(t) | dem. hmotnost / MJ | dem. hmotnost celk.(t) | Ceník | Cen. soustava | Nhod / MJ | Nhod celk.
Díl: | M24 | Montáže vzduchotechnických zař |  |  |  | 0 |  | 0 |  | 0 |  | 0 |  | 0.05615 |  | 0.0306 |  |  |  | 60.16 |  |  | DIL
1 | 721176115R00 | Potrubí plastové D110mm vč. tvarovek a držáků do, stropu | m | 5 |  | 0 |  | 0 |  | 0 | 21 | 0 | 0.00131 | 0.00655 | 0 | 0 |  |  | 0.797 | 3.99 |  |  | POL1_0
2 | 721176117R00 | Potrubí plastové D125mm vč. tvarovek a držáků do, stropu | m | 20 |  | 0 |  | 0 |  | 0 | 21 | 0 | 0.00248 | 0.0496 | 0 | 0 |  |  | 0.749 | 14.98 |  |  | POL1_0
3 | 722182008R00 | Izolace potrubí přímé, DN 110 mm, samolepicí spoj | m | 5 |  | 0 |  | 0 |  | 0 | 21 | 0 | 0 | 0 | 0 | 0 |  |  | 0.184 | 0.92 |  |  | POL1_0
4 | 722182008R00 | Izolace potrubí přímé, DN 125 mm, samolepicí spoj | m | 20 |  | 0 |  | 0 |  | 0 | 21 | 0 | 0 | 0 | 0 | 0 |  |  | 0.184 | 3.68 |  |  | POL1_0
5 | 728611113R00 | Ventilátor s mřížkou do potrubí, pr.100mm | kus | 10 |  | 0 |  | 0 |  | 0 | 21 | 0 | 0 | 0 | 0 | 0 |  |  | 1.7 | 17 |  |  | POL1_0
6 | 728611113R00 | Zpětná klapka do potrubí pr.100mm | kus | 10 |  | 0 |  | 0 |  | 0 | 21 | 0 | 0 | 0 | 0 | 0 |  |  | 1.7 | 17 |  |  | POL1_0
7 | 728314812R00 | Protidešťové žaluzie na fasádu 200x200mm | kus | 3 |  | 0 |  | 0 |  | 0 | 21 | 0 | 0 | 0 | 0.0102 | 0.0306 |  |  | 0.8645 | 2.59 |  |  | POL1_0
[21 empty] | 12 | 21
| Celkem |  |  |  |  | 0 | [14 empty] | 0 | 0 | SUM
Poznámky uchazeče k zadání
POPUZIV
END

## VzorPolozky (hidden)
Položkový rozpočet
Z:
O:
R: