## Pokyny pro vyplnění
Pokyny pro vyplnění
Ve všech listech tohoto souboru můžete měnit pouze buňky s modrým pozadím. Jedná se o tyto údaje : - údaje o firmě - jednotkové ceny položek zadané na maximálně dvě desetinná místa

## Stavba
#RTSROZP# | 001 Souhrnný, stavební a EI rozpočet - změna č.3
| Zakázka: |  | Rekonstrukce obecních bytů v BD ve Vranově n. D. - zp. náklady - změna č.3
| Misto |  | Vranov nad Dyjí
Rozpočet:
| Objednatel: |  | Městys Vranov nad Dyjí |  |  |  | IČ:
DIČ:
| Projektant: | [5 empty] | IČ:
DIČ:
| Zhotovitel: | [5 empty] | IČ:
DIČ:
| Vypracoval: |  | Ing. arch. Miroslav Dvořák
| Rozpis ceny | [6 empty] | Celkem
HSV | HSV | [6 empty] | 0
PSV | PSV | [6 empty] | 0
MON | MON | [6 empty] | 0
VN | Vedlejší náklady | [6 empty] | 0
ON | Ostatní náklady | [6 empty] | 0
| Celkem | [6 empty] | 0
Rekapitulace daní
| Základ pro sníženou DPH |  |  | 15 | % | 0 |  |  | CZK
| Snížená DPH |  |  | 15 | % | 0 |  |  | CZK
| Základ pro základní DPH |  |  | 21 | % | 0 |  |  | CZK
| Základní DPH |  |  | 21 | % | 0 |  |  | CZK
| Zaokrouhlení |  |  |  |  | 0 |  |  | CZK
| Cena celkem bez DPH |  |  |  |  | 0 |  |  | CZK
| Cena celkem s DPH |  |  |  |  | 0 |  |  | CZK
|  | v |  |  | dne |  | 2021-02-16
|  |  | Za zhotovitele |  |  |  | Za objednatele
Rekapitulace dílčích částí
#CASTI>> | Číslo | Název |  |  | Základ pro sníženou DPH | Základ pro základní DPH | DPH celkem | Cena celkem | %
1 | Rozpočet | Rekonstrukce obecních bytů v BD ve Vranově n. D. - zp. náklady - změna č.3 |  |  | 0 | 0 | 0 | 0
| Celkem za stavbu |  |  |  | 0 | 0 | 0 | 0 | 0
Popis rozpočtu: -
| Změna č.3 se týká EI - bleskosvod - doplnění specifikace | [8 empty] | Změna č.3 se týká EI - bleskosvod - doplnění specifikace
Rekapitulace dílů
| Číslo | Název |  |  | Typ dílu |  |  | Celkem
| 1 | Zemní práce |  |  | HSV |  |  | 0
| 3 | Svislé a kompletní konstrukce |  |  | HSV |  |  | 0
| 4 | Vodorovné konstrukce |  |  | HSV |  |  | 0
| 61 | Upravy povrchů vnitřní |  |  | HSV |  |  | 0
| 63 | Podlahy a podlahové konstrukce |  |  | HSV |  |  | 0
| 64 | Výplně otvorů |  |  | HSV |  |  | 0
| 94 | Lešení a stavební výtahy |  |  | HSV |  |  | 0
| 95 | Dokončovací kce na pozem.stav. |  |  | HSV |  |  | 0
| 96 | Bourání konstrukcí |  |  | HSV |  |  | 0
| 97 | Prorážení otvorů |  |  | HSV |  |  | 0
| 99 | Staveništní přesun hmot |  |  | HSV |  |  | 0
| 711 | Izolace proti vodě |  |  | PSV |  |  | 0
| 713 | Izolace tepelné |  |  | PSV |  |  | 0
| 762 | Konstrukce tesařské |  |  | PSV |  |  | 0
| 764 | Konstrukce klempířské |  |  | PSV |  |  | 0
| 765 | Krytiny tvrdé |  |  | PSV |  |  | 0
| 766 | Konstrukce truhlářské |  |  | PSV |  |  | 0
| 771 | Podlahy z dlaždic a obklady |  |  | PSV |  |  | 0
| 776 | Podlahy povlakové |  |  | PSV |  |  | 0
| 781 | Obklady keramické |  |  | PSV |  |  | 0
| 783 | Nátěry |  |  | PSV |  |  | 0
| 784 | Malby |  |  | PSV |  |  | 0
| 786 | Čalounické úpravy |  |  | PSV |  |  | 0
| M22 | Montáž sdělovací a zabezp.tech |  |  | MON |  |  | 0
| M65 | Elektroinstalace |  |  | MON |  |  | 0
| ON | Ostatní náklady převzaté z dílčích rozpočtů |  |  | ON |  |  | 0
| VN | Vedlejší náklady |  |  | VN |  |  | 0
| Cena celkem | [6 empty] | 0
Note on D11: Název
Note on I11: IČO
Note on D12: Ulice
Note on I12: DIČ
Note on C13: PSČ
Note on D13: Ulice

## VzorPolozky (hidden)
Položkový rozpočet
Z:
O:
R:

## Rozpočet Pol
Položkový rozpočet | [22 empty] | #TypZaznamu#
S: |  | Rekonstrukce obecních bytů v BD ve Vranově n. D. - zp. náklady - změna č.3 | [20 empty] | STA
O: |  | Vranov nad Dyjí | [20 empty] | OBJ
R: | [22 empty] | ROZ
C: | [22 empty] | CAS_STR
P.č. | Číslo položky | Název položky | MJ | množství | cena / MJ | Celkem | Dodávka | Dodávka celk. | Montáž | Montáž celk. | DPH | cena s DPH | hmotnost / MJ | hmotnost celk.(t) | dem. hmotnost / MJ | dem. hmotnost celk.(t) | Ceník | Cen. soustava | Nhod / MJ | Nhod celk.
Díl: | 1 | Zemní práce |  |  |  | 0 |  | 0 |  | 0 |  | 0 |  | 2.7238 |  | 0 |  |  |  | 17.93 |  |  | DIL
1 | 139600011RAA | Ruční výkop v hornině 1-2, hloubka do 1 m, odvoz kolečkem do 20 m | m3 | 4.0775 |  | 0 |  | 0 |  | 0 | 15 | 0 | 0 | 0 | 0 | 0 |  |  | 3.594 | 14.65 |  |  | POL2_0
|  | (9+8,1+1,2+2,5*2)*0,35*(0,4+0,6)/2 |  | 4.0775 | [18 empty] | VV | 0
2 | 175100020RA0 | Obsyp potrubí štěrkopískem | m3 | 1.631 |  | 0 |  | 0 |  | 0 | 15 | 0 | 1.67 | 2.7238 | 0 | 0 |  |  | 1.598 | 2.61 |  |  | POL2_0
|  | (9+8,1+1,2+2,5*2)*0,35*0,2 |  | 1.631 | [18 empty] | VV | 0
3 | 17410001.. | Zásyp jam, rýh a šachet sypaninou, s hutněním | m3 | 2.44 |  | 0 |  | 0 |  | 0 | 15 | 0 | 0 | 0 | 0 | 0 |  |  | 0.276 | 0.67 |  |  | POL1_0
Díl: | 3 | Svislé a kompletní konstrukce |  |  |  | 0 |  | 0 |  | 0 |  | 0 |  | 53.8323 |  | 0 |  |  |  | 594.6 |  |  | DIL
4 | 311271176RT6 | Zdivo z tvárnic hladkých tl. 25 cm, tvárnice, 499 x 249 x 250 mm | m2 | 6.325 |  | 0 |  | 0 |  | 0 | 15 | 0 | 0.23224 | 1.4689 | 0 | 0 |  |  | 0.6622 | 4.19 |  |  | POL1_0
|  | 2,3*2,75 |  | 6.325 | [18 empty] | VV | 0
5 | 311271177RT4 | Zdivo z tvárnic hladkých tl. 30 cm, tvárnice 599 x 249 x 300 mm | m2 | 84.425 |  | 0 |  | 0 |  | 0 | 15 | 0 | 0.17454 | 14.7355 | 0 | 0 |  |  | 0.7815 | 65.98 |  |  | POL1_0
|  | Štíty:(8,7*1+8,7*4/2-2*1,75)*2 |  | 45.2 | [18 empty] | VV | 0
|  | Půdní nadezdívka:(30,5*2-8,7)*0,75 |  | 39.225 | [18 empty] | VV | 0
6 | 317167212R00 | Překlad keram. vysoký, nosný 23,8/7/150 cm | kus | 16 |  | 0 |  | 0 |  | 0 | 15 | 0 | 0.05473 | 0.87568 | 0 | 0 |  |  | 0.26 | 4.16 |  |  | POL1_0
|  | 4*4 |  | 16 | [18 empty] | VV | 0
7 | 317167216R00 | Překlad keram. vysoký, nosný 23,8/7/250 cm | kus | 8 |  | 0 |  | 0 |  | 0 | 15 | 0 | 0.0905 | 0.724 | 0 | 0 |  |  | 0.38 | 3.04 |  |  | POL1_0
8 | 317167121R00 | Překlad keram. plochý 11,5/7,1/100 cm | kus | 6 |  | 0 |  | 0 |  | 0 | 15 | 0 | 0.01573 | 0.09438 | 0 | 0 |  |  | 0.2325 | 1.4 |  |  | POL1_0
9 | 317167122R00 | Překlad keram. plochý 11,5/7,1/125 cm | kus | 8 |  | 0 |  | 0 |  | 0 | 15 | 0 | 0.02084 | 0.16672 | 0 | 0 |  |  | 0.3175 | 2.54 |  |  | POL1_0
10 | 317167123R00 | Překlad keram. plochý 11,5/7,1/150 cm | kus | 1 |  | 0 |  | 0 |  | 0 | 15 | 0 | 0.02492 | 0.02492 | 0 | 0 |  |  | 0.3225 | 0.32 |  |  | POL1_0
11 | 317121151RT2 | Montáž ŽB překladů do 105 cm dodatečně do rýh, včetně dodávky RZP 1/10 119 x 14 x 14 cm | kus | 2 |  | 0 |  | 0 |  | 0 | 15 | 0 | 0.08625 | 0.1725 | 0 | 0 |  |  | 0.618 | 1.24 |  |  | POL1_0
12 | 317121251RT2 | Montáž ŽB překladů do 180 cm dodatečně do rýh, včetně dodávky RZP 2/10 149 x 14 x 14 cm | kus | 7 |  | 0 |  | 0 |  | 0 | 15 | 0 | 0.1017 | 0.7119 | 0 | 0 |  |  | 0.715 | 5.01 |  |  | POL1_0
13 | 317121251RT3 | Montáž ŽB překladů do 180 cm dodatečně do rýh, včetně dodávky RZP 3/10 179 x 14 x 14 cm | kus | 4 |  | 0 |  | 0 |  | 0 | 15 | 0 | 0.11685 | 0.4674 | 0 | 0 |  |  | 0.715 | 2.86 |  |  | POL1_0
14 | 342255022RT1 | Příčky z desek pěnobet. tl. 7,5 cm, desky 599 x 249 x 75 mm | m2 | 81.725 |  | 0 |  | 0 |  | 0 | 15 | 0 | 0.05654 | 4.6207 | 0 | 0 |  |  | 0.51745 | 42.29 |  |  | POL1_0
|  | 1NP:2,85*2,65-0,9*2+3*2,8+(2,4+1,25)*2-0,8*2 |  | 19.8525 | [18 empty] | VV | 0
|  | 2NP:(3,8+2,6+4+1,7+2,8+2,4*2+1,65+2,5)*2,85 |  | 67.9725 | [18 empty] | VV | 0
|  | -0,7*2*6-0,8*2 |  | -10 | [18 empty] | VV | 0
|  | 3NP:2,5*2,2-0,8*2 |  | 3.9 | [18 empty] | VV | 0
15 | 346244314R00 | Obezdívky van a WC nádržek z desek pěnob tl.125 mm | m2 | 14.34 |  | 0 |  | 0 |  | 0 | 15 | 0 | 0.09324 | 1.3371 | 0 | 0 |  |  | 0.787 | 11.29 |  |  | POL1_0
|  | WC:1,1*1,2*7 |  | 9.24 | [18 empty] | VV | 0
|  | vany:1,7*0,6*5 |  | 5.1 | [18 empty] | VV | 0
16 | 314231114RT2 | Zdivo komínů z CP 29 P15 na MVC pod omítku, s použitím suché maltové směsi | m3 | 7.2394 |  | 0 |  | 0 |  | 0 | 15 | 0 | 1.5529 | 11.2419 | 0 | 0 |  |  | 4.708 | 34.08 |  |  | POL1_0
|  | 1,65*0,45*9,75 |  | 7.2394 | [18 empty] | VV | 0
17 | 340271407R00 | Zazdívka otvorů pl.0,25 m2, pórobet.tvár.,tl.7,5cm | kus | 14 |  | 0 |  | 0 |  | 0 | 15 | 0 | 0.01484 | 0.20776 | 0 | 0 |  |  | 0.3478 | 4.87 |  |  | POL1_0
18 | 340271415R00 | Zazdívka otvorů pl.0,25 m2, pórobet.tvár.,tl.15 cm | kus | 8 |  | 0 |  | 0 |  | 0 | 15 | 0 | 0.02945 | 0.2356 | 0 | 0 |  |  | 0.3712 | 2.97 |  |  | POL1_0
19 | 340271607R00 | Zazdívka otvorů pl.do 4 m2, pórobet.tvár.,tl.7,5cm | m3 | 0.87 |  | 0 |  | 0 |  | 0 | 15 | 0 | 0.76474 | 0.66532 | 0 | 0 |  |  | 2.9722 | 2.59 |  |  | POL1_0
|  | 0,9*2*3*0,075 |  | 0.405 | [18 empty] | VV | 0
|  | (0,7*2+0,8*2+0,8*2+0,8*2)*0,075 |  | 0.465 | [18 empty] | VV | 0
20 | 310271530R00 | Zazdívka otvorů do 1 m2, pórobet.tvárnice, tl.30cm | m3 | 8.3648 |  | 0 |  | 0 |  | 0 | 15 | 0 | 0.5818 | 4.8666 | 0 | 0 |  |  | 7.3977 | 61.88 |  |  | POL1_0
|  | 0,8*1,2*0,65+0,2*0,6*1,5+0,25*0,3*2,65 |  | 1.0028 | [18 empty] | VV | 0
|  | 0,6*0,9*0,6*5 |  | 1.62 | [18 empty] | VV | 0
|  | 0,3*0,5*1,5+0,6*0,9*8 |  | 4.545 | [18 empty] | VV | 0
|  | 0,7*0,3*2,85*2 |  | 1.197 | [18 empty] | VV | 0
21 | 342013321RT1 | Příčka SDK tl.150 mm,ocel.kce,2x oplášť.,RB 12,5mm, izolace tloušťky 80 mm, EI 60 | m2 | 124.8312 |  | 0 |  | 0 |  | 0 | 15 | 0 | 0.04768 | 5.952 | 0 | 0 |  |  | 1.287 | 160.66 |  |  | POL1_0
|  | (8,05*2,75-1,95*1,65/2*2)*2-0,9*2*2 |  | 34.24 | [18 empty] | VV | 0
|  | 4,25*2,75 |  | 11.6875 | [18 empty] | VV | 0
|  | 3,8*2,75-1,95*1,65/2-0,9*2 |  | 7.0412 | [18 empty] | VV | 0
|  | 8,05*2,75-0,9*2 |  | 20.3375 | [18 empty] | VV | 0
|  | 20,7*2,75-0,9*2*3 |  | 51.525 | [18 empty] | VV | 0
22 | 342012132RT1 | Příčka SDK tl. 80 mm,ocel.kce,1x oplášť., RF 15 mm, izolace tloušťky 50 mm, EI 60 | m2 | 135.7325 |  | 0 |  | 0 |  | 0 | 15 | 0 | 0.03443 | 4.6733 | 0 | 0 |  |  | 1.05 | 142.52 |  |  | POL1_0
|  | C3:8*2,75-0,8*2*4+(2,55*2,75-1,95*1,65/2)*2 |  | 26.4075 | [18 empty] | VV | 0
|  | 1,7*(2,75+1,25)/2*2 |  | 6.8 | [18 empty] | VV | 0
|  | (9,5+5,2)*1,25 |  | 18.375 | [18 empty] | VV | 0
|  | C2:6*1,25 |  | 7.5 | [18 empty] | VV | 0
|  | (3+1,85*2)*2,75-0,9*2*3 |  | 13.025 | [18 empty] | VV | 0
|  | 1,75*(2,75+1,25)/2*2 |  | 7 | [18 empty] | VV | 0
|  | C1:(4+2,3+1,1)*2,75-0,8*2*2 |  | 17.15 | [18 empty] | VV | 0
|  | (5,2+4,3)*1,25 |  | 11.875 | [18 empty] | VV | 0
|  | společné:(4,5+2,5+2,75+2,25)*2,75-0,9*2*3 |  | 27.6 | [18 empty] | VV | 0
23 | 347016122R00 | Předstěna SDK, ocel. kce, 2x RF 12,5mm, požární odolnost předstěny 30 DP1 | m2 | 32.6 |  | 0 |  | 0 |  | 0 | 15 | 0 | 0.01363 | 0.44434 | 0 | 0 |  |  | 0.69 | 22.49 |  |  | POL1_0
|  | Vikýře:(7*2+2,4*2*2-2,4*2/2*2)*2-2*1,3*4 |  | 27.2 | [18 empty] | VV | 0
|  | 2,7*2/2*2 |  | 5.4 | [18 empty] | VV | 0
24 | 342090121R00 | Otvor v SDK, pro dveře 1kř do 25 kg, CW 75, 1xopl. | kus | 12 |  | 0 |  | 0 |  | 0 | 15 | 0 | 0.00569 | 0.06828 | 0 | 0 |  |  | 0.66 | 7.92 |  |  | POL1_0
25 | 342090132R00 | Otvor v SDK, pro dveře 1kř do 25 kg, CW 100,2xopl. | kus | 7 |  | 0 |  | 0 |  | 0 | 15 | 0 | 0.00632 | 0.04424 | 0 | 0 |  |  | 0.957 | 6.7 |  |  | POL1_0
26 | 342263310R00 | Úprava sádrokartonové příčky pro osazení umývadla | kus | 10 |  | 0 |  | 0 |  | 0 | 15 | 0 | 0.00332 | 0.0332 | 0 | 0 |  |  | 0.36 | 3.6 |  |  | POL1_0
|  | Včetně dřezu a WC mísy | [20 empty] | POP |  | Včetně dřezu a WC mísy
Díl: | 4 | Vodorovné konstrukce |  |  |  | 0 |  | 0 |  | 0 |  | 0 |  | 126.1199 |  | 0 |  |  |  | 656.87 |  |  | DIL
27 | 411321414R00 | Stropy deskové ze železobetonu C 25/30, betonáž nad povalovým stropem | m3 | 42.212 |  | 0 |  | 0 |  | 0 | 15 | 0 | 2.5251 | 106.5912 | 0 | 0 |  |  | 0.987 | 41.66 |  |  | POL1_0
|  | 30,5*8,65*0,16 |  | 42.212 | [18 empty] | VV | 0
28 | 411351801R00 | Bednění čel stropních desek, zřízení | m | 78.3 |  | 0 |  | 0 |  | 0 | 15 | 0 | 0.03047 | 2.3858 | 0 | 0 |  |  | 0.87 | 68.12 |  |  | POL1_0
|  | (30,5+8,65)*2 |  | 78.3 | [18 empty] | VV | 0
29 | 411351802R00 | Bednění čel stropních desek, odstranění | m | 78.3 |  | 0 |  | 0 |  | 0 | 15 | 0 | 0 | 0 | 0 | 0 |  |  | 0.232 | 18.17 |  |  | POL1_0
30 | 411361921RT8 | Výztuž stropů svařovanou sítí , průměr drátu 8,0, oka 100/100 mm KY81 | t | 3.4128 |  | 0 |  | 0 |  | 0 | 15 | 0 | 1.0544 | 3.5984 | 0 | 0 |  |  | 15.211 | 51.91 |  |  | POL1_0
|  | 18*4*47,4/1000 |  | 3.4128 | [18 empty] | VV | 0
31 | 413941123RT5 | Osazení válcovaných nosníků ve stropech č. 14 - 22, včetně dodávky profilu I č. 20 | t | 2.5152 |  | 0 |  | 0 |  | 0 | 15 | 0 | 1.0966 | 2.7582 | 0 | 0 |  |  | 16.583 | 41.71 |  |  | POL1_0
|  | (8,4*10+6*2)*26,2/1000 |  | 2.5152 | [18 empty] | VV | 0
32 | 413232221R00 | Zazdívka zhlaví válcovaných nosníků výšky do 30cm | kus | 12 |  | 0 |  | 0 |  | 0 | 15 | 0 | 0.06201 | 0.74412 | 0 | 0 |  |  | 0.29 | 3.48 |  |  | POL1_0
33 | 416026222R00 | Podhled SDK,ocel.dvouúrov.kříž.rošt, 2x RF 12,5 mm | m2 | 271.475 |  | 0 |  | 0 |  | 0 | 15 | 0 | 0.02511 | 6.8167 | 0 | 0 |  |  | 1.13 | 306.77 |  |  | POL1_0
|  | Požární odolnost EI 30 DP2 | [20 empty] | POP |  | Požární odolnost EI 30 DP2
|  | 29,9*8,5 |  | 254.15 | [18 empty] | VV | 0
|  | 7,7*2,25 |  | 17.325 | [18 empty] | VV | 0
34 | 416091071RT1 | Příplatek za opláštění ostění střešního okna, včetně dodávky materiálu | kus | 8 |  | 0 |  | 0 |  | 0 | 15 | 0 | 0.01668 | 0.13344 | 0 | 0 |  |  | 1.03 | 8.24 |  |  | POL1_0
35 | 416026224R00 | Podhled SDK,ocel.dvouúrov.kříž.rošt, 2x RFI 12,5mm | m2 | 93.15 |  | 0 |  | 0 |  | 0 | 15 | 0 | 0.02511 | 2.339 | 0 | 0 |  |  | 1.13 | 105.26 |  |  | POL1_0
|  | Podhled s požárním atestem EI 45 DP1, tepelná izolace vložená - v samostatné části rozpočtu | [20 empty] | POP |  | Podhled s požárním atestem EI 45 DP1, tepelná izolace vložená - v samostatné části rozpočtu
|  | 13,9+13,7+14,9+12,5+4,8+18,95+14,4 |  | 93.15 | [18 empty] | VV | 0
36 | 411387531R00 | Zabetonování otvorů 0,25 m2 ve stropech a klenbách | kus | 15 |  | 0 |  | 0 |  | 0 | 15 | 0 | 0.0502 | 0.753 | 0 | 0 |  |  | 0.77 | 11.55 |  |  | POL1_0
Díl: | 61 | Upravy povrchů vnitřní |  |  |  | 0 |  | 0 |  | 0 |  | 0 |  | 31.228 |  | 0 |  |  |  | 842.18 |  |  | DIL
37 | 611403380RT1 | Hrubá výplň rýh ve stropech do 3x3 cm maltou z SMS, zdicí maltou | m | 120 |  | 0 |  | 0 |  | 0 | 15 | 0 | 0.00156 | 0.1872 | 0 | 0 |  |  | 0.21 | 25.2 |  |  | POL1_0
|  | 30*4 |  | 120 | [18 empty] | VV | 0
38 | 611403399RT2 | Hrubá výplň rýh maltou ve stropech, s použitím suché maltové směsi | m2 | 18.4 |  | 0 |  | 0 |  | 0 | 15 | 0 | 0.068 | 1.2512 | 0 | 0 |  |  | 0.81945 | 15.08 |  |  | POL1_0
|  | Zapravení poškození omítky stropu (podhledu) po odstranění povalů stropu nad 2.NP | [20 empty] | POP |  | Zapravení poškození omítky stropu (podhledu) po odstranění povalů stropu nad 2.NP
|  | 8*0,4*5+6*0,4 |  | 18.4 | [18 empty] | VV | 0
39 | 611421421R00 | Oprava váp.omítek stropů do 50% plochy - hladkých | m2 | 304 |  | 0 |  | 0 |  | 0 | 15 | 0 | 0.02768 | 8.4147 | 0 | 0 |  |  | 0.5099 | 155.01 |  |  | POL1_0
|  | 10*7,5+8*1,8 |  | 89.4 | [18 empty] | VV | 0
|  | 29*4,6+29*2,8 |  | 214.6 | [18 empty] | VV | 0
40 | 612473182R00 | Omítka vnitř.zdiva ze such.směsi, štuková, strojně | m2 | 223.605 |  | 0 |  | 0 |  | 0 | 15 | 0 | 0.02798 | 6.2565 | 0 | 0 |  |  | 0.626 | 139.98 |  |  | POL1_0
|  | 4,3*2*2,65+2,85*2*2,65-0,9*2*2+4*2*2,1-0,9*2*2*2 |  | 43.895 | [18 empty] | VV | 0
|  | (7,7+2,25)*2*2,9-0,8*2-0,5*2,1 |  | 55.06 | [18 empty] | VV | 0
|  | 2C:4*2*2,85-0,7*2*2*2 |  | 17.2 | [18 empty] | VV | 0
|  | 2B:4,85*2*2,85+(2,6+3,9+1,7)*2,85-0,7*2*2*2 |  | 45.415 | [18 empty] | VV | 0
|  | 2A:(2,8+2,45+1,7)*2*2,85-0,8*2*2-0,7*2*2*2 |  | 30.815 | [18 empty] | VV | 0
|  | Štíty:6,65*2*2,6-1,4*1,2*2 |  | 31.22 | [18 empty] | VV | 0
41 | 612403380R00 | Hrubá výplň rýh ve stěnách do 3x3 cm maltou ze SMS | m | 86.15 |  | 0 |  | 0 |  | 0 | 15 | 0 | 0.00156 | 0.13439 | 0 | 0 |  |  | 0.12 | 10.34 |  |  | POL1_0
|  | 2,7*8 |  | 21.6 | [18 empty] | VV | 0
|  | 2,85*19 |  | 54.15 | [18 empty] | VV | 0
|  | 2,6*4 |  | 10.4 | [18 empty] | VV | 0
42 | 612403382RT1 | Hrubá výplň rýh ve stěnách do 5x5 cm maltou ze SMS, zdicí maltou | m | 38 |  | 0 |  | 0 |  | 0 | 15 | 0 | 0.00433 | 0.16454 | 0 | 0 |  |  | 0.152 | 5.78 |  |  | POL1_0
43 | 612403388R00 | Hrubá výplň rýh ve stěnách do 15x15cm maltou z SMS | m | 33.45 |  | 0 |  | 0 |  | 0 | 15 | 0 | 0.03898 | 1.3039 | 0 | 0 |  |  | 0.293 | 9.8 |  |  | POL1_0
|  | 2,7*5 |  | 13.5 | [18 empty] | VV | 0
|  | 2,85*7 |  | 19.95 | [18 empty] | VV | 0
44 | 612403390R00 | Hrubá výplň rýh ve stěnách do 20x10cm maltou z SMS | m | 12.4 |  | 0 |  | 0 |  | 0 | 15 | 0 | 0.03465 | 0.42966 | 0 | 0 |  |  | 0.298 | 3.7 |  |  | POL1_0
|  | 6,2*2 |  | 12.4 | [18 empty] | VV | 0
45 | 612409991RT2 | Začištění omítek kolem oken,dveří apod., s použitím suché maltové směsi | m | 500.4 |  | 0 |  | 0 |  | 0 | 15 | 0 | 0.00238 | 1.1909 | 0 | 0 |  |  | 0.18233 | 91.24 |  |  | POL1_0
|  | (2,4+1,5*2)*4 |  | 21.6 | [18 empty] | VV | 0
|  | (1,8+1,5*2)*8 |  | 38.4 | [18 empty] | VV | 0
|  | (1+1,5*2)*9 |  | 36 | [18 empty] | VV | 0
|  | (0,6+0,9*2)*9 |  | 21.6 | [18 empty] | VV | 0
|  | (2+1,5*2)*2 |  | 10 | [18 empty] | VV | 0
|  | (1+2*2)*6 |  | 30 | [18 empty] | VV | 0
|  | (2,4+2,1*2)*3 |  | 19.8 | [18 empty] | VV | 0
|  | Soklíky:323 |  | 323 | [18 empty] | VV | 0
46 | 612421331RT2 | Oprava vápen.omítek stěn do 30 % pl. - štukových, s použitím suché maltové směsi | m2 | 1145.95 |  | 0 |  | 0 |  | 0 | 15 | 0 | 0.01038 | 11.895 | 0 | 0 |  |  | 0.33688 | 386.05 |  |  | POL1_0
|  | 1.NP:(29*4+7,5*11)*2,6 |  | 516.1 | [18 empty] | VV | 0
|  | 2NP:(29*4+7,5*14)*2,85 |  | 629.85 | [18 empty] | VV | 0
Díl: | 63 | Podlahy a podlahové konstrukce |  |  |  | 0 |  | 0 |  | 0 |  | 0 |  | 54.1664 |  | 0 |  |  |  | 79.86 |  |  | DIL
47 | 6315710.. | Násyp ze štěrkopísku 16 - 32, tř. I, pod podlahy 1.NP | m3 | 9.3 |  | 0 |  | 0 |  | 0 | 15 | 0 | 1.837 | 17.0841 | 0 | 0 |  |  | 1.836 | 17.07 |  |  | POL1_0
48 | 632441044RT2 | Potěr anhydritový, plocha do 500 m2, tl.45 mm, samonivelační potěr MFC Anhydrit 025 | m2 | 300.265 |  | 0 |  | 0 |  | 0 | 15 | 0 | 0.09912 | 29.7623 | 0 | 0 |  |  | 0.126 | 37.83 |  |  | POL1_0
|  | 3NP:12,6+12,46+6,04+6,21+1,65+29,26+15,88+5,12+24,16+5,15+13+15,6+29,3+15,9+1,3+2,21+3,83+5,5+5+6+4,5 |  | 220.67 | [18 empty] | VV | 0
|  | 2NP:2,25*(1,4+1,5)+4,5+7 |  | 18.025 | [18 empty] | VV | 0
|  | 1NP:1,05+4,63+5,64+7,04+20+13,05+10,16 |  | 61.57 | [18 empty] | VV | 0
49 | 632441491R00 | Broušení anhydritových potěrů - odstranění šlemu | m2 | 300 |  | 0 |  | 0 |  | 0 | 15 | 0 | 0 | 0 | 0 | 0 |  |  | 0.05 | 15 |  |  | POL1_0
50 | 631312131R00 | Doplnění mazanin betonem do 4 m2, nad tl. 8 cm | m3 | 2.928 |  | 0 |  | 0 |  | 0 | 15 | 0 | 2.5 | 7.32 | 0 | 0 |  |  | 3.4 | 9.96 |  |  | POL1_0
|  | (9+8,1+1,2)*0,08*2 |  | 2.928 | [18 empty] | VV | 0
Díl: | 64 | Výplně otvorů |  |  |  | 0 |  | 0 |  | 0 |  | 0 |  | 0.65014 |  | 0 |  |  |  | 40.92 |  |  | DIL
51 | 642942111RT3 | Osazení zárubní dveřních ocelových, pl. do 2,5 m2, včetně dodávky zárubně 70 x 197 x 11 cm | kus | 6 |  | 0 |  | 0 |  | 0 | 15 | 0 | 0.02937 | 0.17622 | 0 | 0 |  |  | 1.86 | 11.16 |  |  | POL1_0
52 | 642942111RT4 | Osazení zárubní dveřních ocelových, pl. do 2,5 m2, včetně dodávky zárubně 80 x 197 x 11 cm | kus | 12 |  | 0 |  | 0 |  | 0 | 15 | 0 | 0.02957 | 0.35484 | 0 | 0 |  |  | 1.86 | 22.32 |  |  | POL1_0
53 | 642942111RT5 | Osazení zárubní dveřních ocelových, pl. do 2,5 m2, včetně dodávky zárubně 90 x 197 x 11 cm | kus | 4 |  | 0 |  | 0 |  | 0 | 15 | 0 | 0.02977 | 0.11908 | 0 | 0 |  |  | 1.86 | 7.44 |  |  | POL1_0
Díl: | 94 | Lešení a stavební výtahy |  |  |  | 0 |  | 0 |  | 0 |  | 0 |  | 14.769 |  | 0 |  |  |  | 280.85 |  |  | DIL
54 | 941941031R00 | Montáž lešení leh.řad.s podlahami,š.do 1 m, H 10 m | m2 | 664.44 |  | 0 |  | 0 |  | 0 | 15 | 0 | 0.01838 | 12.2124 | 0 | 0 |  |  | 0.13 | 86.38 |  |  | POL1_0
|  | (30,5*2+9,05*2)*8,4 |  | 664.44 | [18 empty] | VV | 0
55 | 941941191R00 | Příplatek za každý měsíc použití lešení k pol.1031 | m2 | 2145 |  | 0 |  | 0 |  | 0 | 15 | 0 | 0.00085 | 1.8233 | 0 | 0 |  |  | 0.006 | 12.87 |  |  | POL1_0
56 | 944944013R00 | Montáž ochr.sítě z umělých vláken - stínění do 70% | m2 | 715 |  | 0 |  | 0 |  | 0 | 15 | 0 | 0 | 0 | 0 | 0 |  |  | 0.04 | 28.6 |  |  | POL1_0
57 | 944944033R00 | Příplatek za každý měsíc použití sítí k pol. 4013 | m2 | 1430 |  | 0 |  | 0 |  | 0 | 15 | 0 | 0.00013 | 0.1859 | 0 | 0 |  |  | 0 | 0 |  |  | POL1_0
58 | 941941831R00 | Demontáž lešení leh.řad.s podlahami,š.1 m, H 10 m | m2 | 715 |  | 0 |  | 0 |  | 0 | 15 | 0 | 0 | 0 | 0 | 0 |  |  | 0.102 | 72.93 |  |  | POL1_0
59 | 941955001R00 | Lešení lehké pomocné, výška podlahy do 1,2 m | m2 | 452.4 |  | 0 |  | 0 |  | 0 | 15 | 0 | 0.00121 | 0.5474 | 0 | 0 |  |  | 0.177 | 80.07 |  |  | POL1_0
|  | 29*7,8*2 |  | 452.4 | [18 empty] | VV | 0
Díl: | 95 | Dokončovací kce na pozem.stav. |  |  |  | 0 |  | 0 |  | 0 |  | 0 |  | 0.17947 |  | 0 |  |  |  | 15.02 |  |  | DIL
60 | 954211102R00 | SDK obklad dřevěných sloupů, 4str.1x RF tl 12,5 mm | m | 2.75 |  | 0 |  | 0 |  | 0 | 15 | 0 | 0.01646 | 0.04527 | 0 | 0 |  |  | 1.3 | 3.58 |  |  | POL1_0
61 | 954211202R00 | SDK obklad dřevěných sloupů, 3str.1x RF tl 12,5 mm | m | 11 |  | 0 |  | 0 |  | 0 | 15 | 0 | 0.0122 | 0.1342 | 0 | 0 |  |  | 1.04 | 11.44 |  |  | POL1_0
|  | 2,75*4 |  | 11 | [18 empty] | VV | 0
Díl: | 96 | Bourání konstrukcí |  |  |  | 0 |  | 0 |  | 0 |  | 0 |  | 0.30079 |  | 169.2385 |  |  |  | 319.96 |  |  | DIL
62 | 962031113R00 | Bourání příček z cihel pálených plných tl. 65 mm | m2 | 108.3625 |  | 0 |  | 0 |  | 0 | 15 | 0 | 0.00067 | 0.0726 | 0.184 | 19.9387 |  |  | 0.227 | 24.6 |  |  | POL1_0
|  | (3,95+1,25+0,9+1,55*2+2,8)*2,65-0,6*2*3-0,8*2*2 |  | 25 | [18 empty] | VV | 0
|  | 2NP:4,55*2,85+(4+1,6+2,6+5+1,5*2)*2,85 |  | 59.1375 | [18 empty] | VV | 0
|  | (5,5+1,5*2)*2,85 |  | 24.225 | [18 empty] | VV | 0
63 | 962031123R00 | Bourání příček z cihel pálených děrovan. tl. 80 mm | m2 | 78.5425 |  | 0 |  | 0 |  | 0 | 15 | 0 | 0.00067 | 0.05262 | 0.154 | 12.0955 |  |  | 0.21 | 16.49 |  |  | POL1_0
|  | 2.NP:4,55*2,85+(1,5*2+3,9)*2,85-0,6*2*2 |  | 30.2325 | [18 empty] | VV | 0
|  | (2,6+0,9+1,5+1,3+1,5+2,7)*2,85-0,6*2*3-0,8*2 |  | 24.725 | [18 empty] | VV | 0
|  | (2,45+1,45+0,9+1,2+1,4+2,7)*2,85-0,6*2*3-0,8*2 |  | 23.585 | [18 empty] | VV | 0
64 | 962032231R00 | Bourání zdiva z cihel pálených na MVC | m3 | 16.9188 |  | 0 |  | 0 |  | 0 | 15 | 0 | 0.00128 | 0.02166 | 1.8 | 30.4538 |  |  | 1.52 | 25.72 |  |  | POL1_0
|  | Štíty na půdě:8,8*3,9/2*2*0,20 |  | 6.864 | [18 empty] | VV | 0
|  | půdní nadezdívka:(30,5*2-2,2)*0,45*0,38 |  | 10.0548 | [18 empty] | VV | 0
65 | 962032631R00 | Bourání zdiva komínového z cihel na MVC | m3 | 5.4675 |  | 0 |  | 0 |  | 0 | 15 | 0 | 0 | 0 | 1.594 | 8.7152 |  |  | 2.42 | 13.23 |  |  | POL1_0
|  | 1,5*0,55*4,5 |  | 3.7125 | [18 empty] | VV | 0
|  | 0,78*0,5*4,5 |  | 1.755 | [18 empty] | VV | 0
66 | 964011221R00 | Vybourání ŽB překladů prefa dl. 3 m, 75 kg/m | m3 | 0.5805 |  | 0 |  | 0 |  | 0 | 15 | 0 | 0.01634 | 0.00949 | 2.4 | 1.3932 |  |  | 11.907 | 6.91 |  |  | POL1_0
|  | (0,9*4*2+1,2*2*4+1,5*2*3)*0,15*0,15 |  | 0.5805 | [18 empty] | VV | 0
67 | 964061321R00 | Uvolnění zhlaví trámu, zeď cihel. průřezu 0,03 m2 | kus | 24 |  | 0 |  | 0 |  | 0 | 15 | 0 | 0.00162 | 0.03888 | 0.039 | 0.936 |  |  | 1.012 | 24.29 |  |  | POL1_0
|  | Povaly stropu nad 2.NP | [20 empty] | POP |  | Povaly stropu nad 2.NP
68 | 965081113R00 | Bourání dlažeb z dlaždic půdních plochy nad 1 m2 | m2 | 231 |  | 0 |  | 0 |  | 0 | 15 | 0 | 0 | 0 | 0.045 | 10.395 |  |  | 0.133 | 30.72 |  |  | POL1_0
|  | Odměřeno z půdorysu:231 |  | 231 | [18 empty] | VV | 0
69 | 965081713RT2 | Bourání dlažeb keramických tl.10 mm, nad 1 m2, sbíječka, dlaždice keramické | m2 | 76.1 |  | 0 |  | 0 |  | 0 | 15 | 0 | 0 | 0 | 0.02 | 1.522 |  |  | 0.078 | 5.94 |  |  | POL1_0
|  | 1NP:13,9+10,1+1+2,2+10,2 |  | 37.4 | [18 empty] | VV | 0
|  | 9,5+6,6+2,4+1+1,2 |  | 20.7 | [18 empty] | VV | 0
|  | 1+2,6+10,7+1,2+2,5 |  | 18 | [18 empty] | VV | 0
70 | 965082923R00 | Odstranění násypu tl. do 10 cm, plocha nad 2 m2 | m3 | 20.79 |  | 0 |  | 0 |  | 0 | 15 | 0 | 0 | 0 | 1.4 | 29.106 |  |  | 1.257 | 26.13 |  |  | POL1_0
|  | 231*0,09 |  | 20.79 | [18 empty] | VV | 0
71 | 965042141RT4 | Bourání mazanin betonových tl. 10 cm, nad 4 m2, pneumat. kladivo, tl. mazaniny 8 - 10 cm | m3 | 15.5523 |  | 0 |  | 0 |  | 0 | 15 | 0 | 0 | 0 | 2.2 | 34.2151 |  |  | 4.655 | 72.4 |  |  | POL1_0
|  | v bytě A 2x:9,75*7,45*0,1*2 |  | 14.5275 | [18 empty] | VV | 0
|  | pro kanalizaci v 1.NP:(9+8,1+1,2)*0,35*0,08*2 |  | 1.0248 | [18 empty] | VV | 0
72 | 965082923R00 | Odstranění násypu tl. do 10 cm, plocha nad 2 m2 | m3 | 10.8956 |  | 0 |  | 0 |  | 0 | 15 | 0 | 0 | 0 | 1.4 | 15.2539 |  |  | 1.257 | 13.7 |  |  | POL1_0
|  | 9,75*7,45*0,15 |  | 10.8956 | [18 empty] | VV | 0
73 | 968061125R00 | Vyvěšení dřevěných dveřních křídel pl. do 2 m2 | kus | 15 |  | 0 |  | 0 |  | 0 | 15 | 0 | 0 | 0 | 0 | 0 |  |  | 0.05 | 0.75 |  |  | POL1_0
74 | 968062245R00 | Vybourání dřevěných rámů oken jednoduch. pl. 2 m2 | m2 | 61.08 |  | 0 |  | 0 |  | 0 | 15 | 0 | 0.001 | 0.06108 | 0.031 | 1.8935 |  |  | 0.331 | 20.22 |  |  | POL1_0
|  | 2,4*1,5*4+1,8*1,5*8+0,6*0,9*3 |  | 37.62 | [18 empty] | VV | 0
|  | 1*1,5*7+0,6*0,9*12+0,6*0,6*3 |  | 18.06 | [18 empty] | VV | 0
|  | 1,2*1,5*3 |  | 5.4 | [18 empty] | VV | 0
75 | 968072455R00 | Vybourání kovových dveřních zárubní pl. do 2 m2 | m2 | 38 |  | 0 |  | 0 |  | 0 | 15 | 0 | 0.00117 | 0.04446 | 0.076 | 2.888 |  |  | 0.939 | 35.68 |  |  | POL1_0
|  | 19+17+2 |  | 38 | [18 empty] | VV | 0
76 | 968095001R00 | Bourání parapetů dřevěných š. do 25 cm | m | 8.4 |  | 0 |  | 0 |  | 0 | 15 | 0 | 0 | 0 | 0.01113 | 0.09349 |  |  | 0.083 | 0.7 |  |  | POL1_0
|  | 1,8*2+2,4*1+1,2*2 |  | 8.4 | [18 empty] | VV | 0
77 | 968095002R00 | Bourání parapetů dřevěných š. do 50 cm | m | 22.5 |  | 0 |  | 0 |  | 0 | 15 | 0 | 0 | 0 | 0.01507 | 0.33908 |  |  | 0.11 | 2.48 |  |  | POL1_0
|  | 2,4*3+1,8*5+1,2*3+0,9*3 |  | 22.5 | [18 empty] | VV | 0
Díl: | 97 | Prorážení otvorů |  |  |  | 0 |  | 0 |  | 0 |  | 0 |  | 0.04494 |  | 13.871 |  |  |  | 324.69 |  |  | DIL
78 | 970031035R00 | Vrtání jádrové do zdiva cihelného d 35-39 mm | m | 3.6 |  | 0 |  | 0 |  | 0 | 15 | 0 | 0 | 0 | 0.00226 | 0.00814 |  |  | 2.3 | 8.28 |  |  | POL1_0
79 | 970031130R00 | Vrtání jádrové do zdiva cihelného do D 130 mm | m | 3.7 |  | 0 |  | 0 |  | 0 | 15 | 0 | 0 | 0 | 0.0239 | 0.08843 |  |  | 3.5 | 12.95 |  |  | POL1_0
|  | 0,6*2+0,5*5 |  | 3.7 | [18 empty] | VV | 0
80 | 971035661R00 | Vybourání otv. zeď cihel. pl. 4 m2, tl. 60 cm, MC | m3 | 4.4995 |  | 0 |  | 0 |  | 0 | 15 | 0 | 0.00182 | 0.00819 | 1.95 | 8.774 |  |  | 5.633 | 25.35 |  |  | POL1_0
|  | 2,75*2,3*0,7-0,6*0,9*0,7*2 |  | 3.6715 | [18 empty] | VV | 0
|  | 0,6*0,6*2,3 |  | 0.828 | [18 empty] | VV | 0
81 | 974031164R00 | Vysekání rýh ve zdi cihelné 15 x 15 cm | m | 30 |  | 0 |  | 0 |  | 0 | 15 | 0 | 0.00049 | 0.0147 | 0.04 | 1.2 |  |  | 0.668 | 20.04 |  |  | POL1_0
|  | 7,5*4 |  | 30 | [18 empty] | VV | 0
82 | 974031123R00 | Vysekání rýh ve zdi cihelné 3 x 10 cm | m | 30 |  | 0 |  | 0 |  | 0 | 15 | 0 | 0.00049 | 0.0147 | 0.005 | 0.15 |  |  | 0.229 | 6.87 |  |  | POL1_0
83 | 974031135R00 | Vysekání rýh ve zdi cihelné 5 x 20 cm | m | 15 |  | 0 |  | 0 |  | 0 | 15 | 0 | 0.00049 | 0.00735 | 0.018 | 0.27 |  |  | 0.409 | 6.14 |  |  | POL1_0
84 | 978059521R00 | Odsekání vnitřních obkladů stěn do 2 m2 | m2 | 40.83 |  | 0 |  | 0 |  | 0 | 15 | 0 | 0 | 0 | 0.068 | 2.7764 |  |  | 0.48 | 19.6 |  |  | POL1_0
|  | 2,8*0,6+(1,45*2+1,7*2-0,6)*1,5 |  | 10.23 | [18 empty] | VV | 0
|  | 3*0,6*3+(1,7*2+1,4*2-0,6)*1,5*3 |  | 30.6 | [18 empty] | VV | 0
85 | 976072221R00 | Vybourání kov. komín. dvířek pl. 0,3 m2 ze zdi cih | kus | 8 |  | 0 |  | 0 |  | 0 | 15 | 0 | 0 | 0 | 0.009 | 0.072 |  |  | 0.117 | 0.94 |  |  | POL1_0
86 | 976073111R00 | Vybourání komínových zděří profilu do 15 cm | kus | 4 |  | 0 |  | 0 |  | 0 | 15 | 0 | 0 | 0 | 0.001 | 0.004 |  |  | 0.165 | 0.66 |  |  | POL1_0
87 | 974042544R00 | Vysekání rýh v podlaze betonové, 7x15 cm | m | 24 |  | 0 |  | 0 |  | 0 | 15 | 0 | 0 | 0 | 0.022 | 0.528 |  |  | 0.717 | 17.21 |  |  | POL1_0
|  | pro ÚT:8*3 |  | 24 | [18 empty] | VV | 0
88 | 979990101R00 | Poplatek za sklád.suti-směs bet.a cihel do 30x30cm | t | 222.77 |  | 0 |  | 0 |  | 0 | 15 | 0 | 0 | 0 | 0 | 0 |  |  | 0 | 0 |  |  | POL1_0
|  | 210,9-4-0,93-1,9-2,9 |  | 201.17 | [18 empty] | VV | 0
|  | 22,1-0,5 |  | 21.6 | [18 empty] | VV | 0
89 | 979990181R00 | Poplatek za skládku suti - PVC podlahová krytina | t | 0.24 |  | 0 |  | 0 |  | 0 | 15 | 0 | 0 | 0 | 0 | 0 |  |  | 0 | 0 |  |  | POL1_0
90 | 979990162R00 | Poplatek za skládku suti - dřevo+sklo | t | 2.6 |  | 0 |  | 0 |  | 0 | 15 | 0 | 0 | 0 | 0 | 0 |  |  | 0 | 0 |  |  | POL1_0
91 | 979990182R00 | Poplatek za skládku suti - koberce | t | 0.22 |  | 0 |  | 0 |  | 0 | 15 | 0 | 0 | 0 | 0 | 0 |  |  | 0 | 0 |  |  | POL1_0
92 | 979990161R00 | Poplatek za skládku suti - dřevo | t | 14.125 |  | 0 |  | 0 |  | 0 | 15 | 0 | 0 | 0 | 0 | 0 |  |  | 0 | 0 |  |  | POL1_0
93 | 979011311RT1 | Svislá doprava suti a vybouraných hmot shozem, s naložením do shozu | t | 127.84 |  | 0 |  | 0 |  | 0 | 15 | 0 | 0 | 0 | 0 | 0 |  |  | 0.55 | 70.31 |  |  | POL1_0
|  | 222/2+0,24+2,6+14 |  | 127.84 | [18 empty] | VV | 0
94 | 979011321R00 | Montáž a demontáž shozu za 2.NP | kus | 2 |  | 0 |  | 0 |  | 0 | 15 | 0 | 0 | 0 | 0 | 0 |  |  | 8.84 | 17.68 |  |  | POL1_0
95 | 979011329R00 | Přípl. k mont.a dem. shozu za každé další podlaží | podlaž | 2 |  | 0 |  | 0 |  | 0 | 15 | 0 | 0 | 0 | 0 | 0 |  |  | 0.535 | 1.07 |  |  | POL1_0
96 | 979081111R00 | Odvoz suti a vybour. hmot na skládku do 1 km | t | 239.985 |  | 0 |  | 0 |  | 0 | 15 | 0 | 0 | 0 | 0 | 0 |  |  | 0.49 | 117.59 |  |  | POL1_0
|  | 222,8+0,24+2,6+0,22+14,125 |  | 239.985 | [18 empty] | VV | 0
97 | 979081121R00 | Příplatek k odvozu za každý další 1 km | t | 6000 |  | 0 |  | 0 |  | 0 | 15 | 0 | 0 | 0 | 0 | 0 |  |  | 0 | 0 |  |  | POL1_0
|  | 240*25 |  | 6000 | [18 empty] | VV | 0
Díl: | 99 | Staveništní přesun hmot |  |  |  | 0 |  | 0 |  | 0 |  | 0 |  | 0 |  | 0 |  |  |  | 84.11 |  |  | DIL
98 | 998011002R00 | Přesun hmot pro budovy zděné výšky do 12 m | t | 273.97 |  | 0 |  | 0 |  | 0 | 15 | 0 | 0 | 0 | 0 | 0 |  |  | 0.307 | 84.11 |  |  | POL1_0
|  | 53,832+126,120+31,228+46,846+0,650+14,769 |  | 273.445 | [18 empty] | VV | 0
|  | 0,179+0,301+0,045 |  | 0.525 | [18 empty] | VV | 0
Díl: | 711 | Izolace proti vodě |  |  |  | 0 |  | 0 |  | 0 |  | 0 |  | 0.63102 |  | 0.36525 |  |  |  | 41.68 |  |  | DIL
99 | 711140101R00 | Odstr.izolace proti vlhk.vodor. pásy přitav.,1vrst | m2 | 75 |  | 0 |  | 0 |  | 0 | 15 | 0 | 0 | 0 | 0.00487 | 0.36525 |  |  | 0.041 | 3.08 |  |  | POL1_0
|  | 10*7,5 |  | 75 | [18 empty] | VV | 0
100 | 711141559RY1 | Izolace proti vlhk. vodorovná pásy přitavením, 1 vrstva - včetně dod. pásů 40 mineral | m2 | 100.5 |  | 0 |  | 0 |  | 0 | 15 | 0 | 0.0057 | 0.57285 | 0 | 0 |  |  | 0.22991 | 23.11 |  |  | POL1_0
|  | Schodiště:8,5*3 |  | 25.5 | [18 empty] | VV | 0
|  | Byt 1A:7,5*10 |  | 75 | [18 empty] | VV | 0
101 | 711142559RY1 | Izolace proti vlhkosti svislá pásy přitavením, 1 vrstva - včetně dod. pásů 40 special mineral | m2 | 7.35 |  | 0 |  | 0 |  | 0 | 15 | 0 | 0.0061 | 0.04484 | 0 | 0 |  |  | 0.266 | 1.96 |  |  | POL1_0
|  | (8,7+3*2)*0,5 |  | 7.35 | [18 empty] | VV | 0
102 | 711823121RT2 | Montáž nopové fólie svisle, včetně dodávky fólie 10 mm | m2 | 78.4 |  | 0 |  | 0 |  | 0 | 15 | 0 | 0.00017 | 0.01333 | 0 | 0 |  |  | 0.16 | 12.54 |  |  | POL1_0
|  | 30,5*2+8,7*2 |  | 78.4 | [18 empty] | VV | 0
103 | 998711101R00 | Přesun hmot pro izolace proti vodě, výšky do 6 m | t | 0.63 |  | 0 |  | 0 |  | 0 | 15 | 0 | 0 | 0 | 0 | 0 |  |  | 1.567 | 0.99 |  |  | POL1_0
Díl: | 713 | Izolace tepelné |  |  |  | 0 |  | 0 |  | 0 |  | 0 |  | 6.451 |  | 0 |  |  |  | 254.64 |  |  | DIL
104 | 713111130RT2 | Izolace tepelné stropů, vložená mezi krokve, 2 vrstvy - materiál ve specifikaci | m2 | 360.4 |  | 0 |  | 0 |  | 0 | 15 | 0 | 0.00023 | 0.08289 | 0 | 0 |  |  | 0.362 | 130.46 |  |  | POL1_0
|  | 30,5*(4+3,5*2) |  | 335.5 | [18 empty] | VV | 0
|  | 8,3*3 |  | 24.9 | [18 empty] | VV | 0
105 | 631405493R | Deska izolační minerální tl. 200 mm, 1000x610 mm, univerzální | m2 | 712.7 |  | 0 |  | 0 |  | 0 | 15 | 0 | 0.0062 | 4.4187 | 0 | 0 |  |  | 0 | 0 |  |  | POL3_0
|  | 29,9*(4+3,5*2)*2 |  | 657.8 | [18 empty] | VV | 0
|  | 7,7*3+31,8 |  | 54.9 | [18 empty] | VV | 0
106 | 713111211RK6 | Montáž parozábrany krovů spodem s přelepením spojů, fólie podstřešní kontaktní difuzní | m2 | 336.56 |  | 0 |  | 0 |  | 0 | 15 | 0 | 0.00022 | 0.07404 | 0 | 0 |  |  | 0.18 | 60.58 |  |  | POL1_0
|  | 30*(4+3*2) |  | 300 | [18 empty] | VV | 0
|  | Vikýře:2,6*2/2*6 |  | 15.6 | [18 empty] | VV | 0
|  | Vikýře:6,5*2*2-1,4*0,9*4 |  | 20.96 | [18 empty] | VV | 0
107 | 713131130R00 | Izolace tepelná stěn vložením do konstrukce | m2 | 36.4 |  | 0 |  | 0 |  | 0 | 15 | 0 | 0.00023 | 0.00837 | 0 | 0 |  |  | 0.161 | 5.86 |  |  | POL1_0
|  | Střešní vikýře 2 x z uliční strany a štíty nad střešní krytinou u schodiště | [20 empty] | POP |  | Střešní vikýře 2 x z uliční strany a štíty nad střešní krytinou u schodiště
|  | 2,5*2/2*6*2 |  | 30 | [18 empty] | VV | 0
|  | 6,8*2*2-2*1,3*4*2 |  | 6.4 | [18 empty] | VV | 0
108 | 713111121RT1 | Izolace tepelné stropů rovných spodem, drátem, 1 vrstva - materiál ve specifikaci | m2 | 93.15 |  | 0 |  | 0 |  | 0 | 15 | 0 | 0.00053 | 0.04937 | 0 | 0 |  |  | 0.231 | 21.52 |  |  | POL1_0
|  | Převzato z pož. SDK podhledu:93,15 |  | 93.15 | [18 empty] | VV | 0
109 | 63140548R | Deska izolační minerální tl. 150 mm, 1000x610 mm, univerzální | m2 | 129.55 |  | 0 |  | 0 |  | 0 | 15 | 0 | 0.00465 | 0.60241 | 0 | 0 |  |  | 0 | 0 |  |  | POL3_0
|  | 93,15+36,4 |  | 129.55 | [18 empty] | VV | 0
110 | 63151441R | Deska z minerální plsti tl. 25 mm, pro plovoucí podlahy těžké | m2 | 282.24 |  | 0 |  | 0 |  | 0 | 15 | 0 | 0.00375 | 1.0584 | 0 | 0 |  |  | 0 | 0 |  |  | POL3_0
|  | 12,6+12,46+6,04+6,21+1,65+29,26+15,88+5,12+24,16+5,15+13+15,6+29,3+15,9+1,3+2,21+3,83+5,5+5+6+4,5 |  | 220.67 | [18 empty] | VV | 0
|  | 1,05+4,63+5,64+7,04+20+13,05+10,16 |  | 61.57 | [18 empty] | VV | 0
111 | 713191100RT9 | Položení separační fólie, včetně dodávky PE fólie | m2 | 282.24 |  | 0 |  | 0 |  | 0 | 15 | 0 | 1e-05 | 0.00282 | 0 | 0 |  |  | 0.07 | 19.76 |  |  | POL1_0
112 | 713121111RT1 | Izolace tepelná podlah na sucho, jednovrstvá, materiál ve specifikaci | m2 | 61.5 |  | 0 |  | 0 |  | 0 | 15 | 0 | 0 | 0 | 0 | 0 |  |  | 0.08 | 4.92 |  |  | POL1_0
113 | 28375705R | Deska izolační stabilizov. EPS 150 1000 x 500 mm | m3 | 6.157 |  | 0 |  | 0 |  | 0 | 15 | 0 | 0.025 | 0.15393 | 0 | 0 |  |  | 0 | 0 |  |  | POL3_0
|  | (1,05+4,63+5,64+7,04+20+13,05+10,16)*0,1 |  | 6.157 | [18 empty] | VV | 0
114 | 998713102R00 | Přesun hmot pro izolace tepelné, výšky do 12 m | t | 6.3 |  | 0 |  | 0 |  | 0 | 15 | 0 | 0 | 0 | 0 | 0 |  |  | 1.831 | 11.54 |  |  | POL1_0
Díl: | 762 | Konstrukce tesařské |  |  |  | 0 |  | 0 |  | 0 |  | 0 |  | 25.7471 |  | 14.1251 |  |  |  | 826.17 |  |  | DIL
115 | 762111811R00 | Demontáž stěn z hranolků, fošen nebo latí | m2 | 51.8 |  | 0 |  | 0 |  | 0 | 15 | 0 | 0.00016 | 0.00829 | 0.022 | 1.1396 |  |  | 0.114 | 5.91 |  |  | POL1_0
|  | (5+3)*2*2,3+5*3 |  | 51.8 | [18 empty] | VV | 0
116 | 762311811R00 | Demontáž kotevních želez do 5 kg | kus | 10 |  | 0 |  | 0 |  | 0 | 15 | 0 | 0 | 0 | 0.005 | 0.05 |  |  | 0.07 | 0.7 |  |  | POL1_0
117 | 762331811R00 | Demontáž konstrukcí krovů z hranolů do 120 cm2 | m | 394.4 |  | 0 |  | 0 |  | 0 | 15 | 0 | 0 | 0 | 0.008 | 3.1552 |  |  | 0.102 | 40.23 |  |  | POL1_0
|  | 5,8*68 |  | 394.4 | [18 empty] | VV | 0
118 | 762331812R00 | Demontáž konstrukcí krovů z hranolů do 224 cm2 | m | 121.9 |  | 0 |  | 0 |  | 0 | 15 | 0 | 0 | 0 | 0.014 | 1.7066 |  |  | 0.128 | 15.6 |  |  | POL1_0
|  | 2,75*18+2*18+1,3*28 |  | 121.9 | [18 empty] | VV | 0
119 | 762331813R00 | Demontáž konstrukcí krovů z hranolů do 288 cm2 | m | 122 |  | 0 |  | 0 |  | 0 | 15 | 0 | 0 | 0 | 0.024 | 2.928 |  |  | 0.154 | 18.79 |  |  | POL1_0
|  | 30,5*4 |  | 122 | [18 empty] | VV | 0
120 | 762331814R00 | Demontáž konstrukcí krovů z hranolů do 450 cm2 | m | 8.59 |  | 0 |  | 0 |  | 0 | 15 | 0 | 0 | 0 | 0.032 | 0.27488 |  |  | 0.18 | 1.55 |  |  | POL1_0
121 | 762342811R00 | Demontáž laťování střech, rozteč latí do 22 cm | m2 | 340.1625 |  | 0 |  | 0 |  | 0 | 15 | 0 | 0 | 0 | 0.007 | 2.3811 |  |  | 0.06 | 20.41 |  |  | POL1_0
|  | 30,5*5,75*2-3,85*2,75 |  | 340.1625 | [18 empty] | VV | 0
122 | 762341811R00 | Demontáž bednění střech rovných z prken hrubých | m2 | 15 |  | 0 |  | 0 |  | 0 | 15 | 0 | 0 | 0 | 0.015 | 0.225 |  |  | 0.09 | 1.35 |  |  | POL1_0
|  | 3*5 |  | 15 | [18 empty] | VV | 0
123 | 762343811R00 | Demontáž bednění okapů z prken hrubých do 32 mm | m2 | 18.3 |  | 0 |  | 0 |  | 0 | 15 | 0 | 0 | 0 | 0.017 | 0.3111 |  |  | 0.146 | 2.67 |  |  | POL1_0
|  | 30,5*0,3*2 |  | 18.3 | [18 empty] | VV | 0
124 | 762521811R00 | Demontáž podlah bez polštářů z prken tl. do 32 mm | m2 | 15 |  | 0 |  | 0 |  | 0 | 15 | 0 | 0 | 0 | 0.016 | 0.24 |  |  | 0.14 | 2.1 |  |  | POL1_0
|  | 3*5 |  | 15 | [18 empty] | VV | 0
125 | 762822820R00 | Demontáž stropnic z řeziva o pl.do 288 cm2 | m | 100.8 |  | 0 |  | 0 |  | 0 | 15 | 0 | 0.00016 | 0.01613 | 0.017 | 1.7136 |  |  | 0.126 | 12.7 |  |  | POL1_0
|  | Uvolnění trámů povalového stropu, jejich odstranění - v místě navržených ocelových skrytých průvlaků pod plnými vazbami krovu | [20 empty] | POP |  | Uvolnění trámů povalového stropu, jejich odstranění - v místě navržených ocelových skrytých průvlaků pod plnými vazbami krovu
|  | 8,4*6*2 |  | 100.8 | [18 empty] | VV | 0
126 | 762112110R00 | Montáž konstrukce stěn z řeziva hraněn. do 120 cm2 | m | 120 |  | 0 |  | 0 |  | 0 | 15 | 0 | 0.0002 | 0.024 | 0 | 0 |  |  | 0.252 | 30.24 |  |  | POL1_0
|  | Boční stěny vikýřů | [20 empty] | POP |  | Boční stěny vikýřů
127 | 762195000R00 | Spojovací a ochranné prostředky pro montáž stěn | m3 | 0.72 |  | 0 |  | 0 |  | 0 | 15 | 0 | 0.01549 | 0.01115 | 0 | 0 |  |  | 0 | 0 |  |  | POL1_0
128 | 762332140R00 | Montáž vázaných krovů pravidelných do 450 cm2 | m | 105 |  | 0 |  | 0 |  | 0 | 15 | 0 | 0.00099 | 0.10395 | 0 | 0 |  |  | 0.489 | 51.35 |  |  | POL1_0
129 | 762332130R00 | Montáž vázaných krovů pravidelných do 288 cm2 | m | 66 |  | 0 |  | 0 |  | 0 | 15 | 0 | 0.00099 | 0.06534 | 0 | 0 |  |  | 0.453 | 29.9 |  |  | POL1_0
|  | 3+63 |  | 66 | [18 empty] | VV | 0
130 | 762332120R00 | Montáž vázaných krovů pravidelných do 224 cm2 | m | 805.5 |  | 0 |  | 0 |  | 0 | 15 | 0 | 0.00099 | 0.79745 | 0 | 0 |  |  | 0.361 | 290.79 |  |  | POL1_0
|  | 364+60+70+84+70+20+20+32+12+60+13,5 |  | 805.5 | [18 empty] | VV | 0
131 | 762332110R00 | Montáž vázaných krovů pravidelných do 120 cm2 | m | 394 |  | 0 |  | 0 |  | 0 | 15 | 0 | 0.00099 | 0.39006 | 0 | 0 |  |  | 0.262 | 103.23 |  |  | POL1_0
|  | 150+154+90 |  | 394 | [18 empty] | VV | 0
132 | 605152... | Hranol SM/JD 1 délka 300-600 cm | m3 | 21.4641 |  | 0 |  | 0 |  | 0 | 15 | 0 | 0.55 | 11.8052 | 0 | 0 |  |  | 0 | 0 |  |  | POL3_0
|  | (26,1158-1,8-1,848-1,08-0,12-1,155-0,6)*1,1 |  | 21.4641 | [18 empty] | VV | 0
133 | 60512648R | Fošna SM/JD omítaná tl. 5 a 6 dl. 400-600, II. jakost | m3 | 7.2633 |  | 0 |  | 0 |  | 0 | 15 | 0 | 0.55 | 3.9948 | 0 | 0 |  |  | 0 | 0 |  |  | POL3_0
|  | (1,8+1,848+1,08+0,12+1,155+0,6)*1,1 |  | 7.2633 | [18 empty] | VV | 0
134 | cementotřísková | Laťování střech rozteč 22 cm, impregnace, pouze montáž a impregnace, řezivo ve specifikaci | m2 | 325.15 |  | 0 |  | 0 |  | 0 | 15 | 0 | 0.00027 | 0.08779 | 0 | 0 |  |  | 0.21988 | 71.49 |  |  | POL1_0
|  | Vč. spádové latě | [20 empty] | POP |  | Vč. spádové latě
|  | 31,1*6,4*2-3,3*(6,9*2+8,3) |  | 325.15 | [18 empty] | VV | 0
135 | 60510055R | Lať profil dřevěný 60/40 mm l = 3 m a výše | m | 2040.5 |  | 0 |  | 0 |  | 0 | 15 | 0 | 0.00132 | 2.6935 | 0 | 0 |  |  | 0 | 0 |  |  | POL3_0
|  | 1855*1,1 |  | 2040.5 | [18 empty] | VV | 0
136 | 762520020RAI | Podlaha z fošen hrubých na sraz, pouze montáž, řezivo ve specifikaci | m2 | 90 |  | 0 |  | 0 |  | 0 | 15 | 0 | 0.00021 | 0.0189 | 0 | 0 |  |  | 0.47538 | 42.78 |  |  | POL2_0
|  | 3*30 |  | 90 | [18 empty] | VV | 0
137 | 60512546R | Prkno SM/JD II. jak. tl. 2,4 dl. 400-600 š. 8-16, omítané | m3 | 2.9425 |  | 0 |  | 0 |  | 0 | 15 | 0 | 0.55 | 1.6184 | 0 | 0 |  |  | 0 | 0 |  |  | POL3_0
|  | 2,675*1,1 |  | 2.9425 | [18 empty] | VV | 0
138 | 762340110RA0 | Bednění střech z prken na sraz, impregnace | m2 | 106.13 |  | 0 |  | 0 |  | 0 | 15 | 0 | 0.01139 | 1.2088 | 0 | 0 |  |  | 0.30134 | 31.98 |  |  | POL2_0
|  | Včetně dodávky impregnačního prostředku | [20 empty] | POP |  | Včetně dodávky impregnačního prostředku
|  | 8,9*6,5+7,1*3,4*2 |  | 106.13 | [18 empty] | VV | 0
139 | 60512566R | Prkno SM/JD II. jak. tl. 3,2 dl. 400-600 š. 8-16, omítané | m3 | 3.63 |  | 0 |  | 0 |  | 0 | 15 | 0 | 0.55 | 1.9965 | 0 | 0 |  |  | 0 | 0 |  |  | POL3_0
|  | 3,3*1,1 |  | 3.63 | [18 empty] | VV | 0
140 | 762421120RT2 | Montáž obložení stropů lignátem tl. do 8 mm, včetně dodávky, deska cem. třísk. tl. 8 mm | m2 | 50.54 |  | 0 |  | 0 |  | 0 | 15 | 0 | 0.01139 | 0.57565 | 0 | 0 |  |  | 0.121 | 6.12 |  |  | POL1_0
|  | Římsa střechy:31,1*2*(0,5+0,2) |  | 43.54 | [18 empty] | VV | 0
|  | 7*2*(0,3+0,2) |  | 7 | [18 empty] | VV | 0
141 | 762431120RT2 | Montáž obložení stěn lignátem tl. do 8 mm, včetně dodávky, deska cem. třís. tl. 8 mm | m2 | 29.08 |  | 0 |  | 0 |  | 0 | 15 | 0 | 0.01139 | 0.33122 | 0 | 0 |  |  | 0.096 | 2.79 |  |  | POL1_0
|  | Štíty vikýřů:2,44*2*3 |  | 14.64 | [18 empty] | VV | 0
|  | Průčelí vikýřů:6,9*1,8*2-2*1,3*4 |  | 14.44 | [18 empty] | VV | 0
142 | 998762102R00 | Přesun hmot pro tesařské konstrukce, výšky do 12 m | t | 24.84 |  | 0 |  | 0 |  | 0 | 15 | 0 | 0 | 0 | 0 | 0 |  |  | 1.751 | 43.49 |  |  | POL1_0
Díl: | 764 | Konstrukce klempířské |  |  |  | 0 |  | 0 |  | 0 |  | 0 |  | 0.81307 |  | 0.46935 |  |  |  | 188.99 |  |  | DIL
143 | 764904010RT3 | Zastřešení hladkými plechy, do 30°, HBP tl. 0,6 mm, povrchová úprava HB polyester | m2 | 57.88 |  | 0 |  | 0 |  | 0 | 15 | 0 | 0.00529 | 0.30619 | 0 | 0 |  |  | 1.1145 | 64.51 |  |  | POL1_0
|  | 7,1*3,4*2 |  | 48.28 | [18 empty] | VV | 0
|  | stříška vstupu:12,8*0,75 |  | 9.6 | [18 empty] | VV | 0
144 | 764908102RT2 | Kotlík žlabový kónický SOK,vel.žlabu 150 mm, HBP v ostatních barvách | kus | 6 |  | 0 |  | 0 |  | 0 | 15 | 0 | 0.0004 | 0.0024 | 0 | 0 |  |  | 0.45 | 2.7 |  |  | POL1_0
145 | 764908105RT2 | Žlab podokapní půlkruhový R,velikost 150 mm, HBP v ostatních barvách | m | 67.8 |  | 0 |  | 0 |  | 0 | 15 | 0 | 0.00225 | 0.15255 | 0 | 0 |  |  | 0.364 | 24.68 |  |  | POL1_0
|  | Včetně okapních háků v barvě žlabu | [20 empty] | POP |  | Včetně okapních háků v barvě žlabu
|  | 31,1+17,6+4,9+7,1*2 |  | 67.8 | [18 empty] | VV | 0
146 | 764908109RT2 | Odpadní trouby kruhové SROR, D 100 mm, HBP v ostatních barvách | m | 34 |  | 0 |  | 0 |  | 0 | 15 | 0 | 0.00312 | 0.10608 | 0 | 0 |  |  | 0.294 | 10 |  |  | POL1_0
|  | Včetně tvarovek a objímek | [20 empty] | POP |  | Včetně tvarovek a objímek
|  | 2*2+7,5*4 |  | 34 | [18 empty] | VV | 0
147 | 764908303RT2 | Oplechování parapetů, rš 330 mm, plech FOP/PO tl.0,5 mm, ostatní barvy | m | 41.1 |  | 0 |  | 0 |  | 0 | 15 | 0 | 0.00304 | 0.12494 | 0 | 0 |  |  | 0.98111 | 40.32 |  |  | POL1_0
|  | 2,1+0,6+1,8*2+2,4+1+0,6*3+1 |  | 12.5 | [18 empty] | VV | 0
|  | 2,4*3+1,8*5+1+0,6*4+1*4 |  | 23.6 | [18 empty] | VV | 0
|  | 2*2+1 |  | 5 | [18 empty] | VV | 0
148 | 764908302RT2 | Oplechování parapetů, rš 250 mm, plech PO tl.0,5 mm, ostatní barvy | m | 8 |  | 0 |  | 0 |  | 0 | 15 | 0 | 0.00269 | 0.02152 | 0 | 0 |  |  | 0.96202 | 7.7 |  |  | POL1_0
|  | 2*4 |  | 8 | [18 empty] | VV | 0
149 | 764814525R00 | Závětrná lišta z lakovaného Pz plechu, rš 250 mm | m | 51.6 |  | 0 |  | 0 |  | 0 | 15 | 0 | 0.00103 | 0.05315 | 0 | 0 |  |  | 0.24 | 12.38 |  |  | POL1_0
|  | V barvě střešní krytiny | [20 empty] | POP |  | V barvě střešní krytiny
|  | 7*2+3*4+6,4*4 |  | 51.6 | [18 empty] | VV | 0
150 | 764817133R00 | Oplechování zdí (atik) z lak.Pz plechu, rš 330 mm | m | 34 |  | 0 |  | 0 |  | 0 | 15 | 0 | 0.00136 | 0.04624 | 0 | 0 |  |  | 0.34 | 11.56 |  |  | POL1_0
|  | V barvě střešní krytiny | [20 empty] | POP |  | V barvě střešní krytiny
|  | Lemováni vikýřů u krytiny:3,3*6 |  | 19.8 | [18 empty] | VV | 0
|  | Lemování krytiny u vikýřů:7,1*2 |  | 14.2 | [18 empty] | VV | 0
151 | 764321820R00 | Demontáž oplechování říms, rš 500 mm, do 30° | m | 18 |  | 0 |  | 0 |  | 0 | 15 | 0 | 0 | 0 | 0.00426 | 0.07668 |  |  | 0.069 | 1.24 |  |  | POL1_0
|  | 4*2+5*2 |  | 18 | [18 empty] | VV | 0
152 | 764352811R00 | Demontáž žlabů půlkruh. rovných, rš 330 mm, do 45° | m | 61 |  | 0 |  | 0 |  | 0 | 15 | 0 | 0 | 0 | 0.00336 | 0.20496 |  |  | 0.07935 | 4.84 |  |  | POL1_0
|  | 30,5*2 |  | 61 | [18 empty] | VV | 0
153 | 764362811R00 | Demontáž střešního okna, hladká krytina, do 45° | kus | 6 |  | 0 |  | 0 |  | 0 | 15 | 0 | 0 | 0 | 0.02008 | 0.12048 |  |  | 0.1058 | 0.63 |  |  | POL1_0
154 | 764410850R00 | Demontáž oplechování parapetů,rš od 100 do 330 mm | m | 49.8 |  | 0 |  | 0 |  | 0 | 15 | 0 | 0 | 0 | 0.00135 | 0.06723 |  |  | 0.092 | 4.58 |  |  | POL1_0
|  | 2,4*5+1,8*7+0,6*3 |  | 26.4 | [18 empty] | VV | 0
|  | 1,2*2+1 |  | 3.4 | [18 empty] | VV | 0
|  | 1*5+1,2+1,8+0,6*16+1,2*2 |  | 20 | [18 empty] | VV | 0
155 | 998764101R00 | Přesun hmot pro klempířské konstr., výšky do 6 m | t | 0.813 |  | 0 |  | 0 |  | 0 | 15 | 0 | 0 | 0 | 0 | 0 |  |  | 4.737 | 3.85 |  |  | POL1_0
Díl: | 765 | Krytiny tvrdé |  |  |  | 0 |  | 0 |  | 0 |  | 0 |  | 15.1029 |  | 14.3493 |  |  |  | 295.89 |  |  | DIL
156 | 765312810R00 | Demontáž krytiny dvoudrážkové, na sucho, do suti | m2 | 341.65 |  | 0 |  | 0 |  | 0 | 15 | 0 | 0 | 0 | 0.042 | 14.3493 |  |  | 0.142 | 48.51 |  |  | POL1_0
|  | 30,7*5,75*2-3*3,8 |  | 341.65 | [18 empty] | VV | 0
157 | 765331221RU1 | Krytina betonová, střechy ostatní, taška barvy cihlově červené | m2 | 325.15 |  | 0 |  | 0 |  | 0 | 15 | 0 | 0.04461 | 14.5049 | 0 | 0 |  |  | 0.423 | 137.54 |  |  | POL1_0
|  | V položkách střech jsou zakalkulovány i náklady na tašky doplňkové, vyjma tašek krajních s ozubem a tašek z plastů. Započítat včetně tašek odvětrávacích v množství dle doporučení výrobce, stejně tak i tašky protisněhové. | [20 empty] | POP |  | V položkách střech jsou zakalkulovány i náklady na tašky doplňkové, vyjma tašek krajních s ozubem a tašek z plastů. Započítat včetně tašek odvětrávacích v množství dle doporučení výrobce, stejně tak i tašky protisněhové.
|  | 31,1*6,4*2-3,3*(6,9*2+8,3) |  | 325.15 | [18 empty] | VV | 0
158 | 765331231RU1 | Hřeben s větracím pásem UH, hřebenáč betonový systémový | m | 31.2 |  | 0 |  | 0 |  | 0 | 15 | 0 | 0.01342 | 0.4187 | 0 | 0 |  |  | 0.35 | 10.92 |  |  | POL1_0
159 | 765331663R00 | Větrací pás z PVC perforovaný | m | 76.6 |  | 0 |  | 0 |  | 0 | 15 | 0 | 0.00049 | 0.03753 | 0 | 0 |  |  | 0.067 | 5.13 |  |  | POL1_0
|  | 31,1*2-8,3+8,5+7,1*2 |  | 76.6 | [18 empty] | VV | 0
160 | 765331621R00 | Přiřezání tašek dvoudrážkových | m | 12.8 |  | 0 |  | 0 |  | 0 | 15 | 0 | 2e-05 | 0.00026 | 0 | 0 |  |  | 0.35 | 4.48 |  |  | POL1_0
161 | 765331631RT1 | Taška drážková odvětrávací, nástavec, kryt, s pružnou spojkou a redukcí | kus | 12 |  | 0 |  | 0 |  | 0 | 15 | 0 | 0.0028 | 0.0336 | 0 | 0 |  |  | 0.25 | 3 |  |  | POL1_0
162 | 765331661R00 | Větrací mřížka šířky 52 mm,tašky drážkové,bobrovky | m | 76.6 |  | 0 |  | 0 |  | 0 | 15 | 0 | 0.00012 | 0.00919 | 0 | 0 |  |  | 0.067 | 5.13 |  |  | POL1_0
163 | 765331514R00 | Okno střešní výstupní ALU 64 x 64 cm | kus | 1 |  | 0 |  | 0 |  | 0 | 15 | 0 | 0.01634 | 0.01634 | 0 | 0 |  |  | 0.322 | 0.32 |  |  | POL1_0
164 | 765901122R00 | Fólie podstřešní paropropustná D 140, kontaktní, pojistná | m2 | 457.38 |  | 0 |  | 0 |  | 0 | 15 | 0 | 0.00018 | 0.08233 | 0 | 0 |  |  | 0.1 | 45.74 |  |  | POL1_0
|  | 341,65+115,73 |  | 457.38 | [18 empty] | VV | 0
165 | 998765102R00 | Přesun hmot pro krytiny tvrdé, výšky do 12 m | t | 15.08 |  | 0 |  | 0 |  | 0 | 15 | 0 | 0 | 0 | 0 | 0 |  |  | 2.329 | 35.12 |  |  | POL1_0
Díl: | 766 | Konstrukce truhlářské |  |  |  | 0 |  | 0 |  | 0 |  | 0 |  | 4.9452 |  | 0.696 |  |  |  | 396.77 |  |  | DIL
166 | 766812840R00 | Demontáž kuchyňských linek do 2,1 m | kus | 4 |  | 0 |  | 0 |  | 0 | 15 | 0 | 0 | 0 | 0.174 | 0.696 |  |  | 0.95 | 3.8 |  |  | POL1_0
167 | 766624042R00 | Montáž střešních oken rozměr 78/98 - 118 cm | kus | 8 |  | 0 |  | 0 |  | 0 | 15 | 0 | 0.00028 | 0.00224 | 0 | 0 |  |  | 3.528 | 28.22 |  |  | POL1_0
168 | 6114025056R | Okno střešní š. 78 x v. 118 cm , kyvné, celodřevěné, s hliníkovým oplechováním | kus | 8 |  | 0 |  | 0 |  | 0 | 15 | 0 | 0.0412 | 0.3296 | 0 | 0 |  |  | 0 | 0 |  |  | POL3_0
169 | 766629301R00 | Montáž oken plastových plochy do 1,50 m2 | kus | 19 |  | 0 |  | 0 |  | 0 | 15 | 0 | 0.0009 | 0.0171 | 0 | 0 |  |  | 2.29 | 43.51 |  |  | POL1_0
170 | 766629302R00 | Montáž oken plastových plochy do 2,70 m2 | kus | 11 |  | 0 |  | 0 |  | 0 | 15 | 0 | 0.0012 | 0.0132 | 0 | 0 |  |  | 2.72 | 29.92 |  |  | POL1_0
171 | 766629303R00 | Montáž oken plastových plochy do 4,50 m2 | kus | 6 |  | 0 |  | 0 |  | 0 | 15 | 0 | 0.00165 | 0.0099 | 0 | 0 |  |  | 3.05 | 18.3 |  |  | POL1_0
172 | 766661413R00 | Montáž dveří protipožár.1kř.do 80 cm, bez kukátka | kus | 13 |  | 0 |  | 0 |  | 0 | 15 | 0 | 0 | 0 | 0 | 0 |  |  | 1.56 | 20.28 |  |  | POL1_0
|  | 3+4+6 |  | 13 | [18 empty] | VV | 0
173 | 61165634R | Dveře požární EW30 bezpeč. tř.3 80x197 cm HPL 0,8 | kus | 6 |  | 0 |  | 0 |  | 0 | 15 | 0 | 0.03 | 0.18 | 0 | 0 |  |  | 0 | 0 |  |  | POL3_0
174 | 766661422R00 | Montáž dveří protipožárních 1kříd. nad 80 cm | kus | 2 |  | 0 |  | 0 |  | 0 | 15 | 0 | 0 | 0 | 0 | 0 |  |  | 1.63 | 3.26 |  |  | POL1_0
175 | 61165635R | Dveře požární EW30 bezpeč. tř.3 90x197 cm HPL 0,8 | kus | 1 |  | 0 |  | 0 |  | 0 | 15 | 0 | 0.033 | 0.033 | 0 | 0 |  |  | 0 | 0 |  |  | POL3_0
176 | 766661112R00 | Montáž dveří do zárubně,otevíravých 1kř.do 0,8 m | kus | 28 |  | 0 |  | 0 |  | 0 | 15 | 0 | 0 | 0 | 0 | 0 |  |  | 1.45 | 40.6 |  |  | POL1_0
|  | 1+14+13 |  | 28 | [18 empty] | VV | 0
177 | 61160111R | Dveře vnitřní fólie plné 1kř. 70x197 bílé | kus | 13 |  | 0 |  | 0 |  | 0 | 15 | 0 | 0.0155 | 0.2015 | 0 | 0 |  |  | 0 | 0 |  |  | POL3_0
178 | 61160112R | Dveře vnitřní fólie plné 1kř. 80x197 bílé | kus | 8 |  | 0 |  | 0 |  | 0 | 15 | 0 | 0.016 | 0.128 | 0 | 0 |  |  | 0 | 0 |  |  | POL3_0
179 | 61160612R | Dveře vnitřní fólie 2/3 sklo 1kř. 80x197 , bílé | kus | 6 |  | 0 |  | 0 |  | 0 | 15 | 0 | 0.0205 | 0.123 | 0 | 0 |  |  | 0 | 0 |  |  | POL3_0
180 | 766661122R00 | Montáž dveří do zárubně,otevíravých 1kř.nad 0,8 m | kus | 4 |  | 0 |  | 0 |  | 0 | 15 | 0 | 0 | 0 | 0 | 0 |  |  | 1.5 | 6 |  |  | POL1_0
181 | 61160613R | Dveře vnitřní fólie 2/3 sklo 1kř. 90x197 , bílé | kus | 1 |  | 0 |  | 0 |  | 0 | 15 | 0 | 0.0225 | 0.0225 | 0 | 0 |  |  | 0 | 0 |  |  | POL3_0
182 | 61160113R | Dveře vnitřní fólie plné 1kř. 90x197 bílé | kus | 3 |  | 0 |  | 0 |  | 0 | 15 | 0 | 0.0175 | 0.0525 | 0 | 0 |  |  | 0 | 0 |  |  | POL3_0
183 | 766670011R00 | Montáž obložkové zárubně a dřevěného křídla dveří | kus | 19 |  | 0 |  | 0 |  | 0 | 15 | 0 | 2e-05 | 0.00038 | 0 | 0 |  |  | 4.02 | 76.38 |  |  | POL1_0
184 | 766670021R00 | Montáž kliky a štítku | kus | 46 |  | 0 |  | 0 |  | 0 | 15 | 0 | 0 | 0 | 0 | 0 |  |  | 0.775 | 35.65 |  |  | POL1_0
|  | 13+2+27+4 |  | 46 | [18 empty] | VV | 0
185 | 54914582R | Kliky se štítem mezip 804/90 se zaj. Cr | kus | 31 |  | 0 |  | 0 |  | 0 | 15 | 0 | 0.00075 | 0.02325 | 0 | 0 |  |  | 0 | 0 |  |  | POL3_0
|  | 6+3+4+4+5+5+4 |  | 31 | [18 empty] | VV | 0
186 | 549146401R | Bezpečnostní kování , RC3, klika-knoflík nerez mat | kus | 7 |  | 0 |  | 0 |  | 0 | 15 | 0 | 0 | 0 | 0 | 0 |  |  | 0 | 0 |  |  | POL3_0
187 | 54914594R | Kliky se štítem dveř. 90 Cr | kus | 8 |  | 0 |  | 0 |  | 0 | 15 | 0 | 0.00075 | 0.006 | 0 | 0 |  |  | 0 | 0 |  |  | POL3_0
188 | 61143581R | Okno plastové 1křídlové profil 60x90 cm OS | kus | 11 |  | 0 |  | 0 |  | 0 | 15 | 0 | 0.022 | 0.242 | 0 | 0 |  |  | 0 | 0 |  |  | POL3_0
189 | 61143588R | Okno plastové 1křídlové profil A 90x150 cm OS | kus | 21 |  | 0 |  | 0 |  | 0 | 15 | 0 | 0.045 | 0.945 | 0 | 0 |  |  | 0 | 0 |  |  | POL3_0
190 | 61143646R | Okno plastové 2křídlové A 180x150 cm O/OS | kus | 7 |  | 0 |  | 0 |  | 0 | 15 | 0 | 0.084 | 0.588 | 0 | 0 |  |  | 0 | 0 |  |  | POL3_0
191 | 61143... | Okno plastové 3křídlové A 240x150 cm O/OS, Výr.č. 109 | kus | 4 |  | 0 |  | 0 |  | 0 | 15 | 0 | 0.084 | 0.336 | 0 | 0 |  |  | 0 | 0 |  |  | POL3_0
192 | 61181103R | Zárubeň obklad. protipožární š. 80 cm/st. 8-30 cm, fólie, požární odolnost 30 minut | kus | 6 |  | 0 |  | 0 |  | 0 | 15 | 0 | 0.024 | 0.144 | 0 | 0 |  |  | 0 | 0 |  |  | POL3_0
193 | 611813103R | Zárubeň obkladová OKZ š. 80 cm/stěna 6-17 cm fólie, bílá, dub, buk, třešeň, javor, ořech AM | kus | 13 |  | 0 |  | 0 |  | 0 | 15 | 0 | 0.02 | 0.26 | 0 | 0 |  |  | 0 | 0 |  |  | POL3_0
194 | 766810010RAE | Kuchyňské linky dodávka a montáž, linka 240 cm | kus | 7 |  | 0 |  | 0 |  | 0 | 15 | 0 | 0.184 | 1.288 | 0 | 0 |  |  | 11.1735 | 78.21 |  |  | POL2_0
195 | 998766102R00 | Přesun hmot pro truhlářské konstr., výšky do 12 m | t | 5.22 |  | 0 |  | 0 |  | 0 | 15 | 0 | 0 | 0 | 0 | 0 |  |  | 2.421 | 12.64 |  |  | POL1_0
Díl: | 771 | Podlahy z dlaždic a obklady |  |  |  | 0 |  | 0 |  | 0 |  | 0 |  | 3.0615 |  | 0 |  |  |  | 170.32 |  |  | DIL
196 | 771575109RT5 | Montáž podlah keram.,hladké, tmel, 30x30 cm, Flexlepidlo, spár. hmota | m2 | 112.93 |  | 0 |  | 0 |  | 0 | 15 | 0 | 0.00326 | 0.36815 | 0 | 0 |  |  | 0.978 | 110.45 |  |  | POL1_0
|  | 1.NP:4,63+5,64 |  | 10.27 | [18 empty] | VV | 0
|  | 2.NP:10,02+1,49+4,17 |  | 15.68 | [18 empty] | VV | 0
|  | 4,5+7,5+1,76+4,19 |  | 17.95 | [18 empty] | VV | 0
|  | 10,72+5,09+1,9+4,16 |  | 21.87 | [18 empty] | VV | 0
|  | 3.NP:6,04+6,21+1,65 |  | 13.9 | [18 empty] | VV | 0
|  | 5,12+5,15+15,65 |  | 25.92 | [18 empty] | VV | 0
|  | 1,3+2,21+3,83 |  | 7.34 | [18 empty] | VV | 0
197 | 597642030R | Dlažba slinutá matná 300x300x9 mm, tmavě šedá | m2 | 118.5765 |  | 0 |  | 0 |  | 0 | 15 | 0 | 0.0192 | 2.2767 | 0 | 0 |  |  | 0 | 0 |  |  | POL3_0
|  | Podlahy:112,93*1,05 |  | 118.5765 | [18 empty] | VV | 0
198 | 771101210RT2 | Penetrace podkladu pod dlažby, penetrační nátěr | m2 | 112.93 |  | 0 |  | 0 |  | 0 | 15 | 0 | 0.00011 | 0.01242 | 0 | 0 |  |  | 0.05 | 5.65 |  |  | POL1_0
199 | 771475014R00 | Obklad soklíků keram.rovných, tmel,výška 10 cm | m | 213.35 |  | 0 |  | 0 |  | 0 | 15 | 0 | 0.00032 | 0.06827 | 0 | 0 |  |  | 0.236 | 50.35 |  |  | POL1_0
|  | 1NP:(3,9+4,7+3+4,7+4,25+3+4,25+3,1)*2 |  | 61.8 | [18 empty] | VV | 0
|  | (2,7*2+5,2*4+0,3+0,5)+11*2+4,5*2+8+7+3+1,5 |  | 77.5 | [18 empty] | VV | 0
|  | 2NP:6*2+5,6*2+2*2+2,25*2+3,5*2+4*2+5,2*2+3*2 |  | 63.1 | [18 empty] | VV | 0
|  | 4*2+3*2+4*2 |  | 22 | [18 empty] | VV | 0
|  | 3NP:17*2+6,5*2+7,5*2+2,15*6+2,5*6 |  | 89.9 | [18 empty] | VV | 0
|  | 3,9*2+1,25 |  | 9.05 | [18 empty] | VV | 0
|  | odpočet:-110 |  | -110 | [18 empty] | VV | 0
200 | 597642410R | Dlažba slinut matná sokl 300x80x9 mm, tmavě šedá | kus | 746.725 |  | 0 |  | 0 |  | 0 | 15 | 0 | 0.00045 | 0.33603 | 0 | 0 |  |  | 0 | 0 |  |  | POL3_0
|  | 213,35/0,3*1,05 |  | 746.725 | [18 empty] | VV | 0
201 | 998771102R00 | Přesun hmot pro podlahy z dlaždic, výšky do 12 m | t | 3.0615 |  | 0 |  | 0 |  | 0 | 15 | 0 | 0 | 0 | 0 | 0 |  |  | 1.265 | 3.87 |  |  | POL1_0
Díl: | 776 | Podlahy povlakové |  |  |  | 0 |  | 0 |  | 0 |  | 0 |  | 1.1714 |  | 0.23833 |  |  |  | 208.77 |  |  | DIL
202 | 776511810RT2 | Odstranění PVC a koberců lepených bez podložky, z ploch 10 - 20 m2 | m2 | 238.33 |  | 0 |  | 0 |  | 0 | 15 | 0 | 0 | 0 | 0.001 | 0.23833 |  |  | 0.115 | 27.41 |  |  | POL1_0
|  | 6,5+0,9+6,43+13,1+14,2+19,7+3,8 |  | 64.63 | [18 empty] | VV | 0
|  | 7,3+15,5+13,4+21,3+7,2+1,2+8,6 |  | 74.5 | [18 empty] | VV | 0
|  | 13,7+13,5+22,4+5,4+1,8+8,6+20,4+13,4 |  | 99.2 | [18 empty] | VV | 0
203 | 776521100RU2 | Lepení povlak.podlah z pásů PVC na lepidlo, včetně podlahoviny PVC extra, tl. 2,0 mm | m2 | 337.91 |  | 0 |  | 0 |  | 0 | 15 | 0 | 0.00346 | 1.1692 | 0 | 0 |  |  | 0.38 | 128.41 |  |  | POL1_0
|  | 7,04+20+13,05+10,16 |  | 50.25 | [18 empty] | VV | 0
|  | 6,2+15,48+10,32+21,26 |  | 53.26 | [18 empty] | VV | 0
|  | 7,12+13,65+21,38+14,43 |  | 56.58 | [18 empty] | VV | 0
|  | 8,58+20,39+13,42 |  | 42.39 | [18 empty] | VV | 0
|  | 29,26+15,88 |  | 45.14 | [18 empty] | VV | 0
|  | 24,16+12,89 |  | 37.05 | [18 empty] | VV | 0
|  | 29,26+15,88+5,5+3,25*0,8 |  | 53.24 | [18 empty] | VV | 0
204 | 776101115R00 | Vyrovnání podkladů samonivelační hmotou | m2 | 337.91 |  | 0 |  | 0 |  | 0 | 15 | 0 | 0 | 0 | 0 | 0 |  |  | 0.147 | 49.67 |  |  | POL1_0
205 | 776981112RT1 | Lišta hliníková přechod., stejná výška povl.podlah, profil 30/A, samolepicí, šířky 30 mm | m | 13.1 |  | 0 |  | 0 |  | 0 | 15 | 0 | 0.00017 | 0.00223 | 0 | 0 |  |  | 0.152 | 1.99 |  |  | POL1_0
|  | 0,9*3 |  | 2.7 | [18 empty] | VV | 0
|  | 0,8*7 |  | 5.6 | [18 empty] | VV | 0
|  | 0,8*6 |  | 4.8 | [18 empty] | VV | 0
206 | 998776102R00 | Přesun hmot pro podlahy povlakové, výšky do 12 m | t | 1.17 |  | 0 |  | 0 |  | 0 | 15 | 0 | 0 | 0 | 0 | 0 |  |  | 1.102 | 1.29 |  |  | POL1_0
Díl: | 781 | Obklady keramické |  |  |  | 0 |  | 0 |  | 0 |  | 0 |  | 3.111 |  | 0 |  |  |  | 227.73 |  |  | DIL
207 | 781415015RT5 | Montáž obkladů stěn, porovin.,tmel, 20x20,30x15 cm, flexibilnílepidlo, flex. spár. hmota | m2 | 190.272 |  | 0 |  | 0 |  | 0 | 15 | 0 | 0.00309 | 0.58794 | 0 | 0 |  |  | 1.126 | 214.25 |  |  | POL1_0
|  | 1.NP:(2,6*2+2,2*2-0,9)*2+2,85*0,6+(2,15+1,35)*2*1,5 |  | 29.61 | [18 empty] | VV | 0
|  | 2A:(1,65*2+0,9*2-0,8)*2+(2,7*2+1,6*2-0,8)*2+2,45*0,6 |  | 25.67 | [18 empty] | VV | 0
|  | 2B:(2,65+1,1+1,6*2)*2*2-0,8*2*2+2,6*0,6 |  | 26.16 | [18 empty] | VV | 0
|  | 2C:(2,6*2+1,2*2+1,6*4-0,8*2)*2+3*0,6 |  | 26.6 | [18 empty] | VV | 0
|  | 3A:(2,4+1,8)*0,6+(1,5*2+1,1*2-0,8)*2 |  | 11.32 | [18 empty] | VV | 0
|  | (2,3*2+2,7*2-0,8)*2 |  | 18.4 | [18 empty] | VV | 0
|  | 3B:(1,75*2+3*2-0,8)*2+(2,4+1,8)*0,6 |  | 19.92 | [18 empty] | VV | 0
|  | 3C:(2,25*2+1,7*2-0,8)*2+(1,3*2-0,8+1,7*2)*1,5 |  | 22 | [18 empty] | VV | 0
|  | (1,1*2-0,8+1,3*2)*2+(2,4*1,8)*0,6 |  | 10.592 | [18 empty] | VV | 0
208 | 597813660R | Obkládačka 20x25 bílá mat | m2 | 199.7856 |  | 0 |  | 0 |  | 0 | 15 | 0 | 0.0126 | 2.5173 | 0 | 0 |  |  | 0 | 0 |  |  | POL3_0
|  | 190,272*1,05 |  | 199.7856 | [18 empty] | VV | 0
209 | 781101210RT4 | Penetrace podkladu pod obklady, penetrační nátěr | m2 | 191 |  | 0 |  | 0 |  | 0 | 15 | 0 | 3e-05 | 0.00573 | 0 | 0 |  |  | 0.05 | 9.55 |  |  | POL1_0
210 | 998781102R00 | Přesun hmot pro obklady keramické, výšky do 12 m | t | 3.11 |  | 0 |  | 0 |  | 0 | 15 | 0 | 0 | 0 | 0 | 0 |  |  | 1.265 | 3.93 |  |  | POL1_0
Díl: | 783 | Nátěry |  |  |  | 0 |  | 0 |  | 0 |  | 0 |  | 0.01134 |  | 0 |  |  |  | 4.73 |  |  | DIL
211 | 783122510R00 | Nátěr syntetický OK "A" 2x + 1x email | m2 | 32.4 |  | 0 |  | 0 |  | 0 | 15 | 0 | 0.00035 | 0.01134 | 0 | 0 |  |  | 0.146 | 4.73 |  |  | POL1_0
|  | Zárubně:27*(0,8+2*2)*0,25 |  | 32.4 | [18 empty] | VV | 0
Díl: | 784 | Malby |  |  |  | 0 |  | 0 |  | 0 |  | 0 |  | 0.45631 |  | 0 |  |  |  | 252.9 |  |  | DIL
212 | 784452911R00 | Oprava,malba směsí tekut.2x,1bar+obrus míst. 3,8 m | m2 | 1598.48 |  | 0 |  | 0 |  | 0 | 15 | 0 | 0.0002 | 0.3197 | 0 | 0 |  |  | 0.10665 | 170.48 |  |  | POL1_0
|  | 1NP stropy:28*(4,7+2,2) |  | 193.2 | [18 empty] | VV | 0
|  | stěny:(28*4+6,9*16)*2,6 |  | 578.24 | [18 empty] | VV | 0
|  | 2NP:28*6,9 |  | 193.2 | [18 empty] | VV | 0
|  | (28*4+6,9*16)*2,85 |  | 633.84 | [18 empty] | VV | 0
213 | 784191101R00 | Penetrace podkladu univerzální 1x | m2 | 689.1 |  | 0 |  | 0 |  | 0 | 15 | 0 | 7e-05 | 0.04824 | 0 | 0 |  |  | 0.03248 | 22.38 |  |  | POL1_0
|  | 3NP:29*7,5 |  | 217.5 | [18 empty] | VV | 0
|  | 29*2*1,2+21*2*2*2,65 |  | 292.2 | [18 empty] | VV | 0
|  | 6,5*12*2,3 |  | 179.4 | [18 empty] | VV | 0
214 | 784195212R00 | Malba bílá, bez penetrace, 2 x | m2 | 589.1 |  | 0 |  | 0 |  | 0 | 15 | 0 | 0.00015 | 0.08837 | 0 | 0 |  |  | 0.10191 | 60.04 |  |  | POL1_0
Díl: | 786 | Čalounické úpravy |  |  |  | 0 |  | 0 |  | 0 |  | 0 |  | 0.22423 |  | 0 |  |  |  | 17.61 |  |  | DIL
215 | 786622211RT2 | Žaluzie horizontální vnitřní AL lamely bílé, včetně dodávky žaluzie | m2 | 58.7 |  | 0 |  | 0 |  | 0 | 15 | 0 | 0.00382 | 0.22423 | 0 | 0 |  |  | 0.3 | 17.61 |  |  | POL1_0
|  | JZ:2,4*1,5*4+1,8*1,5*7+2*1,3*4 |  | 43.7 | [18 empty] | VV | 0
|  | SV:1*1,5*4 |  | 6 | [18 empty] | VV | 0
|  | štíty:1*1,5*2+2*1,5*2 |  | 9 | [18 empty] | VV | 0
Díl: | M22 | Montáž sdělovací a zabezp.tech |  |  |  | 0 |  | 0 |  | 0 |  | 0 |  | 0 |  | 0 |  |  |  | 17.08 |  |  | DIL
216 | 222730001R00 | Účastnická zásuvka TV+R+SAT koncová pod omítku | kus | 3 |  | 0 |  | 0 |  | 0 | 15 | 0 | 0 | 0 | 0 | 0 |  |  | 0.20167 | 0.61 |  |  | POL1_0
217 | 222730005R00 | Účastnická zásuvka TV+R průchozí pod omítku | kus | 4 |  | 0 |  | 0 |  | 0 | 15 | 0 | 0 | 0 | 0 | 0 |  |  | 0.267 | 1.07 |  |  | POL1_0
218 | 222730031R00 | Stožár a kotvení na sedl.střechu,do prostupu | kus | 1 |  | 0 |  | 0 |  | 0 | 15 | 0 | 0 | 0 | 0 | 0 |  |  | 4.3667 | 4.37 |  |  | POL1_0
|  | Stožár o délce 3 m a průměru 48 mm, se zátkou. | [20 empty] | POP |  | Stožár o délce 3 m a průměru 48 mm, se zátkou.
|  | Váha 6,3kg | [20 empty] | POP |  | Váha 6,3kg
|  | Žárově zinkováno. | [20 empty] | POP |  | Žárově zinkováno.
219 | 222730036R00 | Vyzvednutí soupravy stožáru a kotvení další patro | kus | 2 |  | 0 |  | 0 |  | 0 | 15 | 0 | 0 | 0 | 0 | 0 |  |  | 0.25 | 0.5 |  |  | POL1_0
220 | 222730151R00 | Kompletace a montáž antény FM nad 5 prvků, vč. dodávky | kus | 1 |  | 0 |  | 0 |  | 0 | 15 | 0 | 0 | 0 | 0 | 0 |  |  | 0.54733 | 0.55 |  |  | POL1_0
|  | Rádio FM1 anténa pro FM příjem. Vysoce kvalitní materiály schválené pro venkovní použití zaručující dlouhou životnost * Navrženo pro příjem FM signálů * Impedance 75 Ohm * Rádio anténa Frekvenční rozsah *VHF 87,50 - 108,00 MHz *Velikost Průměr: cca 45 cm | [20 empty] | POP |  | Rádio FM1 anténa pro FM příjem. Vysoce kvalitní materiály schválené pro venkovní použití zaručující dlouhou životnost * Navrženo pro příjem FM signálů * Impedance 75 Ohm * Rádio anténa Frekvenční rozsah *VHF 87,50 - 108,00 MHz *Velikost Průměr: cca 45 cm
221 | 222730154R00 | Kompletace a montáž ant. IV-V pásmo nad 10 prvků, vč. dodávky | kus | 1 |  | 0 |  | 0 |  | 0 | 15 | 0 | 0 | 0 | 0 | 0 |  |  | 0.64 | 0.64 |  |  | POL1_0
|  | Pasivní venkovní anténa na profesionální úrovni s vysokým ziskem pro příjem DVB-T, DVB-T2 signalu v UHF pásmu. Dobrá směrovost i k dálkovému příjmu a do míst s vysokým stupněm LTE rušení. | [20 empty] | POP |  | Pasivní venkovní anténa na profesionální úrovni s vysokým ziskem pro příjem DVB-T, DVB-T2 signalu v UHF pásmu. Dobrá směrovost i k dálkovému příjmu a do míst s vysokým stupněm LTE rušení.
|  | Klíčové vlastnosti | [20 empty] | POP |  | Klíčové vlastnosti
|  | Venkovní logaritmická periodická | [20 empty] | POP |  | Venkovní logaritmická periodická
|  | Horizontální i vertikální polarizace | [20 empty] | POP |  | Horizontální i vertikální polarizace
|  | Rozměry: cca 1060 × 580 × 600 mm | [20 empty] | POP |  | Rozměry: cca 1060 × 580 × 600 mm
|  | Přijímací úhel: 38 / 80 stupňů | [20 empty] | POP |  | Přijímací úhel: 38 / 80 stupňů
|  | F konektor | [20 empty] | POP |  | F konektor
|  | Rozsah frekvencí: 470 – 790 MHz | [20 empty] | POP |  | Rozsah frekvencí: 470 – 790 MHz
|  | Vhodná pro Full HD | [20 empty] | POP |  | Vhodná pro Full HD
222 | 222730141R00 | Výložné ráhno se třmenem | kus | 1 |  | 0 |  | 0 |  | 0 | 15 | 0 | 0 | 0 | 0 | 0 |  |  | 0.352 | 0.35 |  |  | POL1_0
223 | 222730172R00 | Anténní zesilovač | kus | 1 |  | 0 |  | 0 |  | 0 | 15 | 0 | 0 | 0 | 0 | 0 |  |  | 0.51867 | 0.52 |  |  | POL1_0
|  | Anténní zesilovač pro nový systém pozemní TV v normě DVB-T2 H.265 HEVC. | [20 empty] | POP |  | Anténní zesilovač pro nový systém pozemní TV v normě DVB-T2 H.265 HEVC.
|  | pro celkové rozbočení až na 10 TV ve vnitřním provedení na půdu - vč. montážní krabičky. | [20 empty] | POP |  | pro celkové rozbočení až na 10 TV ve vnitřním provedení na půdu - vč. montážní krabičky.
|  | zisk jádra zesilovače - 40 dB | [20 empty] | POP |  | zisk jádra zesilovače - 40 dB
|  | DVB-T - ano | [20 empty] | POP |  | DVB-T - ano
|  | DVB-T2 - ano české , rakouské , německé , slovenské , maďarské | [20 empty] | POP |  | DVB-T2 - ano české , rakouské , německé , slovenské , maďarské
|  | vstupní impedance : 75 Ohm | [20 empty] | POP |  | vstupní impedance : 75 Ohm
|  | kmitočtový rozsah 470 - 694 MHz | [20 empty] | POP |  | kmitočtový rozsah 470 - 694 MHz
|  | kanálový rozsah 21 - 48 | [20 empty] | POP |  | kanálový rozsah 21 - 48
|  | napájení - 12V - 80 mA | [20 empty] | POP |  | napájení - 12V - 80 mA
224 | 222730281R00 | Rozvodnice STA na omítku | kus | 1 |  | 0 |  | 0 |  | 0 | 15 | 0 | 0 | 0 | 0 | 0 |  |  | 0.3975 | 0.4 |  |  | POL1_0
225 | 222730364R00 | Systémový zdroj do rozvaděče | kus | 1 |  | 0 |  | 0 |  | 0 | 15 | 0 | 0 | 0 | 0 | 0 |  |  | 0.385 | 0.39 |  |  | POL1_0
226 | 222730372R00 | Zakončovací člen do úč.zásuvky | kus | 7 |  | 0 |  | 0 |  | 0 | 15 | 0 | 0 | 0 | 0 | 0 |  |  | 0.1115 | 0.78 |  |  | POL1_0
227 | 222730375R00 | Montáž F konektoru | kus | 7 |  | 0 |  | 0 |  | 0 | 15 | 0 | 0 | 0 | 0 | 0 |  |  | 0.1115 | 0.78 |  |  | POL1_0
228 | 222730396R00 | Měření TV signálu | kus | 1 |  | 0 |  | 0 |  | 0 | 15 | 0 | 0 | 0 | 0 | 0 |  |  | 0.16667 | 0.17 |  |  | POL1_0
229 | 222730401R00 | Nastavení a zprovoznění hl.stanice vč. ant.sestavy | kus | 1 |  | 0 |  | 0 |  | 0 | 15 | 0 | 0 | 0 | 0 | 0 |  |  | 3.5 | 3.5 |  |  | POL1_0
230 | 222730406R00 | Měření na úč.zásuvce všechny kanály | kus | 7 |  | 0 |  | 0 |  | 0 | 15 | 0 | 0 | 0 | 0 | 0 |  |  | 0.35 | 2.45 |  |  | POL1_0
Díl: | M65 | Elektroinstalace |  |  |  | 0 |  | 0 |  | 0 |  | 0 |  | 1.932 |  | 0 |  |  |  | 798.21 |  |  | DIL
231 | 650031621R00 | Montáž rozváděče do váhy 25 kg | kus | 9 |  | 0 |  | 0 |  | 0 | 15 | 0 | 0 | 0 | 0 | 0 |  |  | 1 | 9 |  |  | POL1_0
232 | 357161604R | Rozvodnice plastová RZG-N-3S42 | kus | 8 |  | 0 |  | 0 |  | 0 | 15 | 0 | 0.00275 | 0.022 | 0 | 0 |  |  | 0 | 0 |  |  | POL3_0
233 | 35717721R | Rozvodnice elektroměrové RPE 23 -0+6 | kus | 1 |  | 0 |  | 0 |  | 0 | 15 | 0 | 0.076 | 0.076 | 0 | 0 |  |  | 0 | 0 |  |  | POL3_0
|  | Bude nově osazena rozvodnice pro 6 elektroměrů (zbývající 2 elektroměry budou osazeny ve stávajícím elektroměrovém rozvaděči). Navrhovaná rozvodnice bude provedena jako vestavěná plechová skříň o rozměrech: š. cca 68 cm, výška cca 1760 mm (v místě 1 stávajícího rozvaděče v m.č. 1.01) Všechny hlavní jističe budou 3x16A – byty i společná spotřeba. | [20 empty] | POP |  | Bude nově osazena rozvodnice pro 6 elektroměrů (zbývající 2 elektroměry budou osazeny ve stávajícím elektroměrovém rozvaděči). Navrhovaná rozvodnice bude provedena jako vestavěná plechová skříň o rozměrech: š. cca 68 cm, výška cca 1760 mm (v místě 1 stávajícího rozvaděče v m.č. 1.01) Všechny hlavní jističe budou 3x16A – byty i společná spotřeba.
234 | 650012111R00 | Uložení krabice kruhové pod omítku bez zapojení | kus | 357 |  | 0 |  | 0 |  | 0 | 15 | 0 | 0 | 0 | 0 | 0 |  |  | 0.15 | 53.55 |  |  | POL1_0
235 | 34571511R | Krabice přístrojová kruhová KP 68 | kus | 357 |  | 0 |  | 0 |  | 0 | 15 | 0 | 2e-05 | 0.00714 | 0 | 0 |  |  | 0 | 0 |  |  | POL3_0
236 | 650012161R00 | Montáž krabice kruhové do dutých stěn bez zapojení | kus | 151 |  | 0 |  | 0 |  | 0 | 15 | 0 | 0 | 0 | 0 | 0 |  |  | 0.125 | 18.88 |  |  | POL1_0
237 | 34571... | Krabice přístrojová kruhová do SDK 67 mm | kus | 151 |  | 0 |  | 0 |  | 0 | 15 | 0 | 2e-05 | 0.00302 | 0 | 0 |  |  | 0 | 0 |  |  | POL3_0
238 | 650020132R00 | Vrt + osazení hmoždinky do stěn cihelných HM 8 | kus | 34 |  | 0 |  | 0 |  | 0 | 15 | 0 | 0 | 0 | 0 | 0 |  |  | 0.06 | 2.04 |  |  | POL1_0
239 | 35801... | Tlačítko chráněné sklem TOTAL STOP, pro zasahující hasiče | kus | 1 |  | 0 |  | 0 |  | 0 | 15 | 0 | 0 | 0 | 0 | 0 |  |  | 0 | 0 |  |  | POL3_0
|  | Včetně nápisů "TOTAL STOP" a "VYPNI JEN V NEBEZPEČÍ" | [20 empty] | POP |  | Včetně nápisů "TOTAL STOP" a "VYPNI JEN V NEBEZPEČÍ"
240 | 650071154R00 | Montáž stykače DC třípólového do 160 A | kus | 1 |  | 0 |  | 0 |  | 0 | 15 | 0 | 0 | 0 | 0 | 0 |  |  | 2 | 2 |  |  | POL1_0
241 | 35821403R | Vzduchový stykač 3pólový 140 | kus | 1 |  | 0 |  | 0 |  | 0 | 15 | 0 | 0.00365 | 0.00365 | 0 | 0 |  |  | 0 | 0 |  |  | POL3_0
242 | 34531740R | Ovládač zvonkový řazení 1/0 3171-80124 2násob | kus | 7 |  | 0 |  | 0 |  | 0 | 15 | 0 | 1e-05 | 7e-05 | 0 | 0 |  |  | 0 | 0 |  |  | POL3_0
243 | 650023123R00 | Montáž protipožární kabelové manžety - strop | kus | 5 |  | 0 |  | 0 |  | 0 | 15 | 0 | 0 | 0 | 0 | 0 |  |  | 0.325 | 1.63 |  |  | POL1_0
244 | 2865... | Manžeta protipožární cca 90-30 mm, pro el. kabely, červená | kus | 5 |  | 0 |  | 0 |  | 0 | 15 | 0 | 0.002 | 0.01 | 0 | 0 |  |  | 0 | 0 |  |  | POL3_0
245 | 650051111R00 | Montáž spínače nástěnného, řaz. 1 až 6 | kus | 99 |  | 0 |  | 0 |  | 0 | 15 | 0 | 0 | 0 | 0 | 0 |  |  | 0.30567 | 30.26 |  |  | POL1_0
246 | 34535505R | Přepínač střídavý s doutnavkou 3553-27289, řazení 6/So | kus | 12 |  | 0 |  | 0 |  | 0 | 15 | 0 | 4e-05 | 0.00048 | 0 | 0 |  |  | 0 | 0 |  |  | POL3_0
247 | 34535571R | Spínač 10A kolébkový řazení 1 až 6 | kus | 87 |  | 0 |  | 0 |  | 0 | 15 | 0 | 5e-05 | 0.00435 | 0 | 0 |  |  | 0 | 0 |  |  | POL3_0
|  | 30 |  | 30 | [18 empty] | VV | 0
|  | 8+8+8+4 |  | 28 | [18 empty] | VV | 0
|  | 9+5+7+6 |  | 27 | [18 empty] | VV | 0
|  | Půda:2 |  | 2 | [18 empty] | VV | 0
248 | 650052711R00 | Montáž zásuvky zapuštěné 2P+PE | kus | 146 |  | 0 |  | 0 |  | 0 | 15 | 0 | 0 | 0 | 0 | 0 |  |  | 0.26 | 37.96 |  |  | POL1_0
|  | 32+114 |  | 146 | [18 empty] | VV | 0
249 | 34551618R | Zásuvka dvojnásobná 5512A-2349 | kus | 32 |  | 0 |  | 0 |  | 0 | 15 | 0 | 1e-05 | 0.00032 | 0 | 0 |  |  | 0 | 0 |  |  | POL3_0
|  | 5+6+3+5 |  | 19 | [18 empty] | VV | 0
|  | 5+4+4 |  | 13 | [18 empty] | VV | 0
250 | 34551610R | Zásuvka 230 V | kus | 114 |  | 0 |  | 0 |  | 0 | 15 | 0 | 1e-05 | 0.00114 | 0 | 0 |  |  | 0 | 0 |  |  | POL3_0
|  | 4+2+2+4+17 |  | 29 | [18 empty] | VV | 0
|  | 15+16+15+1 |  | 47 | [18 empty] | VV | 0
|  | 14+11+11 |  | 36 | [18 empty] | VV | 0
|  | Půda:2 |  | 2 | [18 empty] | VV | 0
251 | 650052752R00 | Montáž zásuvky zapuštěné 3P+N+PE, vč. dodávky | kus | 8 |  | 0 |  | 0 |  | 0 | 15 | 0 | 0 | 0 | 0 | 0 |  |  | 0.51 | 4.08 |  |  | POL1_0
252 | 35811152R | Zásuvka vestavná IEG 1643 16 A 380 V 4pólová | kus | 1 |  | 0 |  | 0 |  | 0 | 15 | 0 | 0.00015 | 0.00015 | 0 | 0 |  |  | 0 | 0 |  |  | POL3_0
253 | 34562340R | Svorkovnice 380 V bakelitová 6339-07 přístrojová, pro připojení sporáku | kus | 7 |  | 0 |  | 0 |  | 0 | 15 | 0 | 6e-05 | 0.00042 | 0 | 0 |  |  | 0 | 0 |  |  | POL3_0
|  | Montáž a dodávka svorkovnice pro připojení kuchyňského sporáku 400 V včetně systémového krytu | [20 empty] | POP |  | Montáž a dodávka svorkovnice pro připojení kuchyňského sporáku 400 V včetně systémového krytu
254 | 358892010R | Zvonek SM1/230, 230V | kus | 8 |  | 0 |  | 0 |  | 0 | 15 | 0 | 0.0002 | 0.0016 | 0 | 0 |  |  | 0 | 0 |  |  | POL3_0
255 | 358892015R | Schodišťový spínač E232E-230N, 16A/230VAC | kus | 1 |  | 0 |  | 0 |  | 0 | 15 | 0 | 0.0002 | 0.0002 | 0 | 0 |  |  | 0 | 0 |  |  | POL3_0
256 | 3745165120R | Zásuvka telefonní 2 x RJ11 | kus | 7 |  | 0 |  | 0 |  | 0 | 15 | 0 | 0 | 0 | 0 | 0 |  |  | 0 | 0 |  |  | POL3_0
257 | 38229511R | Tablo tlačítkové min. 7 tlačítek | kus | 1 |  | 0 |  | 0 |  | 0 | 15 | 0 | 0.00125 | 0.00125 | 0 | 0 |  |  | 0 | 0 |  |  | POL3_0
258 | 34571092R | Trubka elektroinstalační tuhá z PVC 1525 | m | 150 |  | 0 |  | 0 |  | 0 | 15 | 0 | 0.00011 | 0.0165 | 0 | 0 |  |  | 0 | 0 |  |  | POL3_0
259 | 34571093R | Trubka elektroinstalační tuhá z PVC 1532 | m | 25 |  | 0 |  | 0 |  | 0 | 15 | 0 | 0.00014 | 0.0035 | 0 | 0 |  |  | 0 | 0 |  |  | POL3_0
260 | 650061611R00 | Montáž jističe modulárního jednopólového do 25 A, vč. dodávky | kus | 59 |  | 0 |  | 0 |  | 0 | 15 | 0 | 0 | 0 | 0 | 0 |  |  | 0.34 | 20.06 |  |  | POL1_0
|  | 6/1:2*7 |  | 14 | [18 empty] | VV | 0
|  | 10/1:7+2+2+2+3+3+3+3 |  | 25 | [18 empty] | VV | 0
|  | 16/1:3+5+4+4+5+6+5+5 |  | 37 | [18 empty] | VV | 0
|  | Nahrazeno kombi. chráničem:-17 |  | -17 | [18 empty] | VV | 0
261 | 650061641R00 | Montáž jističe modulárního třípólového do 25 A, vč. dodávky | kus | 16 |  | 0 |  | 0 |  | 0 | 15 | 0 | 0 | 0 | 0 | 0 |  |  | 0.76 | 12.16 |  |  | POL1_0
|  | 16/3:8 |  | 8 | [18 empty] | VV | 0
|  | Hlavní jistič 16/3:8 |  | 8 | [18 empty] | VV | 0
262 | 650063631R00 | Montáž chrániče proudového do 25 A | kus | 25 |  | 0 |  | 0 |  | 0 | 15 | 0 | 0 | 0 | 0 | 0 |  |  | 0.62 | 15.5 |  |  | POL1_0
|  | Zásuvkové ockruhy:8 |  | 8 | [18 empty] | VV | 0
|  | Světelný okruh spol. spotřeba:3 |  | 3 | [18 empty] | VV | 0
|  | Světel. okruh - byt:7*2 |  | 14 | [18 empty] | VV | 0
263 | 358001... | Chránič nadproudový 400V/25A/30mA | kus | 8 |  | 0 |  | 0 |  | 0 | 15 | 0 | 0.00027 | 0.00216 | 0 | 0 |  |  | 0 | 0 |  |  | POL3_0
264 | 358891502R | Chránič proudový 10B-1N-030AC, s nadproudovou ochranou | kus | 17 |  | 0 |  | 0 |  | 0 | 15 | 0 | 0.00027 | 0.00459 | 0 | 0 |  |  | 0 | 0 |  |  | POL3_0
|  | Dva moduly. Kombinovaný chránič pro světelné okruhy. | [20 empty] | POP |  | Dva moduly. Kombinovaný chránič pro světelné okruhy.
|  | 3+7*2 |  | 17 | [18 empty] | VV | 0
265 | 650101121R00 | Montáž žárovkového svítidla přisazeného | kus | 93 |  | 0 |  | 0 |  | 0 | 15 | 0 | 0 | 0 | 0 | 0 |  |  | 0.5475 | 50.92 |  |  | POL1_0
266 | 34818210R | Svítidlo bytové , LED zdroj 9 až 12 W | kus | 75 |  | 0 |  | 0 |  | 0 | 15 | 0 | 0.005 | 0.375 | 0 | 0 |  |  | 0 | 0 |  |  | POL3_0
267 | 34828410R | Svítidlo nouzové, LED 1x9 W,1 h | kus | 13 |  | 0 |  | 0 |  | 0 | 15 | 0 | 0.0011 | 0.0143 | 0 | 0 |  |  | 0 | 0 |  |  | POL3_0
|  | Nouzové osvětlení únikových cest se zdrojem v osvětlovacím tělese. Doba činnosti nouzového osvětlení minimálně 60 minut. | [20 empty] | POP |  | Nouzové osvětlení únikových cest se zdrojem v osvětlovacím tělese. Doba činnosti nouzového osvětlení minimálně 60 minut.
268 | 3484... | Svítidlo venkovní, LED zdroj 9 až 12 W | kus | 5 |  | 0 |  | 0 |  | 0 | 15 | 0 | 0.0015 | 0.0075 | 0 | 0 |  |  | 0 | 0 |  |  | POL3_0
269 | 650072621R00 | Montáž čidla pohybu stropního přisazeného | kus | 12 |  | 0 |  | 0 |  | 0 | 15 | 0 | 0 | 0 | 0 | 0 |  |  | 0.9 | 10.8 |  |  | POL1_0
270 | 34531501R | Čidlo pohybu stropní | kus | 12 |  | 0 |  | 0 |  | 0 | 15 | 0 | 1e-05 | 0.00012 | 0 | 0 |  |  | 0 | 0 |  |  | POL3_0
271 | 650111141R00 | Uložení uzem. pásku v zemi do 120 mm2 | m | 95 |  | 0 |  | 0 |  | 0 | 15 | 0 | 0 | 0 | 0 | 0 |  |  | 0.12 | 11.4 |  |  | POL1_0
272 | 35441120R | Pásek uzemňovací pozinkovaný 30 x 4 mm | kg | 92.055 |  | 0 |  | 0 |  | 0 | 15 | 0 | 0.001 | 0.09206 | 0 | 0 |  |  | 0 | 0 |  |  | POL3_0
|  | 95*1,02*0,95 |  | 92.055 | [18 empty] | VV | 0
273 | 650111146R00 | Uložení uzem. drátu v zemi FeZn do 10 mm | m | 32 |  | 0 |  | 0 |  | 0 | 15 | 0 | 0 | 0 | 0 | 0 |  |  | 0.16 | 5.12 |  |  | POL1_0
274 | 3544... | Drát uzemňovací pozinkovaný pr. 10 mm | kg | 20.2368 |  | 0 |  | 0 |  | 0 | 15 | 0 | 0.001 | 0.02024 | 0 | 0 |  |  | 0 | 0 |  |  | POL3_0
|  | 32*1,02*0,62 |  | 20.2368 | [18 empty] | VV | 0
275 | 650111611R00 | Montáž svodového vodiče D do 10 mm včetně podpěr | m | 126 |  | 0 |  | 0 |  | 0 | 15 | 0 | 0 | 0 | 0 | 0 |  |  | 0.49717 | 62.64 |  |  | POL1_0
276 | 35444180R | Drát 8 AlMgSi T/4 | m | 144.9 |  | 0 |  | 0 |  | 0 | 15 | 0 | 0.00013 | 0.01884 | 0 | 0 |  |  | 0 | 0 |  |  | POL3_0
|  | (126+3*4)*1,05 |  | 144.9 | [18 empty] | VV | 0
277 | 35441421R | Podpěra vedení do zdiva PV 1a-25 | kus | 32 |  | 0 |  | 0 |  | 0 | 15 | 0 | 0.00024 | 0.00768 | 0 | 0 |  |  | 0 | 0 |  |  | POL3_0
278 | 35441480R | Podpěra vedení pod krytinu na svahu PV 13 | kus | 48 |  | 0 |  | 0 |  | 0 | 15 | 0 | 0.00027 | 0.01296 | 0 | 0 |  |  | 0 | 0 |  |  | POL3_0
279 | 35441485R | Podpěra vedení pod hřebenáče PV 14 | kus | 32 |  | 0 |  | 0 |  | 0 | 15 | 0 | 0.00027 | 0.00864 | 0 | 0 |  |  | 0 | 0 |  |  | POL3_0
280 | 650111711R00 | Montáž hromosvodové svorky do 2 šroubů | kus | 64 |  | 0 |  | 0 |  | 0 | 15 | 0 | 0 | 0 | 0 | 0 |  |  | 0.244 | 15.62 |  |  | POL1_0
281 | 35441850R | Svorka univerzální SU | kus | 24 |  | 0 |  | 0 |  | 0 | 15 | 0 | 0.00013 | 0.00312 | 0 | 0 |  |  | 0 | 0 |  |  | POL3_0
282 | 35441885R | Svorka spojovací SS pro lano d 8-10 mm | kus | 24 |  | 0 |  | 0 |  | 0 | 15 | 0 | 0.00011 | 0.00264 | 0 | 0 |  |  | 0 | 0 |  |  | POL3_0
283 | 35441905R | Svorka připojovací SO okapových žlabů d 6-12 mm | kus | 8 |  | 0 |  | 0 |  | 0 | 15 | 0 | 0.00028 | 0.00224 | 0 | 0 |  |  | 0 | 0 |  |  | POL3_0
284 | 35441925R | Svorka zkušební SZ pro lano d 6-12 mm | kus | 8 |  | 0 |  | 0 |  | 0 | 15 | 0 | 0.0002 | 0.0016 | 0 | 0 |  |  | 0 | 0 |  |  | POL3_0
285 | 650111761R00 | Montáž ochran. úhelníku / trubky s držáky do zdiva | kus | 8 |  | 0 |  | 0 |  | 0 | 15 | 0 | 0 | 0 | 0 | 0 |  |  | 0.871 | 6.97 |  |  | POL1_0
286 | 35441830R | Úhelník ochranný OU-2 pro vodič d 6-12 mm | kus | 8 |  | 0 |  | 0 |  | 0 | 15 | 0 | 0.003 | 0.024 | 0 | 0 |  |  | 0 | 0 |  |  | POL3_0
287 | 35441840R | Držák ochranného úhelníku DOUa-25 do zdiva | kus | 16 |  | 0 |  | 0 |  | 0 | 15 | 0 | 0.00032 | 0.00512 | 0 | 0 |  |  | 0 | 0 |  |  | POL3_0
288 | 650111781R00 | Označení svodu štítkem | kus | 8 |  | 0 |  | 0 |  | 0 | 15 | 0 | 0 | 0 | 0 | 0 |  |  | 0.11 | 0.88 |  |  | POL1_0
289 | 650111911R00 | Montáž jímací tyče do 3 m, na střešní hřeben | kus | 4 |  | 0 |  | 0 |  | 0 | 15 | 0 | 0 | 0 | 0 | 0 |  |  | 1.7733 | 7.09 |  |  | POL1_0
290 | 650112611R00 | Změření zemního odporu, vč. měřícího protokolu | kus | 8 |  | 0 |  | 0 |  | 0 | 15 | 0 | 0 | 0 | 0 | 0 |  |  | 0.63 | 5.04 |  |  | POL1_0
291 | 650122105R00 | Uložení vodiče Cu 0,75 mm2 do trubky | m | 110 |  | 0 |  | 0 |  | 0 | 15 | 0 | 0 | 0 | 0 | 0 |  |  | 0.04 | 4.4 |  |  | POL1_0
292 | 341350112R | Kabel stíněný televizní | m | 110 |  | 0 |  | 0 |  | 0 | 15 | 0 | 0 | 0 | 0 | 0 |  |  | 0 | 0 |  |  | POL3_0
293 | 341350110R | Kabel stíněný VD-10, telefonní a IT rozvod | m | 200 |  | 0 |  | 0 |  | 0 | 15 | 0 | 0 | 0 | 0 | 0 |  |  | 0 | 0 |  |  | POL3_0
294 | 650124641R00 | Uložení kabelu Cu 3 x 1,5 mm2 pod omítku | m | 3200 |  | 0 |  | 0 |  | 0 | 15 | 0 | 0 | 0 | 0 | 0 |  |  | 0.064 | 204.8 |  |  | POL1_0
295 | 34111032R | Kabel silový s Cu jádrem 750 V CYKY 3 C x 1,5 mm2 | m | 3760 |  | 0 |  | 0 |  | 0 | 15 | 0 | 0.00016 | 0.6016 | 0 | 0 |  |  | 0 | 0 |  |  | POL3_0
296 | 650124643R00 | Uložení kabelu Cu 3 x 2,5 mm2 pod omítku | m | 1300 |  | 0 |  | 0 |  | 0 | 15 | 0 | 0 | 0 | 0 | 0 |  |  | 0.06415 | 83.4 |  |  | POL1_0
297 | 34111036R | Kabel silový s Cu jádrem 750 V CYKY 3 x 2,5 mm2 | m | 1720 |  | 0 |  | 0 |  | 0 | 15 | 0 | 0.0002 | 0.344 | 0 | 0 |  |  | 0 | 0 |  |  | POL3_0
298 | 650124703R00 | Uložení kabelu Cu 5 x 2,5 mm2 pod omítku | m | 120 |  | 0 |  | 0 |  | 0 | 15 | 0 | 0 | 0 | 0 | 0 |  |  | 0.092 | 11.04 |  |  | POL1_0
299 | 34111094R | Kabel silový s Cu jádrem 750 V CYKY 5 x 2,5 mm2 | m | 135 |  | 0 |  | 0 |  | 0 | 15 | 0 | 0.0003 | 0.0405 | 0 | 0 |  |  | 0 | 0 |  |  | POL3_0
300 | 650124707R00 | Uložení kabelu Cu 5 x 6 mm2 pod omítku | m | 160 |  | 0 |  | 0 |  | 0 | 15 | 0 | 0 | 0 | 0 | 0 |  |  | 0.094 | 15.04 |  |  | POL1_0
301 | 34111100R | Kabel silový s Cu jádrem 750 V CYKY 5 x 6 mm2 | m | 176 |  | 0 |  | 0 |  | 0 | 15 | 0 | 0.00053 | 0.09328 | 0 | 0 |  |  | 0 | 0 |  |  | POL3_0
302 | 650125141R00 | Uložení kabelu Cu 3 x 1,5 mm2 do trubky | m | 560 |  | 0 |  | 0 |  | 0 | 15 | 0 | 0 | 0 | 0 | 0 |  |  | 0.095 | 53.2 |  |  | POL1_0
303 | 650125143R00 | Uložení kabelu Cu 3 x 2,5 mm2 do trubky | m | 420 |  | 0 |  | 0 |  | 0 | 15 | 0 | 0 | 0 | 0 | 0 |  |  | 0.095 | 39.9 |  |  | POL1_0
304 | 650125213R00 | Uložení kabelu Cu 5 x 2,5 mm2 do trubky | m | 15 |  | 0 |  | 0 |  | 0 | 15 | 0 | 0 | 0 | 0 | 0 |  |  | 0.095 | 1.43 |  |  | POL1_0
305 | 650125217R00 | Uložení kabelu Cu 5 x 6 mm2 do trubky | m | 14 |  | 0 |  | 0 |  | 0 | 15 | 0 | 0 | 0 | 0 | 0 |  |  | 0.1 | 1.4 |  |  | POL1_0
306 | 541101..... | Dodávka a montáž sporák elektrický , se sklokeramickou deskou, bílý | kus | 7 |  | 0 |  | 0 |  | 0 | 15 | 0 | 0.006 | 0.042 | 0 | 0 |  |  | 0 | 0 |  |  | POL3_0
|  | Sporák o rezměrech cca 50x60x85 cm, sklokeramická deska se 4 varnými zónami cca 2 x 1,7 kW a 2 x 1,2 kW, energetická třída A. Elektrická trouba o objemu cca 68 l. Program na čištění prostoru trouby. | [20 empty] | POP |  | Sporák o rezměrech cca 50x60x85 cm, sklokeramická deska se 4 varnými zónami cca 2 x 1,7 kW a 2 x 1,2 kW, energetická třída A. Elektrická trouba o objemu cca 68 l. Program na čištění prostoru trouby.
307 | 541102... | Dodávka a montáž odsavač par kuchyňský, vč. odtahu přes zeď | kus | 4 |  | 0 |  | 0 |  | 0 | 15 | 0 | 0.008 | 0.032 | 0 | 0 |  |  | 0 | 0 |  |  | POL3_0
|  | Odsavač par nad kuchyňský sporák š. 50 cm bílý. Výkon cca 178 m3/hod. 3 rychlosti, LED osvětlení, omyvatelné kovové filtry. Včetně napojení na odtah přes obvodovou zeď. | [20 empty] | POP |  | Odsavač par nad kuchyňský sporák š. 50 cm bílý. Výkon cca 178 m3/hod. 3 rychlosti, LED osvětlení, omyvatelné kovové filtry. Včetně napojení na odtah přes obvodovou zeď.
308 | 541103... | Dodávka a montáž odsavač par kuchyňský, recirkulační | kus | 3 |  | 0 |  | 0 |  | 0 | 15 | 0 | 0.008 | 0.024 | 0 | 0 |  |  | 0 | 0 |  |  | POL3_0
|  | Odsavač par nad kuchyňský sporák š. 50 cm bílý. Výkon cca 178 m3/hod. 3 rychlosti, LED osvětlení, omyvatelné kovové filtry. Včetně dodávky vkládaných uhlíkových filtrů pro recirkulaci. | [20 empty] | POP |  | Odsavač par nad kuchyňský sporák š. 50 cm bílý. Výkon cca 178 m3/hod. 3 rychlosti, LED osvětlení, omyvatelné kovové filtry. Včetně dodávky vkládaných uhlíkových filtrů pro recirkulaci.
309 | 541104... | Dodávka a montáž el. ventilátor nástěnný | kus | 15 |  | 0 |  | 0 |  | 0 | 15 | 0 | 0 | 0 | 0 | 0 |  |  | 0 | 0 |  |  | POL3_0
|  | Elektrický nástěnný ventilátor barvy bílé, výkon cca 100 m3/h, vč. zpětné klapky. Vč. nastavitelného doběhu a zpoždění. Připojit na instalaci osvětlení místnosti. | [20 empty] | POP |  | Elektrický nástěnný ventilátor barvy bílé, výkon cca 100 m3/h, vč. zpětné klapky. Vč. nastavitelného doběhu a zpoždění. Připojit na instalaci osvětlení místnosti.
310 | 371601... | Zařízení autonomní detekce a signalizace, požární hlásič bateriový | kus | 11 |  | 0 |  | 0 |  | 0 | 15 | 0 | 0 | 0 | 0 | 0 |  |  | 0 | 0 |  |  | POL3_0
Díl: | ON | Ostatní náklady převzaté z dílčích rozpočtů |  |  |  | 0 |  | 0 |  | 0 |  | 0 |  | 0 |  | 0 |  |  |  | 0 |  |  | DIL
311 | 1.4.1 | Zdravotně technické instalace- část uznatelné, převzato ze samostatného rozpočtu | soubor | 1 |  | 0 |  | 0 |  | 0 | 15 | 0 | 0 | 0 | 0 | 0 |  |  | 0 | 0 |  |  | POL1_0
312 | 1.4.2 | Vytápění, převzato ze samostatného rozpočtu | soubor | 1 |  | 0 |  | 0 |  | 0 | 15 | 0 | 0 | 0 | 0 | 0 |  |  | 0 | 0 |  |  | POL1_0
313 | 1.4.3 | Plynová zařízení, převzato ze samostatného rozpočtu | soubor | 1 |  | 0 |  | 0 |  | 0 | 15 | 0 | 0 | 0 | 0 | 0 |  |  | 0 | 0 |  |  | POL1_0
Díl: | VN | Vedlejší náklady |  |  |  | 0 |  | 0 |  | 0 |  | 0 |  | 0 |  | 0 |  |  |  | 0 |  |  | DIL
314 | 005121020R | Provoz zařízení staveniště | Soubor | 1 |  | 0 |  | 0 |  | 0 | 15 | 0 | 0 | 0 | 0 | 0 |  |  | 0 | 0 |  |  | POL1_0
|  | Zřízení, provoz, odstranění | [20 empty] | POP |  | Zřízení, provoz, odstranění
315 | 005241010R | Dokumentace skutečného provedení | Soubor | 1 |  | 0 |  | 0 |  | 0 | 15 | 0 | 0 | 0 | 0 | 0 |  |  | 0 | 0 |  |  | POL1_0
[21 empty] | 15 | 21
| 26 |  |  |  |  | 0 | [14 empty] | 0 | 0 | SUM
33
POPUZIV
END