## List1
ROZPOČET
Stavba: |  | Stavba prkoviště u dělnického domu ve Skřivanech
Část: IO 01 Venkovní rozvody dešťové kanalizace-I.etapa
Zpracovatel PD: S Čáslavský | [5 empty] | Datum : 15.11.2022
P.Č. | KCN | Kód položky | Popis položky | MJ | Množství celkem | Cena jednotková | Cena celkem
Práce a dodávky HSV
0 |  | 1 | Zemní práce
1 | 001 | 132251252 | Hloubení rýh nezapažených š do 2000 mm v hornině třídy těžitelnosti I skupiny 3 objem do 50 m3 strojně | m3 | 37.04 |  | 0
2 | 001 | 162651112 | Vodorovné přemístění přes 4 000 do 5000 m výkopku/sypaniny z horniny třídy těžitelnosti I skupiny 1 až 3 | m3 | 14.835 |  | 0
3 | 001 | 167151103 | Nakládání výkopku z hornin třídy těžitelnosti III skupiny 6 a 7 do 100 m3 | m3 | 14.835 |  | 0
4 | 001 | 167151121 | Skládání nebo překládání výkopku z horniny třídy těžitelnosti I, skupiny 1 až 3 | m3 | 14.835 |  | 0
5 | 001 | 171251201 | Uložení sypaniny na skládky nebo meziskládky | m3 | 14.835 |  | 0
6 | 001 | 171201231 | Poplatek za uložení zeminy a kamení na recyklační skládce (skládkovné) kód odpadu 17 05 04 | t | 31.1535 |  | 0
7 | 001 | 174151101 | Zásyp jam, šachet rýh nebo kolem objektů sypaninou se zhutněním | m3 | 12.56 |  | 0
8 | 001 | 175151101 | Obsypání potrubí strojně sypaninou bez prohození, uloženou do 3 m | m3 | 20.18 |  | 0
9 | 001 | pc | Štěrk pro obsyp drenážního potrubí | m3 | 12.74 |  | 0
10 | 001 | 181311103 | Rozprostření ornice tl vrstvy do 200 mm v rovině nebo ve svahu do 1:5 ručně | m2 | 27 |  | 0
11 | 001 | pc | Osetí trávním semenem | m2 | 27 |  | 0
|  | 1 | Zemní práce |  |  |  | 0
|  | 4 | Vodorovné konstrukce
12 | 271 | 451573111 | Lože pod potrubí a šachty otevřený výkop ze štěrkopísku | m3 | 2.002 |  | 0
|  | 4 | Vodorovné konstrukce |  |  |  | 0
|  | 8 | Trubní vedení
13 | 271 | 871350320 | Montáž kanalizačního potrubí hladkého plnostěnného SN 12 z polypropylenu DN 200 | m | 31.4 |  | 0
14 | 271 | Kozák | silnostěnné trubky z polypropylenu např. POLO - ECO PLUS SN 12 ( výrobce: Poloplast ) profilu 200 mm. | m | 32.97 |  | 0
15 | 271 | 895941102 | Osazení vpusti kanalizační horské z betonových dílců rozměru 1200/600 mm | kus | 1 |  | 0
16 | 271 | Prefa | Horská vpusť HBV 65/127/150 | kus | 1 |  | 0
17 | 271 | Prefa | Horská vpusť HBV 65/127/150 | kus | 1 |  | 0
18 | 271 | Prefa | Mříž komppozitní s rámem C250 | kus | 1 |  | 0
19 | 271 | 895941341 | Osazení vpusti uliční DN 500 z betonových dílců dno s výtokem | kus | 1 |  | 0
20 | 271 | 895941351 | Osazení vpusti uliční DN 500 z betonových dílců skruž horní pro čtvercovou vtokovou mříž | kus | 1 |  | 0
21 | 271 | 895941361 | Osazení vpusti uliční DN 500 z betonových dílců skruž středová 290 mm | kus | 1 |  | 0
22 | 271 | Prefa | VTOKOVÁ MŘÍŽ BEGU SLX D 400 | kus | 1 |  | 0
23 | 271 | Prefa | DÍLEC PRO MŘÍŽ TBV-Q 50/20 CP | kus | 1 |  | 0
24 | 271 | Prefa | PRŮBĚŽNÝ DÍLEC SE ZÁPACHOVOU UZÁVĚRKOU TBV-Q50/59 SZ | kus | 1 |  | 0
25 | 271 | Prefa | SPODNÍ DÍLEC S KALIŠTĚM VYSOKÝM TBV-Q 50/51 KV | kus | 1 |  | 0
26 | 271 | pc | Napojení do stávající šachty, vyvrtání otvoru DN200 a osazení šachoté vložky pro KG potrubí DN200 | kus | 1 |  | 0
27 | 271 | 212750103 | Trativod z drenážních trubek PVC-U SN 4 perforace 360° včetně lože otevřený výkop DN 160 pro budovy plocha pro vtékání vody min. 80 cm2/m | m | 47.775 |  | 0
28 | 271 | 919726122 | Geotextilie pro ochranu, separaci a filtraci netkaná měrná hm přes 200 do 300 g/m2 | m2 | 69 |  | 0
29 | 271 | 721290112 | Zkouška těsnosti potrubí kanalizace vodou DN 150/DN 200 | m | 31.4 |  | 0
|  | 8 | Trubní vedení |  |  |  | 0
|  |  | HSV Celkem |  |  |  | 0
|  |  | Celkem |  |  |  | 0