## Jednotkové_ceny
TABULKA JEDNOTKOVÝCH CEN
Veřejná zakázka: PROVÁDĚNÍ OPRAV VODOVODU
Dodavatel: | Název subjektu: |  |  |  | Datum:
Sídlo:
IČO:
Kód | Položka | MJ | Množství | Jedn. cena základní 1) | Index 2) | Jedn. cena nabídková 3) | Kontrola součtů
01 DOPRAVA A MECHANIZACE
PVK001 | Pojízdná dílna | h | 3800 | 500 |  | 0 | 0 | 1 | M
PVK002 | Nákladní automobil do 3,5t | km | 5000 | 9.3 |  | 0 | 0 | 2 | M
PVK002a | Nákladní automobil do 3,5t | h | 3000 | 93 |  | 0 | 0 | 3 | M
PVK003 | Speciální vozidlo (jeřáb..) | h | 100 | 1094.4 |  | 0 | 0 | 4 | M
PVK004 | Rozbrušovací pila | h | 945 | 290 |  | 0 | 0 | 5 | M
PVK005 | Elektrocentrála | h | 85 | 650 |  | 0 | 0 | 6 | M
PVK006 | Kompresor | h | 200 | 560 |  | 0 | 0 | 7 | M
PVK007 | Kalové čerpadlo | h | 950 | 260 |  | 0 | 0 | 8 | M
PVK008 | Hydraulický agregát | h | 500 | 335 |  | 0 | 0 | 9 | M
| 02 DOPRAVNÍ ZNAČENÍ | [5 empty] | 0
PS001 | značka základní velikost + Z4 | ks | 1800 | 10 |  | 0 | 0 | 1 | M
PS002 | značka zvětšená | ks | 2000 | 15 |  | 0 | 0 | 2 | M
PS003 | velkoplošná DZ 1000 x 1500 | ks | 300 | 32 |  | 0 | 0 | 3 | M
PS004 | podstavec včetně nosiče | ks | 2000 | 6 |  | 0 | 0 | 4 | M
PS005 | kovová bezp. zábrana | ks | 2000 | 20 |  | 0 | 0 | 5 | M
PS006 | stavební plot drátěný vč. příslušenství a manipulace | bm | 250 | 96 |  | 0 | 0 | 6 | M
PS007 | stavební plot plný vč. příslušenství a manipulace | bm | 250 | 118 |  | 0 | 0 | 7 | M
PS008 | dopravní kužel | ks | 1800 | 7 |  | 0 | 0 | 8 | M
PS009 | zakrývací páska | bm | 1800 | 45 |  | 0 | 0 | 9 | M
PS010 | přechodová lávka pro pěší | ks | 1800 | 65 |  | 0 | 0 | 10 | M
PS011 | výstražná červenobílá páska | bm | 1800 | 2 |  | 0 | 0 | 11 | M
PS012 | informační značka PVK, a.s. | ks | 0 | 0 |  | 0 | 0 | 12 | M
PS013 | dálniční souprava 10 světel | ks | 400 | 800 |  | 0 | 0 | 13 | M
PS014 | osazení, montáž světelné řady 10 světel | ks | 200 | 1800 |  | 0 | 0 | 14 | M
PS015 | demontáž světelné řady 10 světel | ks | 200 | 900 |  | 0 | 0 | 15 | M
PS016 | dálniční souprava 5 světel | ks | 400 | 400 |  | 0 | 0 | 16 | M
PS017 | osazení, montáž světelné řady 5 světel | ks | 400 | 900 |  | 0 | 0 | 17 | M
PS018 | demontáž světelné řady 5 světel | ks | 400 | 450 |  | 0 | 0 | 18 | M
PS019 | dálniční souprava 3 světla | ks | 180 | 285 |  | 0 | 0 | 19 | M
PS020 | osazení, montáž světelné řady 3 světla | ks | 180 | 540 |  | 0 | 0 | 20 | M
PS021 | demontáž světelné řady 3 světla | ks | 180 | 270 |  | 0 | 0 | 21 | M
PS022 | světelná zábrana Z 2 | ks | 180 | 285 |  | 0 | 0 | 22 | M
PS023 | osazení, montáž světel.Z2 3 světla | ks | 180 | 540 |  | 0 | 0 | 23 | M
PS024 | demontáž světel.Z2 3 světla | ks | 180 | 270 |  | 0 | 0 | 24 | M
PS025 | výstražné or.světlo S7 | ks | 1500 | 85 |  | 0 | 0 | 25 | M
PS026 | osazení, montáž výstr. světla | ks | 1500 | 180 |  | 0 | 0 | 26 | M
PS027 | demontáž samostat. výstr.světla | ks | 500 | 90 |  | 0 | 0 | 27 | M
PS028 | semaforová spouprava (kyvadlo - 2 semafory) | spr. | 250 | 650 |  | 0 | 0 | 28 | M
PS029 | montáž, osazení semafor. soupravy | ks | 250 | 2340 |  | 0 | 0 | 29 | M
PS030 | demontáž semaforové soupravy | ks | 250 | 531 |  | 0 | 0 | 30 | M
PS031 | inteligentní semaforová souprava (dynamické řízení provozu pomocí senzorů) - kyvadlo 2 semafory | kpl | 50 | 1450 |  | 0 | 0 | 31 | M
PS032 | inteligentní semaforová souprava (dynamické řízení provozu pomocí senzorů) - 3 semafory | kpl | 50 | 2200 |  | 0 | 0 | 32 | M
PS033 | zařízení předběžné výstrahy | ks | 150 | 1350 |  | 0 | 0 | 33 | M
PS034 | uzavírková tabule Z 7 | ks | 150 | 1350 |  | 0 | 0 | 34 | M
PS035 | aplikace provizorního VDZ | bm | 1600 | 130 |  | 0 | 0 | 35 | M
PS036 | odstranění provizorního VDZ | bm | 1600 | 20 |  | 0 | 0 | 36 | M
PS037 | KLEMMFIX (vodící práh) | bm | 1600 | 10 |  | 0 | 0 | 37 | M
PS038 | montáž, osazení KLEMMFIXU | ks | 1600 | 18 |  | 0 | 0 | 38 | M
PS039 | demontáž KLEMMFIXU | ks | 1600 | 18 |  | 0 | 0 | 39 | M
PS040 | Leitboy (směrník) | ks | 2000 | 10 |  | 0 | 0 | 40 | M
PS041 | montáž, osazení Leitboe | ks | 2000 | 58.5 |  | 0 | 0 | 41 | M
PS042 | demontáž Leitboe | ks | 2000 | 18 |  | 0 | 0 | 42 | M
PS043 | výroba textu na DZ do vel. 500 x 150 mm | ks | 500 | 306 |  | 0 | 0 | 43 | M
PS044 | výroba textu na DZ E 13 do vel. 500 x 500 mm | ks | 500 | 465 |  | 0 | 0 | 44 | M
PS045 | výroba textu na DZ IS 11 b | ks | 500 | 516 |  | 0 | 0 | 45 | M
PS046 | výroba textu na DZ IP 22 vel. 1000 x 1500 mm | ks | 500 | 996 |  | 0 | 0 | 46 | M
PS047 | směrový sloupek - baliseta | ks | 0 | 1260 |  | 0 | 0 | 47 | M
PS048 | montáž balisety (+ hmožninka, + chemická kotva) | ks | 0 | 910 |  | 0 | 0 | 48 | M
PS049 | demontáž balisety | ks | 0 | 120 |  | 0 | 0 | 49 | M
PS050 | nespecifikované práce - práce dělníka | hod | 4000 | 395 |  | 0 | 0 | 50 | M
PS051 | doprava dle pásma - Praha 1 | ks | 100 | 356 |  | 0 | 0 | 51 | M
PS052 | doprava dle pásma - Praha 2 | ks | 100 | 356 |  | 0 | 0 | 52 | M
PS053 | doprava dle pásma - Praha 3 | ks | 100 | 356 |  | 0 | 0 | 53 | M
PS054 | doprava dle pásma - Praha 4 | ks | 100 | 356 |  | 0 | 0 | 54 | M
PS055 | doprava dle pásma - Praha 5 | ks | 100 | 356 |  | 0 | 0 | 55 | M
PS056 | doprava dle pásma - Praha 6 | ks | 100 | 356 |  | 0 | 0 | 56 | M
PS057 | doprava dle pásma - Praha 7 | ks | 100 | 356 |  | 0 | 0 | 57 | M
PS058 | doprava dle pásma - Praha 8 | ks | 100 | 356 |  | 0 | 0 | 58 | M
PS059 | doprava dle pásma - Praha 9 | ks | 100 | 356 |  | 0 | 0 | 59 | M
PS060 | doprava dle pásma - Praha 10 | ks | 100 | 356 |  | 0 | 0 | 60 | M
PS061 | doprava mimo Prahu - 1 výjezd | km | 500 | 24 |  | 0 | 0 | 61 | M
PS062 | Vodorovné dopravní značení - barvou | 1m2 | 50 | 130 |  | 0 | 0 | 62 | M
PS063 | Vodorovné dopravní značení bílým plastem - stěrka | 1m2 | 50 | 365 |  | 0 | 0 | 63 | M
PS064 | Vodorovné dopravní značení barevným plastem - stěrka | 1m2 | 50 | 420 |  | 0 | 0 | 64 | M
| 03 MANIPULACE NA SÍTI | [5 empty] | 0
PVK009 | Zákroková služba - manipulace | hod | 100 | 595 |  | 0 | 0 | 1 | M
HZS3111 | Hodinová zúčtovací sazba montér potrubí | hod | 500 | 574 |  | 0 | 0 | 2 | K
| 04 MATERIÁL | [5 empty] | 0
2513708080 | KROUŽEK TYTON-SIT Plus DN 80 | ks | 17 | 583.89 |  | 0 | 0 | 1 | M
2513708083 | KROUŽEK STD Vi DN 80 TĚSNÍCÍ SE ZÁMKEM | ks | 4 | 684.53 | 0 | 0 | 0 | 2 | M
2513708102 | KROUŽEK STD Vi DN 100 TĚSNÍCÍ SE ZÁMKEM | ks | 5 | 742.32 | 0 | 0 | 0 | 3 | M
2513708103 | KROUŽEK STD Vi DN 200 TĚSNÍCÍ SE ZÁMKEM NG | ks | 1 | 1979.85 | 0 | 0 | 0 | 4 | M
2513708113 | KROUŽEK TYTON-SIT Plus DN 350 | ks | 7 | 3213.39 | 0 | 0 | 0 | 5 | M
2513708114 | KROUŽEK TĚSNÍCÍ EPOXY-SIT DN 100 | ks | 5 | 1982.2 | 0 | 0 | 0 | 6 | M
2513708119 | KROUŽEK STD Vi DN 400 TĚSNÍCÍ SE ZÁMKY | ks | 1 | 4543.58 | 0 | 0 | 0 | 7 | M
2513708151 | KROUŽEK STD Vi NEW DN 150 TĚSNÍCÍ SE ZÁMKEM | ks | 10 | 1418.87 | 0 | 0 | 0 | 8 | M
2513708152 | KROUŽEK TYTON-SIT Plus DN 150 | ks | 4 | 885.8 | 0 | 0 | 0 | 9 | M
2513708159 | KROUŽEK TĚSNÍCÍ EPOXY-SIT DN 150 | ks | 35 | 2680.74 | 0 | 0 | 0 | 10 | M
2513708209 | KROUŽEK TĚSNÍCÍ EPOXY-SIT DN 200 | ks | 1 | 2410.44 | 0 | 0 | 0 | 11 | M
2513708210 | KROUŽEK TĚSNÍCÍ DN 100 TYTON SIT-PLUS | ks | 26 | 651.65 | 0 | 0 | 0 | 12 | M
2513708211 | KROUŽEK TĚSNÍCÍ EPOXY-SIT DN 300 | ks | 2 | 5034.47 | 0 | 0 | 0 | 13 | M
2513708212 | KROUŽEK TYTON-SIT Plus DN 200 | ks | 18 | 1830.39 | 0 | 0 | 0 | 14 | M
2513726019 | TĚSNĚNÍ G-ST/GUSS DN 300 PN10 | ks | 286 | 1020.31 | 0 | 0 | 0 | 15 | M
2513726020 | TĚSNĚNÍ G-ST DN 400 PN10 | ks | 66 | 2381.4 | 0 | 0 | 0 | 16 | M
2513726021 | TĚSNĚNÍ G-ST DN 500 PN10 | ks | 46 | 1285.36 | 0 | 0 | 0 | 17 | M
2513726022 | TĚSNĚNÍ G-ST DN 600 PN10 | ks | 23 | 3832.15 | 0 | 0 | 0 | 18 | M
2513726024 | TĚSNĚNÍ G-ST DN 800 PN10 | ks | 5 | 3024.07 | 0 | 0 | 0 | 19 | M
2513726026 | TĚSNĚNÍ G-ST DN 1200 PN10 | ks | 5 | 11614.04 | 0 | 0 | 0 | 20 | M
2513726045 | TĚSNĚNÍ S OCELOVOU VLOŽKOU DN 80 PN16 | ks | 367 | 184.44 | 0 | 0 | 0 | 21 | M
2513726065 | TĚSNĚNÍ G-ST/GUSS DN 150 PN 10-16 | ks | 11 | 196.29 | 0 | 0 | 0 | 22 | M
2513726196 | TĚSNĚNÍ G-ST DN 25 PN10-40 | ks | 113 | 114.59 | 0 | 0 | 0 | 23 | M
2513726197 | TĚSNĚNÍ G-ST DN 32 PN10 | ks | 9 | 117.58 | 0 | 0 | 0 | 24 | M
2513726199 | TĚSNĚNÍ G-ST DN 65 PN10-40 | ks | 1 | 121.56 | 0 | 0 | 0 | 25 | M
2513726207 | TĚSNĚNÍ G-ST DN 150 PN10-16 | ks | 4 | 196.29 | 0 | 0 | 0 | 26 | M
2513726210 | TĚSNĚNÍ G-ST DN 125 PN10 | ks | 50 | 367.67 | 0 | 0 | 0 | 27 | M
2513726230 | TĚSNĚNÍ G-ST-P/K DN 80 PN10-40 | ks | 55 | 230.76 | 0 | 0 | 0 | 28 | M
2513726231 | TĚSNĚNÍ G-ST-P/K DN 100 PN10-16 | ks | 76 | 259.47 | 0 | 0 | 0 | 29 | M
2513726233 | TĚSNĚNÍ G-ST-P/K DN 150 PN10-16 | ks | 79 | 364.68 | 0 | 0 | 0 | 30 | M
2513726234 | TĚSNĚNÍ G-ST-P/K DN 200 PN10-16 | ks | 41 | 489.03 | 0 | 0 | 0 | 31 | M
2513726235 | TĚSNĚNÍ G-ST-P/K DN 250 PN10 | ks | 5 | 603.82 | 0 | 0 | 0 | 32 | M
2513726237 | TĚSNĚNÍ G-ST-P/K DN 300 PN10 | ks | 14 | 692.3 | 0 | 0 | 0 | 33 | M
2513726238 | TĚSNĚNÍ G-ST DN 100 PN16 (3390) | ks | 14 | 228.18 | 0 | 0 | 0 | 34 | M
2513726261 | TĚSNĚNÍ PRYŽ OCELOVÁ VLOŽKA 300 (3390) | ks | 5 | 640.69 | 0 | 0 | 0 | 35 | M
2513726350 | TĚSNĚNÍ G-ST/FD-GUSS DN 50 PN10-40 | ks | 242 | 160.4 | 0 | 0 | 0 | 36 | M
2513726351 | TĚSNĚNÍ G-ST/FD-GUSS DN 80 PN10-40 | ks | 1484 | 211.24 | 0 | 0 | 0 | 37 | M
2513726352 | TĚSNĚNÍ G-ST/FD-GUSS DN 100 PN10-16 | ks | 668 | 227.18 | 0 | 0 | 0 | 38 | M
2513726354 | TĚSNĚNÍ G-ST/FD-GUSS DN 150 PN10-16 | ks | 451 | 247.11 | 0 | 0 | 0 | 39 | M
2513726355 | TĚSNĚNÍ G-ST/FD-GUSS DN 200 PN10-16 | ks | 90 | 238.22 | 0 | 0 | 0 | 40 | M
2513726356 | TĚSNĚNÍ G-ST/FD DN 250 PN10-16 | ks | 3 | 328.81 | 0 | 0 | 0 | 41 | M
2513726700 | TĚSNĚNÍ S OCELOVOU VLOŽKOU DN 700 PN16 | ks | 2 | 2183.23 | 0 | 0 | 0 | 42 | M
2513726851 | TĚSNĚNÍ S OCELOVOU VLOŽKOU DN 100 PN16 | ks | 551 | 184.44 | 0 | 0 | 0 | 43 | M
2513726852 | TĚSNĚNÍ S OCELOVOU VLOŽKOU DN 150 PN16 | ks | 395 | 228.96 | 0 | 0 | 0 | 44 | M
2513726853 | TĚSNĚNÍ S OCELOVOU VLOŽKOU DN 200 PN10 | ks | 204 | 286.2 | 0 | 0 | 0 | 45 | M
2513726854 | TĚSNĚNÍ S OCELOVOU VLOŽKOU DN 250 PN10 | ks | 7 | 388.86 | 0 | 0 | 0 | 46 | M
2513726855 | TĚSNĚNÍ S OCELOVOU VLOŽKOU DN 300 PN10 | ks | 97 | 431.42 | 0 | 0 | 0 | 47 | M
2513726856 | TĚSNĚNÍ S OCELOVOU VLOŽKOU DN 400 PN10 | ks | 16 | 646.6 | 0 | 0 | 0 | 48 | M
2513726862 | TĚSNĚNÍ S OCELOVOU VLOŽKOU DN 500 PN10 | ks | 15 | 1285.11 | 0 | 0 | 0 | 49 | M
2513726865 | TĚSNĚNÍ PLOCHÉ DN 80 VYSEKÁVANÉ (3470) | ks | 5 | 53.81 | 0 | 0 | 0 | 50 | M
2521209043 | KOLENO PE100 D 50 90° SDR11 ELEKTRO (612097) | ks | 7 | 283.43 | 0 | 0 | 0 | 51 | M
2521209044 | KOLENO PE100 D 40 45° SDR11 ELEKTRO (612094) | ks | 1 | 228.73 | 0 | 0 | 0 | 52 | M
2521209066 | KOLENO PE100 D 90 90° SDR11 ELEKTRO (612103) | ks | 3 | 575.95 | 0 | 0 | 0 | 53 | M
2521209068 | KOLENO PE100 D 63 45° SDR11 ELEKTRO (612098) | ks | 5 | 329.73 | 0 | 0 | 0 | 54 | M
2521209203 | KOLENO PE100 200 90° SDR11 ELEKTRO (616265) | ks | 1 | 4019.92 | 0 | 0 | 0 | 55 | M
2521218091 | NÁKRUŽEK LEMOVÝ PE100 D90 SDR11 NATUPO DLOUHÝ (470904511) | ks | 5 | 193.41 | 0 | 0 | 0 | 56 | M
2521218164 | NÁKRUŽEK LEMOVÝ PE100 160 SDR11 NA TUPO (471604511) | ks | 2 | 422.45 | 0 | 0 | 0 | 57 | M
2521218202 | NÁKRUŽEK LEMOVÝ PE100 200 PN16 SDR17 NATUPO DLOUHÝ (472004511) | ks | 1 | 745.88 | 0 | 0 | 0 | 58 | M
2521218226 | NÁKRUŽEK LEMOVÝ PE100 D225 SDR11 NATUPO DLOUHÝ (472204511) | ks | 1 | 823.47 | 0 | 0 | 0 | 59 | M
2521243092 | TRUBKA PE100 90x8,2 SDR11 (248100160906) | ks | 8 | 162.04 | 0 | 0 | 0 | 60 | M
2521248048 | PŘECHOD PE-HD 40x5/4“ UNIVERZÁLNÍ SDR11 MOSAZ VNITŘNÍ ZÁVIT (616157) | ks | 3 | 898.45 | 0 | 0 | 0 | 61 | M
2521248049 | PŘECHOD PE100 40x5/4“ UNIVERZÁLNÍ SDR11 MOSAZ VNĚJŠÍ ZÁVIT (616153) | ks | 2 | 713.54 | 0 | 0 | 0 | 62 | M
2521248061 | PŘECHOD PE100 63x2“ OCEL VNĚJŠÍ ZÁVIT SDR11 LEKTRO (612586) | ks | 1 | 1336.33 | 0 | 0 | 0 | 63 | M
2521248071 | PŘECHOD PE100 63x2“ OCEL VNITŘNÍ ZÁVIT SDR11 LEKTRO (612576) | ks | 2 | 1393.04 | 0 | 0 | 0 | 64 | M
2521248072 | PŘECHOD PE100 63x2“ UNIVERZÁLNÍ SDR 11 MOSAZ VNĚJŠÍ ZÁVIT (616155) | ks | 16 | 1126.46 | 0 | 0 | 0 | 65 | M
2521248073 | PŘECHOD PE100 63x2“ UNIVERZÁLNÍ SDR 11 MOSAZ VNITŘNÍ ZÁVIT (616159) | ks | 5 | 1304.56 | 0 | 0 | 0 | 66 | M
2521248074 | PŘECHOD PE100 50x6/4“ UNIVERZÁLNÍ SDR11 MOSAZ VNĚJŠÍ ZÁVIT (616154) | ks | 1 | 729.43 | 0 | 0 | 0 | 67 | M
2521248075 | PŘECHOD PE100 50x6/4“ UNIVERZÁLNÍ SDR11 MOSAZ VNITŘNÍ ZÁVIT (616158) | ks | 1 | 924.54 | 0 | 0 | 0 | 68 | M
2521259111 | SPOJKA PE100 D 110 SDR11 S LEHCE VYRAZITELNÝM DORAZEM ELEKTRO (612688) | ks | 5 | 297.9 | 0 | 0 | 0 | 69 | M
2521259201 | SPOJKA PE100 200 SDR11 BEZ DORAZU ELEKTRO (612673) | ks | 1 | 948.85 | 0 | 0 | 0 | 70 | M
2521270004 | POKLOP ŠOUPÁTKOVÝ ULIČNÍ - PLAST (7.2.13) | ks | 1831 | 605.81 | 0 | 0 | 0 | 71 | M
2521270005 | POKLOP HYDRANTOVÝ ULIČNÍ - PLAST (7.2.15) | ks | 323 | 1596.23 | 0 | 0 | 0 | 72 | M
2521270022 | POKLOP HYDRANTOVÝ S-PLAST Y4522 | ks | 1 | 1468.1 | 0 | 0 | 0 | 73 | M
2521270023 | POKLOP ŠOUPÁTKOVÝ R-PLAST Y4504 | ks | 39 | 551.2 | 0 | 0 | 0 | 74 | M
2521270029 | POKLOP HYDRANTOVÝ SRS - PLAST Y 4522 | ks | 30 | 1500.96 | 0 | 0 | 0 | 75 | M
2521270037 | POKLOP ŠOUPÁTKOVÝ - PLAST Y4504 SRS | ks | 159 | 757.69 | 0 | 0 | 0 | 76 | M
2721103006 | POKLOP HYDRANTOVÝ DN 80 35 kg Y4522 | ks | 48 | 1346.2 | 0 | 0 | 0 | 77 | M
2721103013 | POKLOP ŠOUPÁTKOVÝ 14,5 kg Y4504 | ks | 100 | 670.98 | 0 | 0 | 0 | 78 | M
2721103019 | POKLOP HYDRANTOVÝ DN 100 48 kg Y4522 | ks | 5 | 7978.62 | 0 | 0 | 0 | 79 | M
2661112002. | TVÁRNICE HYDRANT/60 KG OVÁLNÁ | ks | 50 | 330.97 | 0 | 0 | 0 | 80 | M
2661112003. | TVÁRNICE ŠOUPATOVÁ | ks | 70 | 150.34 | 0 | 0 | 0 | 81 | M
286617600 | poklop + rám litinový 315/10t | kus | 10 | 1728.01 | 0 | 0 | 0 | 82 | M
2721103065 | poklop vstupních šachet VIATOP NIVEAU H=140 | kus | 10 | 10978.24 | 0 | 0 | 0 | 83 | M
2721103027 | poklop vstupních šachet VIATOP, s ventilací - Pražské kanalizace | kus | 20 | 8447.3 | 0 | 0 | 0 | 84 | M
286617600.3 | poklop vstupních šachet PAMREX, bez ventilace - Pražské kanalizace | kus | 10 | 18992.9 | 0 | 0 | 0 | 85 | M
2661134001. | vymezovací tvarnice pod poklopy vstupních šachet H=60 | kus | 30 | 584.06 | 0 | 0 | 0 | 86 | M
PVK MAT 005 | poklop šoupátkový plast | kus | 0 | 849.06 | 0 | 0 | 0 | 87 | M
PVK MAT 006 | poklop hydrantový plast | kus | 0 | 1647.74 | 0 | 0 | 0 | 88 | M
2521273045 | OBJÍMKA PE 100 D 40 S LEHCE VYRAZITELNÝM DORAZEM SDR 11 (612683) | ks | 2 | 83.25 | 0 | 0 | 0 | 89 | M
2521273055 | OBJÍMKA PE 100 D 50 S LEHCE VYRAZITELNÝM DORAZEM SDR 11 (612684) | ks | 6 | 126.9 | 0 | 0 | 0 | 90 | M
2521273063 | OBJÍMKA REDUKOVANÁ PE100 D63/50 SDR11 ELEKTRO (612072) | ks | 1 | 219.91 | 0 | 0 | 0 | 91 | M
2521273065 | OBJÍMKA PE 100 D 63 S LEHCE VYRAZITELNÝM DORAZEM SDR 11 (612685) | ks | 25 | 132.18 | 0 | 0 | 0 | 92 | M
2521273091 | OBJÍMKA PE100 MB 90 SDR11 S LEHCE VYRAZITELNÝM DORAZEM, ELEKTRO (612687) | ks | 7 | 240.56 | 0 | 0 | 0 | 93 | M
2521273092 | OBJÍMKA REDUKOVANÁ PE100 D90/63 SDR 11 (615392) | ks | 1 | 336.18 | 0 | 0 | 0 | 94 | M
2521273110 | OBJÍMKA REDUKOVANÁ PE100 D110/90 SDR11 (615693) | ks | 1 | 555.69 | 0 | 0 | 0 | 95 | M
2521283110 | ODBOČKA NAVRTÁVACÍ PE100 DN 110/63 SEDLOVÁ SDR11 BEZ VRTÁKU, ELEKTRO (612760) | ks | 1 | 1152.56 | 0 | 0 | 0 | 96 | M
2521283160 | ODBOČKA NAVRTÁVACÍ PE 100 DN 160/63 SDR 11 BEZ VRTÁKU (612762) | ks | 2 | 1613.13 | 0 | 0 | 0 | 97 | M
2521283225 | ODBOČKA NAVRTÁVACÍ PE100 DN 225/63 SEDLOVÁ SDR11 BEZ VRTÁKU, ELEKTRO (612765) | ks | 1 | 1060.67 | 0 | 0 | 0 | 98 | M
2521294090 | PŘÍRUBA PP/OCEL BFL D 90/DN 80 PN16 NA TUPO (470909010) | ks | 4 | 398.78 | 0 | 0 | 0 | 99 | M
2521294162 | PŘÍRUBA OTOČNÁ PP/steel BFL d160 / DN150 PN16 NA TUPO (471609010) | ks | 2 | 831.59 | 0 | 0 | 0 | 100 | M
2521294202 | PŘÍRUBA PP/OCEL BFL D 200/DN 200 PN10 NA TUPO (472009010) | ks | 2 | 1163.17 | 0 | 0 | 0 | 101 | M
2521294402 | PŘÍRUBA PP/OCEL BFL D 110/DN 100 PN16 NA TUPO (471109010) | ks | 2 | 491.25 | 0 | 0 | 0 | 102 | M
2521295050 | TVAROVKA ISO SPOJKA KOLENO 90° 50-50 (6420) | ks | 1 | 706.45 | 0 | 0 | 0 | 103 | M
2521295051 | TVAROVKA ISO SPOJKA KOLENO 90° 50-6/4" vnitřní (6430) | ks | 1 | 661.61 | 0 | 0 | 0 | 104 | M
2521295062 | TVAROVKA ISO SPOJKA 32-32 (6300) | ks | 1 | 381.62 | 0 | 0 | 0 | 105 | M
2521295063 | TVAROVKA ISO VNĚJŠÍ ZÁVIT 63-2" (6100) | ks | 2 | 717.41 | 0 | 0 | 0 | 106 | M
2521295064 | TVAROVKA ISO KOLENO 90° 63-2" VNITŘNÍ ZÁVIT (6430) | ks | 1 | 762.25 | 0 | 0 | 0 | 107 | M
2521295068 | SPOJKA FIT 63-63 (6320) | ks | 1 | 677.55 | 0 | 0 | 0 | 108 | M
2521295070 | SPOJKA FIT 32-1" VNĚJŠÍ (6120) | ks | 1 | 145.47 | 0 | 0 | 0 | 109 | M
2521295076 | SPOJKA FIT 63-2" VNITŘNÍ (6220) | ks | 1 | 457.35 | 0 | 0 | 0 | 110 | M
2521295082 | SPOJKA FIT KOLENO 90° 32-32 (6420) | ks | 1 | 229.17 | 0 | 0 | 0 | 111 | M
2521295084 | SPOJKA FIT KOLENO 90° 63-63 (6420) | ks | 1 | 701.47 | 0 | 0 | 0 | 112 | M
2521295091 | PŘECHODKA NÁSTRČNÁ ISO 40 (5.30.3.40) | ks | 1 | 603.82 | 0 | 0 | 0 | 113 | M
2521295096 | TVAROVKA ISO VNĚJŠÍ ZÁVIT 63-6/4" (6110) | ks | 1 | 1031.27 | 0 | 0 | 0 | 114 | M
2521295098 | TVAROVKA ISO SPOJKA KOLENO 45° 63-63 (6440) | ks | 1 | 2176.14 | 0 | 0 | 0 | 115 | M
2661112002 | TVÁRNICE HYDRANTOVÁ OVÁLNÁ Y4522 | ks | 528 | 324.36 | 0 | 0 | 0 | 116 | M
2661112003 | TVÁRNICE ŠOUPATOVÁ Y4504 | ks | 3050 | 147.34 | 0 | 0 | 0 | 117 | M
2721105002 | TH DN 80 STD NATURAL BioZinalium C40 | ks | 55 | 7366.39 | 0 | 0 | 0 | 118 | M
2721105003 | TH DN 100 STD NATURAL BioZinalium C40 | ks | 47 | 8220.3 | 0 | 0 | 0 | 119 | M
2721105004 | TH DN 125 STD NATURAL BioZinalium C40 | ks | 5 | 10618.63 | 0 | 0 | 0 | 120 | M
2721105005 | TH DN 150 STD NATURAL BioZinalium C40 | ks | 48 | 12412.15 | 0 | 0 | 0 | 121 | M
2721105006 | TH DN 200 STD NATURAL BioZinalium C40 | ks | 18 | 16790.34 | 0 | 0 | 0 | 122 | M
2721105008 | TH DN 300 STD NATURAL BioZinalium C40 | ks | 30 | 27055.25 | 0 | 0 | 0 | 123 | M
2721105010 | TH DN 400 STD NATURAL C30 (NSB40G60) | ks | 8 | 6316.01 | 0 | 0 | 0 | 124 | M
2721105012 | TH DN 500 STD NATURAL kalibr. C30 | ks | 3 | 10400.92 | 0 | 0 | 0 | 125 | M
2721105019 | TH DN 600 STD NATURAL C30 | ks | 3 | 5949.5 | 0 | 0 | 0 | 126 | M
2721105080 | TH DN 80 TYTON ZN PLUS | ks | 60 | 887.22 | 0 | 0 | 0 | 127 | M
2721105106 | TH DN 100 TYTON Zn PLUS | ks | 82 | 940.22 | 0 | 0 | 0 | 128 | M
2721105150 | TH DN 150 TYTON Zn PLUS | ks | 108 | 1186.14 | 0 | 0 | 0 | 129 | M
2721105203 | TH DN 200 TYTON Zn PLUS | ks | 20 | 1618.73 | 0 | 0 | 0 | 130 | M
2721105250 | TH DN 250 TYTON Zn PLUS | ks | 5 | 2090.32 | 0 | 0 | 0 | 131 | M
2721105300 | TH DN 300 TYTON Zn PLUS | ks | 32 | 2631.98 | 0 | 0 | 0 | 132 | M
2721105352 | TH DN 350 TYTON Zn PLUS | ks | 3 | 3477.81 | 0 | 0 | 0 | 133 | M
2721105400 | TH DN 400 STD NATURAL kalibr. C30 (182364) | ks | 5 | 6631.7 | 0 | 0 | 0 | 134 | M
2721105403 | TH DN 400 TYTON Zn PLUS | ks | 14 | 3883.84 | 0 | 0 | 0 | 135 | M
2721105501 | TH DN 500 TYTON Zn PLUS | ks | 11 | 5629.34 | 0 | 0 | 0 | 136 | M
2721105600 | TH DN 600 STD NATURAL kalibr. C30 | ks | 5 | 12433.24 | 0 | 0 | 0 | 137 | M
2721105700 | TH DN 700 STD CLASSIC kalibr. | ks | 6 | 17906.68 | 0 | 0 | 0 | 138 | M
2721105800 | TH DN 800 STD CLASSIC | ks | 6 | 14844.93 | 0 | 0 | 0 | 139 | M
2721105803 | TH DN 800 STD CLASSIC kalibr. | ks | 3 | 15586.69 | 0 | 0 | 0 | 140 | M
2721106001 | VÍKO K ŠOUPÁTKOVÉMU POKLOPU Y4504 n.d. | ks | 20 | 384.78 | 0 | 0 | 0 | 141 | M
2721106002 | VÍKO K HYDRANTOVÉMU POKLOPU | ks | 7 | 1032.44 | 0 | 0 | 0 | 142 | M
2721106607 | VÍČKO NA SPOJKU C K 0508 C (5405) | ks | 1 | 217.22 | 0 | 0 | 0 | 143 | M
2721201101 | A DN 100/80 PN10-40 STD TYTON TT | ks | 1 | 3490.39 | 0 | 0 | 0 | 144 | M
2721201102 | A DN 100/100 PN10-16 STD TYTON TT | ks | 1 | 3346.91 | 0 | 0 | 0 | 145 | M
2721202002 | E DN 80 PN10-16-25-40 TYTON TT | ks | 1 | 1197.67 | 0 | 0 | 0 | 146 | M
2721202022 | E DN 800 TL EPOX | ks | 4 | 67288.8 | 0 | 0 | 0 | 147 | M
2721202032 | E DN 500 PN10 | ks | 1 | 28501.04 | 0 | 0 | 0 | 148 | M
2721203002 | F DN 80 TL EPOX | ks | 12 | 976.26 | 0 | 0 | 0 | 149 | M
2721203003 | F DN 100 TL EPOX | ks | 23 | 1062.59 | 0 | 0 | 0 | 150 | M
2721203004 | F DN 150 TL EPOX | ks | 38 | 2070.18 | 0 | 0 | 0 | 151 | M
2721203006 | F DN 200 TL EPOX | ks | 16 | 2902.28 | 0 | 0 | 0 | 152 | M
2721203008 | F DN 300 TL EPOX | ks | 15 | 6372.72 | 0 | 0 | 0 | 153 | M
2721203050 | F DN 50 TL EPOX | ks | 4 | 1313.34 | 0 | 0 | 0 | 154 | M
2721203401 | F DN 400 TL EPOX | ks | 2 | 17834.5 | 0 | 0 | 0 | 155 | M
2721204001 | FFR DN 80/50/8 TL EPOX | ks | 15 | 1114.06 | 0 | 0 | 0 | 156 | M
2721204002 | FFR DN 100/50 TL EPOX | ks | 5 | 1264.58 | 0 | 0 | 0 | 157 | M
2721204003 | FFR DN 100/80/8 TL EPOX | ks | 12 | 1321.82 | 0 | 0 | 0 | 158 | M
2721204007 | FFR DN 125/100 TL EPOX | ks | 1 | 1755.36 | 0 | 0 | 0 | 159 | M
2721204008 | FFR DN 150/80/8 TL EPOX | ks | 4 | 1743.7 | 0 | 0 | 0 | 160 | M
2721204009 | FFR DN 150/100 TL EPOX | ks | 6 | 1894.22 | 0 | 0 | 0 | 161 | M
2721204012 | FFR DN 200/80/4 TL EPOX | ks | 1 | 3171.52 | 0 | 0 | 0 | 162 | M
2721204013 | FFR DN 200/100 TL EPOX | ks | 2 | 2645.76 | 0 | 0 | 0 | 163 | M
2721204015 | FFR DN 200/150 TL EPOX | ks | 6 | 2928.78 | 0 | 0 | 0 | 164 | M
2721204017 | FFR DN 250/80/8 TL EPOX | ks | 1 | 10833.2 | 0 | 0 | 0 | 165 | M
2721204018 | FFR DN 300/100 TL EPOX | ks | 1 | 5032.88 | 0 | 0 | 0 | 166 | M
2721204019 | FFR DN 300/150 TL EPOX | ks | 4 | 5032.88 | 0 | 0 | 0 | 167 | M
2721204020 | FFR DN 300/200 TL EPOX | ks | 2 | 5032.88 | 0 | 0 | 0 | 168 | M
2721204024 | FFR DN 400/300 TL EPOX | ks | 1 | 16302.8 | 0 | 0 | 0 | 169 | M
2721204035 | FFR DN 250/200 TL EPOX | ks | 1 | 4263.32 | 0 | 0 | 0 | 170 | M
2721204036 | FFR DN 80/50/4 TL EPOX | ks | 5 | 1226.42 | 0 | 0 | 0 | 171 | M
2721204037 | FFR DN 100/80/4 TL EPOX | ks | 8 | 1353.62 | 0 | 0 | 0 | 172 | M
2721204038 | FFR DN 150/80/4 TL EPOX | ks | 4 | 1952.52 | 0 | 0 | 0 | 173 | M
2721204041 | FFR DN 200/80/8 TL EPOX | ks | 1 | 2657.42 | 0 | 0 | 0 | 174 | M
2721204042 | FFR DN 400/200 TL EPOX | ks | 1 | 17122.18 | 0 | 0 | 0 | 175 | M
2721204080 | FFR DN 80/50/8 VP TL EPOX | ks | 1 | 1114.06 | 0 | 0 | 0 | 176 | M
2721204300 | FFR DN 300/150 (8550) | ks | 1 | 6126.86 | 0 | 0 | 0 | 177 | M
2721207004 | K DN 100/45° TYTON TT | ks | 2 | 1812.45 | 0 | 0 | 0 | 178 | M
2721207030 | K DN 80/90° TYTON TT | ks | 1 | 2675.33 | 0 | 0 | 0 | 179 | M
2721207037 | K DN 80/45° TYTON TT | ks | 5 | 1597.23 | 0 | 0 | 0 | 180 | M
2721207080 | K DN 80/30° TYTON TT | ks | 1 | 1641.07 | 0 | 0 | 0 | 181 | M
2721209004 | PP DN 80 VP TL EPOX | ks | 9 | 2283.24 | 0 | 0 | 0 | 182 | M
2721209080 | MMQ DN 80/90° TL EPOX | ks | 2 | 1632.4 | 0 | 0 | 0 | 183 | M
2721209103 | MMQ DN 100/90° TL EPOX | ks | 1 | 2006.58 | 0 | 0 | 0 | 184 | M
2721209204 | MMK DN 300/45° TL EPOXY | ks | 2 | 9811.36 | 0 | 0 | 0 | 185 | M
2721216003 | TP DN 50/100 TL EPOX | ks | 1 | 805.6 | 0 | 0 | 0 | 186 | M
2721216004 | TP DN 50/150 TL EPOX | ks | 6 | 1605.9 | 0 | 0 | 0 | 187 | M
2721216005 | TP DN 50/200 TL EPOX | ks | 7 | 1018.66 | 0 | 0 | 0 | 188 | M
2721216006 | TP DN 50/250 TL EPOX | ks | 14 | 1879.38 | 0 | 0 | 0 | 189 | M
2721216009 | TP DN 50/300 TL EPOX | ks | 7 | 1238.08 | 0 | 0 | 0 | 190 | M
2721216012 | TP DN 80/250 VP TL EPOX | ks | 20 | 1449.02 | 0 | 0 | 0 | 191 | M
2721216014 | TP DN 80/100 TL EPOX | ks | 14 | 1036.68 | 0 | 0 | 0 | 192 | M
2721216015 | TP DN 80/150 TL EPOX | ks | 14 | 1180.84 | 0 | 0 | 0 | 193 | M
2721216017 | TP DN 80/200 EPOXY | ks | 338 | 1172.36 | 0 | 0 | 0 | 194 | M
2721216018 | TP DN 80/300 TL EPOX | ks | 137 | 1427.82 | 0 | 0 | 0 | 195 | M
2721216019 | TP DN 80/400 TL EPOX | ks | 90 | 1587.88 | 0 | 0 | 0 | 196 | M
2721216020 | TP DN 80/500 TL EPOX | ks | 93 | 2098.8 | 0 | 0 | 0 | 197 | M
2721216021 | TP DN 80/500 PN16 (8500) | ks | 6 | 2165.18 | 0 | 0 | 0 | 198 | M
2721216022 | TP DN 100/100 TL EPOX | ks | 7 | 1267.76 | 0 | 0 | 0 | 199 | M
2721216023 | TP DN 100/150 TL EPOX | ks | 3 | 1263.18 | 0 | 0 | 0 | 200 | M
2721216024 | TP DN 100/200 TL EPOX | ks | 112 | 1373.76 | 0 | 0 | 0 | 201 | M
2721216025 | TP DN 100/300 TL EPOX | ks | 28 | 1287.35 | 0 | 0 | 0 | 202 | M
2721216028 | TP DN 100/400 TL EPOX | ks | 17 | 1975.84 | 0 | 0 | 0 | 203 | M
2721216030 | TP DN 100/500 TL EPOX | ks | 13 | 2050.04 | 0 | 0 | 0 | 204 | M
2721216032 | TP DN 100/1000 TL EPOX | ks | 18 | 3931.54 | 0 | 0 | 0 | 205 | M
2721216033 | TP DN 150/100 TL EPOX | ks | 4 | 2502.66 | 0 | 0 | 0 | 206 | M
2721216034 | TP DN 150/150 TL EPOX | ks | 2 | 3382.46 | 0 | 0 | 0 | 207 | M
2721216035 | TP DN 150/200 TL EPOX | ks | 24 | 2102.62 | 0 | 0 | 0 | 208 | M
2721216036 | TP DN 150/300 TL EPOX | ks | 29 | 3145.02 | 0 | 0 | 0 | 209 | M
2721216037 | TP DN 150/400 TL EPOX | ks | 4 | 2829.27 | 0 | 0 | 0 | 210 | M
2721216038 | TP DN 150/500 TL EPOX | ks | 5 | 4524.08 | 0 | 0 | 0 | 211 | M
2721216040 | TP DN 150/1000 PN10-16 TT | ks | 1 | 7003.7 | 0 | 0 | 0 | 212 | M
2721216041 | TP DN 200/200 TL EPOX | ks | 10 | 3022.06 | 0 | 0 | 0 | 213 | M
2721216044 | TP DN 200/300 TL EPOX | ks | 15 | 3675.02 | 0 | 0 | 0 | 214 | M
2721216045 | TP DN 200/400 TL EPOX | ks | 5 | 4182.68 | 0 | 0 | 0 | 215 | M
2721216046 | TP DN 200/500 TL EPOX | ks | 4 | 4605.7 | 0 | 0 | 0 | 216 | M
2721216049 | TP DN 250/300 TL EPOX | ks | 1 | 5864.77 | 0 | 0 | 0 | 217 | M
2721216053 | TP DN 300/200 TL EPOX | ks | 5 | 7872.62 | 0 | 0 | 0 | 218 | M
2721216054 | TP DN 300/300 TL EPOX | ks | 6 | 8522.4 | 0 | 0 | 0 | 219 | M
2721216055 | TP DN 300/400 TL EPOX | ks | 3 | 9240.02 | 0 | 0 | 0 | 220 | M
2721216056 | TP DN 300/500 TL EPOX | ks | 6 | 10580.92 | 0 | 0 | 0 | 221 | M
2721216063 | TP DN 400/500 TL EPOX | ks | 3 | 36445.98 | 0 | 0 | 0 | 222 | M
2721216067 | TP DN 80/1000 TL EPOX | ks | 26 | 3350.66 | 0 | 0 | 0 | 223 | M
2721216071 | TP DN 50/400 TL EPOX | ks | 3 | 1507.32 | 0 | 0 | 0 | 224 | M
2721216072 | TP DN 50/500 TL EPOX | ks | 30 | 1987.5 | 0 | 0 | 0 | 225 | M
2721216075 | TP DN 80/200-4/8 TL EPOX | ks | 2 | 1172.36 | 0 | 0 | 0 | 226 | M
2721216084 | TP DN 80/500 VP TL EPOX | ks | 6 | 2598.06 | 0 | 0 | 0 | 227 | M
2721216086 | TP DN 80/1000 PN10-16-25-40 TT | ks | 1 | 4058.34 | 0 | 0 | 0 | 228 | M
2721216087 | TP DN 80/200 PN16 (8500) | ks | 2 | 1231.55 | 0 | 0 | 0 | 229 | M
2721216088 | TP DN 80/400 (8500) | ks | 1 | 1723.77 | 0 | 0 | 0 | 230 | M
2721216089 | TP DN 80/1000 (8500) | ks | 2 | 3704.62 | 0 | 0 | 0 | 231 | M
2721216093 | TP DN 80/250 TL EPOX | ks | 4 | 1449.02 | 0 | 0 | 0 | 232 | M
2721216094 | TP DN 80/500 PN10-16-25-40 TT | ks | 1 | 2611.56 | 0 | 0 | 0 | 233 | M
2721216127 | TP DN 125/200 TL EPOX | ks | 4 | 3310.38 | 0 | 0 | 0 | 234 | M
2721216152 | TP DN 150/1000 TL EPOX | ks | 5 | 5604.22 | 0 | 0 | 0 | 235 | M
2721216153 | TP DN 150/200 PN10-16 TT | ks | 1 | 2261.83 | 0 | 0 | 0 | 236 | M
2721216202 | TP DN 200/1000 TL EPOX | ks | 2 | 7686.06 | 0 | 0 | 0 | 237 | M
2721216205 | TP DN 200/500 (8500) | ks | 1 | 6167.72 | 0 | 0 | 0 | 238 | M
2721216252 | TP DN 250/500 TL EPOX | ks | 1 | 8458.8 | 0 | 0 | 0 | 239 | M
2721216303 | TP DN 300/100 TL EPOX | ks | 2 | 63566.43 | 0 | 0 | 0 | 240 | M
2721216601 | TP DN 80/800 TL EPOX | ks | 1 | 4535.74 | 0 | 0 | 0 | 241 | M
2721217001 | T DN 80/50-8 TL EPOX | ks | 15 | 2394.03 | 0 | 0 | 0 | 242 | M
2721217002 | T DN 50/50 TL EPOX | ks | 1 | 1639.82 | 0 | 0 | 0 | 243 | M
2721217003 | T DN 80/80-8 TL EPOX | ks | 7 | 1879.38 | 0 | 0 | 0 | 244 | M
2721217004 | T DN 80/80-4 TL EPOX | ks | 5 | 2158.16 | 0 | 0 | 0 | 245 | M
2721217005 | T DN 100/80-8 TL EPOX | ks | 23 | 2940.09 | 0 | 0 | 0 | 246 | M
2721217006 | T DN 100/80-4 TL EPOX | ks | 12 | 2507.96 | 0 | 0 | 0 | 247 | M
2721217007 | T DN 100/50 TL EPOX | ks | 5 | 2195.26 | 0 | 0 | 0 | 248 | M
2721217008 | T DN 100/100 TL EPOX | ks | 22 | 2639.21 | 0 | 0 | 0 | 249 | M
2721217010 | T DN 150/80-4 TL EPOX | ks | 16 | 4293 | 0 | 0 | 0 | 250 | M
2721217011 | T DN 150/100 TL EPOX | ks | 15 | 3494.82 | 0 | 0 | 0 | 251 | M
2721217012 | T DN 150/150 TL EPOX | ks | 22 | 3386.95 | 0 | 0 | 0 | 252 | M
2721217013 | T DN 200/80-8 TL EPOX | ks | 28 | 4907.06 | 0 | 0 | 0 | 253 | M
2721217014 | T DN 200/80-4 TL EPOX | ks | 6 | 6454.34 | 0 | 0 | 0 | 254 | M
2721217015 | T DN 200/100 TL EPOX | ks | 14 | 4797.56 | 0 | 0 | 0 | 255 | M
2721217016 | T DN 200/150 TL EPOX | ks | 9 | 5127.62 | 0 | 0 | 0 | 256 | M
2721217017 | T DN 200/200 TL EPOX | ks | 15 | 5453.54 | 0 | 0 | 0 | 257 | M
2721217018 | T DN 250/80-8 TL EPOX | ks | 2 | 11076.79 | 0 | 0 | 0 | 258 | M
2721217020 | T DN 300/100 TL EPOX | ks | 7 | 11360.02 | 0 | 0 | 0 | 259 | M
2721217022 | T DN 300/80-8 TL EPOX | ks | 13 | 12659.18 | 0 | 0 | 0 | 260 | M
2721217023 | T DN 300/200 TL EPOX | ks | 8 | 12420.02 | 0 | 0 | 0 | 261 | M
2721217025 | T DN 300/300 TL EPOX | ks | 8 | 13019.98 | 0 | 0 | 0 | 262 | M
2721217029 | T DN 400/200 TL EPOX | ks | 1 | 35764.4 | 0 | 0 | 0 | 263 | M
2721217031 | T DN 400/300 TL EPOX | ks | 4 | 48874.48 | 0 | 0 | 0 | 264 | M
2721217033 | T DN 400/400 TL EPOX | ks | 2 | 57657.64 | 0 | 0 | 0 | 265 | M
2721217041 | T DN 150/80-8 TL EPOX | ks | 40 | 3108.87 | 0 | 0 | 0 | 266 | M
2721217042 | T DN 80/80-8 VP TL EPOX | ks | 1 | 2876.84 | 0 | 0 | 0 | 267 | M
2721217044 | T DN 150/50 TL EPOX | ks | 4 | 5413.42 | 0 | 0 | 0 | 268 | M
2721217045 | T DN 500/200 PN10 TL EPOX | ks | 1 | 27893.59 | 0 | 0 | 0 | 269 | M
2721217046 | T DN 500/100 TEL EPOX | ks | 1 | 25669.18 | 0 | 0 | 0 | 270 | M
2721217047 | T DN 500/150 TL EPOX | ks | 1 | 27418.9 | 0 | 0 | 0 | 271 | M
2721217048 | T DN 125/100 TL EPOX | ks | 1 | 3005.1 | 0 | 0 | 0 | 272 | M
2721217049 | T DN 300/150 TL EPOX | ks | 8 | 12284.34 | 0 | 0 | 0 | 273 | M
2721217050 | T DN 250/250 TL EPOX | ks | 1 | 10501.42 | 0 | 0 | 0 | 274 | M
2721217051 | T DN 100/80 TT PN10-16 | ks | 1 | 2487.01 | 0 | 0 | 0 | 275 | M
2721217082 | T DN 80/80 (8510) | ks | 3 | 1837.36 | 0 | 0 | 0 | 276 | M
2721217104 | T DN 100-80 (8510) | ks | 4 | 2155.21 | 0 | 0 | 0 | 277 | M
2721217105 | T DN 100-100 (8510) | ks | 4 | 2207.03 | 0 | 0 | 0 | 278 | M
2721217125 | T DN 125/80/8 TL EPOX | ks | 5 | 2944.68 | 0 | 0 | 0 | 279 | M
2721217153 | T DN 150/80 PN10-16 TT | ks | 1 | 3785.32 | 0 | 0 | 0 | 280 | M
2721217155 | T DN 150/80 (8510) | ks | 2 | 4228.72 | 0 | 0 | 0 | 281 | M
2721217205 | T DN 200/80 PN16 (8510) | ks | 1 | 6014.27 | 0 | 0 | 0 | 282 | M
2721217301 | T DN 300/80 PN10 (8510) | ks | 1 | 16308.08 | 0 | 0 | 0 | 283 | M
2721217308 | T DN 300/150 (8510) | ks | 1 | 16554.19 | 0 | 0 | 0 | 284 | M
2721217400 | T DN 400/100 TL EPOX | ks | 3 | 38358.22 | 0 | 0 | 0 | 285 | M
2721217500 | T DN 500/300 TL EPOX | ks | 1 | 76287.46 | 0 | 0 | 0 | 286 | M
2721217501 | T DN 500/80 TL EPOX | ks | 4 | 64613.36 | 0 | 0 | 0 | 287 | M
2721217502 | T DN 500/400 TL EPOX | ks | 1 | 85232.48 | 0 | 0 | 0 | 288 | M
2721217507 | T DN 500/200 PN10 NATURAL 650/440mm | ks | 1 | 67780.11 | 0 | 0 | 0 | 289 | M
2721217508 | T DN 500/300 VP TL EPOX | ks | 1 | 76287.46 | 0 | 0 | 0 | 290 | M
2721217704 | T DN 700/100 TL EPOX | ks | 1 | 95768.3 | 0 | 0 | 0 | 291 | M
2721217803 | T DN 800/800 TL EPOX | ks | 1 | 205172.33 | 0 | 0 | 0 | 292 | M
2721217901 | T DN 1200/100 TL EPOX | ks | 2 | 318588.09 | 0 | 0 | 0 | 293 | M
2721217902 | T DN 1200/150 TL EPOX | ks | 1 | 346378.85 | 0 | 0 | 0 | 294 | M
2721220001 | PAS NAVRTÁVACÍ G1" DN 80 H5002 LITINA S KOHOUTEM | ks | 16 | 1520.04 | 0 | 0 | 0 | 295 | M
2721220003 | PAS NAVRTÁVACÍ G6/4" DN 100 H5006 PLAST S KOHOUTEM | ks | 2 | 3244.66 | 0 | 0 | 0 | 296 | M
2721220004 | PAS NAVRTÁVACÍ G5/4" DN 80 H5002 LITINA S KOHOUTEM | ks | 60 | 1927.08 | 0 | 0 | 0 | 297 | M
2721220005 | PAS NAVRTÁVACÍ G5/4" DN 100 H5002 LITINA S KOHOUTEM | ks | 104 | 1945.1 | 0 | 0 | 0 | 298 | M
2721220006 | PAS NAVRTÁVACÍ G1" DN 150 H5002 LITINA S KOHOUTEM | ks | 16 | 1982.2 | 0 | 0 | 0 | 299 | M
2721220007 | PAS NAVRTÁVACÍ G5/4" DN 150 H5002 LITINA S KOHOUTEM | ks | 172 | 1982.2 | 0 | 0 | 0 | 300 | M
2721220008 | PAS NAVRTÁVACÍ G5/4" DN 200 H5002 LITINA S KOHOUTEM | ks | 36 | 2026.72 | 0 | 0 | 0 | 301 | M
2721220015 | PAS NAVRTÁVACÍ G2" DN 200 H5002 LITINA S KOHOUTEM | ks | 17 | 2229.18 | 0 | 0 | 0 | 302 | M
2721220016 | PAS NAVRTÁVACÍ G6/4" DN 150 H5002 LITINA S KOHOUTEM | ks | 81 | 2139.08 | 0 | 0 | 0 | 303 | M
2721220017 | PAS NAVRTÁVACÍ G6/4" DN 100 H5002 LITINA S KOHOUTEM | ks | 42 | 2139.08 | 0 | 0 | 0 | 304 | M
2721220018 | PAS NAVRTÁVACÍ G6/4" DN 200 H5002 LITINA S KOHOUTEM | ks | 19 | 2229.18 | 0 | 0 | 0 | 305 | M
2721220019 | PAS NAVRTÁVACÍ G1" DN 80/400 TĚLO H5008 LITINA S KOHOUTEM | ks | 1 | 1895.28 | 0 | 0 | 0 | 306 | M
2721220021 | PAS NAVRTÁVACÍ G6/4" DN 80/400 TĚLO H5008 LITINA S KOHOUTEM | ks | 2 | 3114.28 | 0 | 0 | 0 | 307 | M
2721220022 | PAS NAVRTÁVACÍ G6/4" DN 80 H5002 LITINA S KOHOUTEM | ks | 10 | 2162.4 | 0 | 0 | 0 | 308 | M
2721220023 | PAS NAVRTÁVACÍ G2" DN 80 H5006 PLAST S KOHOUTEM | ks | 1 | 3178.94 | 0 | 0 | 0 | 309 | M
2721220024 | PAS NAVRTÁVACÍ G2" DN 200 H5006 PLAST S KOHOUTEM | ks | 1 | 4373.56 | 0 | 0 | 0 | 310 | M
2721220025 | PAS NAVRTÁVACÍ G5/4" DN 150 H5006 PLAST S KOHOUTEM | ks | 12 | 2536.58 | 0 | 0 | 0 | 311 | M
2721220026 | PAS NAVRTÁVACÍ G2" DN 100 H5006 PLAST S KOHOUTEM | ks | 4 | 3244.66 | 0 | 0 | 0 | 312 | M
2721220027 | PAS NAVRTÁVACÍ G2" DN 150 H5006 PLAST S KOHOUTEM | ks | 5 | 3665.48 | 0 | 0 | 0 | 313 | M
2721220028 | PAS NAVRTÁVACÍ G1" DN 200 H5002 LITINA S KOHOUTEM | ks | 4 | 2026.72 | 0 | 0 | 0 | 314 | M
2721220030 | PAS NAVRTÁVACÍ G1" DN 100 H5002 LITINA S KOHOUTEM | ks | 31 | 1945.1 | 0 | 0 | 0 | 315 | M
2721220041 | PAS NAVRTÁVACÍ G2" DN 80/400 TĚLO H5008 LITINA S KOHOUTEM | ks | 3 | 3114.28 | 0 | 0 | 0 | 316 | M
2721220047 | PAS NAVRTÁVACÍ G5/4" DN 80 H5006 PLAST S KOHOUTEM | ks | 1 | 2105.16 | 0 | 0 | 0 | 317 | M
2721220048 | PAS NAVRTÁVACÍ G5/4" DN 100 H5006 PLAST S KOHOUTEM | ks | 14 | 2154.98 | 0 | 0 | 0 | 318 | M
2721220050 | PAS NAVRTÁVACÍ G5/4" DN 200 H5006 PLAST S KOHOUTEM | ks | 1 | 3062.34 | 0 | 0 | 0 | 319 | M
2721220052 | PAS NAVRTÁVACÍ G6/4" DN 150 H5006 PLAST S KOHOUTEM | ks | 1 | 3665.48 | 0 | 0 | 0 | 320 | M
2721220057 | PAS NAVRTÁVACÍ UZAVÍRACÍ UNI ZAK 100/34 (3810) | ks | 1 | 2042.62 | 0 | 0 | 0 | 321 | M
2721220058 | PAS NAVRTÁVACÍ G2" DN 80 H5002 LITINA S KOHOUTEM | ks | 3 | 2162.4 | 0 | 0 | 0 | 322 | M
2721220059 | PAS NAVRTÁVACÍ G2" DN 100 H5002 LITINA S KOHOUTEM | ks | 23 | 2139.08 | 0 | 0 | 0 | 323 | M
2721220060 | PAS NAVRTÁVACÍ G2" DN 150 H5002 LITINA S KOHOUTEM | ks | 36 | 2182.54 | 0 | 0 | 0 | 324 | M
2721220061 | PAS NAVRTÁVACÍ G1" DN 50/65 TĚLO H5008 LITINA S KOHOUTEM | ks | 1 | 2025.66 | 0 | 0 | 0 | 325 | M
2721220063 | PAS NAVRTÁVACÍ HACOM ZAK UZAVÍRACÍ 100/34 (3371) | ks | 1 | 1602.21 | 0 | 0 | 0 | 326 | M
2721220066 | PAS NAVRTÁVACÍ G1" DN 50 H5006 PLAST S KOHOUTEM | ks | 2 | 2091.8 | 0 | 0 | 0 | 327 | M
2721220068 | PAS NAVRTÁVACÍ G2" DN 300 H5002 LITINA S KOHOUTEM | ks | 14 | 4743.5 | 0 | 0 | 0 | 328 | M
2721220069 | PAS NAVRTÁVACÍ G6/4" DN 300 H5002 LITINA S KOHOUTEM | ks | 17 | 4743.5 | 0 | 0 | 0 | 329 | M
2721220072 | PAS NAVRTÁVACÍ G2" DN 300 H5030 LITINA S LIT. ŠOUPĚTEM BETA Zz | ks | 2 | 6767.04 | 0 | 0 | 0 | 330 | M
2721220091 | PAS NAVRTÁVACÍ HAKU 110-2" (5310) | ks | 1 | 2675.33 | 0 | 0 | 0 | 331 | M
2721220102 | PAS NAVRTÁVACÍ UZAVÍRACÍ HACOM 100-2" (3370) | ks | 4 | 1668.97 | 0 | 0 | 0 | 332 | M
2721220116 | PAS NAVRTÁVACÍ S UZÁVĚREM DN 150-2" (3800) | ks | 1 | 1965.9 | 0 | 0 | 0 | 333 | M
2721220117 | PAS NAVRTÁVACÍ PŘÍRUBOVÝ VÝST. 150-80 (3510) | ks | 2 | 5179.29 | 0 | 0 | 0 | 334 | M
2721220125 | PAS NAVRTÁVACÍ HAKU 125-5/4" (5250) | ks | 1 | 2310.65 | 0 | 0 | 0 | 335 | M
2721220310 | PAS NAVRTÁVACÍ S UZÁVĚREM 300-2" (3800) | ks | 1 | 2561.74 | 0 | 0 | 0 | 336 | M
2721220403 | PAS NAVRTÁVACÍ PŘÍRUBOVÝ VÝST. 400-100 (3510) | ks | 1 | 8746.4 | 0 | 0 | 0 | 337 | M
2721220516 | PAS NAVRTÁVACÍ EASITEE RING 150/80-100 (165,2-184,4) | ks | 1 | 18148.47 | 0 | 0 | 0 | 338 | M
2721220519 | PAS NAVRTÁVACÍ EASITEE RING 1261/150 PN10-16 | ks | 1 | 146153.22 | 0 | 0 | 0 | 339 | M
2721220524 | PAS NAVRTÁVACÍ EASITEE UNIV. DN 300/80-100 (323,1-349) | ks | 1 | 42644.28 | 0 | 0 | 0 | 340 | M
2721220525 | PAS NAVRTÁVACÍ G6/4" DN 300 H5030 LITINA S LIT. ŠOUPĚTEM BETA Zz | ks | 2 | 6767.04 | 0 | 0 | 0 | 341 | M
2721220528 | PAS PŘÍRUBOVÝ HAKU 160-80 (5230) | ks | 1 | 4402.1 | 0 | 0 | 0 | 342 | M
2721220530 | PAS NAVRTÁVACÍ G5/4" DN 80/400 TĚLO H5008 LITINA S KOHOUTEM | ks | 7 | 1895.28 | 0 | 0 | 0 | 343 | M
2721220531 | PAS NAVRTÁVACÍ G1" DN 100 H5006 PLAST S KOHOUTEM | ks | 3 | 2154.98 | 0 | 0 | 0 | 344 | M
2721220532 | PAS NAVRTÁVACÍ G5/4" DN50/65 TĚLO H 5008 LITINA S KOHOUTEM | ks | 1 | 1782.18 | 0 | 0 | 0 | 345 | M
2721220537 | PAS NAVRTÁVACÍ G5/4" DN 150 H5030 LITINA S LIT. ŠOUPĚTEM BETA Zz | ks | 5 | 2819.6 | 0 | 0 | 0 | 346 | M
2721220538 | PAS NAVRTÁVACÍ G5/4" DN 100 H5030 LITINA S LIT. ŠOUPĚTEM BETA Zz | ks | 5 | 2770.84 | 0 | 0 | 0 | 347 | M
2721221002 | P DN 50 TL EPOX (Q) | ks | 3 | 1240.2 | 0 | 0 | 0 | 348 | M
2721221003 | P DN 80/4 TL EPOX (Q) | ks | 9 | 1348.32 | 0 | 0 | 0 | 349 | M
2721221004 | P DN 80/8 TL EPOX (Q) | ks | 41 | 1349.38 | 0 | 0 | 0 | 350 | M
2721221005 | P DN 100 TL EPOX (Q) | ks | 9 | 1685.4 | 0 | 0 | 0 | 351 | M
2721221006 | P DN 100 VP TL EPOX (Q) | ks | 9 | 1414.65 | 0 | 0 | 0 | 352 | M
2721221007 | P DN 125 TL EPOX (Q) | ks | 1 | 2570.5 | 0 | 0 | 0 | 353 | M
2721221009 | P DN 150 TL EPOX (Q) | ks | 14 | 2675.44 | 0 | 0 | 0 | 354 | M
2721221010 | P DN 200 TL EPOX (Q) | ks | 2 | 4198.66 | 0 | 0 | 0 | 355 | M
2721221014 | P DN 400 TL EPOX (Q) | ks | 1 | 38843.7 | 0 | 0 | 0 | 356 | M
2721221019 | P DN 80 VP TL EPOX (Q) | ks | 6 | 1863.48 | 0 | 0 | 0 | 357 | M
2721221025 | P DN 300/22,5° PN10 TT | ks | 1 | 10131.4 | 0 | 0 | 0 | 358 | M
2721221028 | P DN 150/45° PN10-16 TT | ks | 1 | 3494.37 | 0 | 0 | 0 | 359 | M
2721221035 | P DN 150 VP TL EPOX (Q) | ks | 8 | 2675.44 | 0 | 0 | 0 | 360 | M
2721221036 | P DN 200 VP TL EPOX (Q) | ks | 2 | 4197.6 | 0 | 0 | 0 | 361 | M
2721224152 | PAS NAVRTÁVACÍ TREPI DN 150/80 (8.2.3.15080) | ks | 11 | 9380.11 | 0 | 0 | 0 | 362 | M
2721224153 | PAS NAVRTÁVACÍ TREPI DN 150/100 (8.2.3.150100) | ks | 1 | 9673.05 | 0 | 0 | 0 | 363 | M
2721224200 | PAS NAVRTÁVACÍ TREPI DN 200/80 (8.2.3.20080) | ks | 11 | 20283.1 | 0 | 0 | 0 | 364 | M
2721224301 | PAS NAVRTÁVACÍ TREPI DN 300/100 (8.2.3.300100) | ks | 1 | 30185.94 | 0 | 0 | 0 | 365 | M
2721224403 | PAS NAVRTÁVACÍ TREPI DN 400/80 (8.2.3.40080) | ks | 4 | 45874.68 | 0 | 0 | 0 | 366 | M
2721224404 | PAS NAVRTÁVACÍ TREPI DN 400/100 | ks | 1 | 51801.41 | 0 | 0 | 0 | 367 | M
2721225002 | PP DN 80 (5049) | ks | 1 | 1375.03 | 0 | 0 | 0 | 368 | M
2721225003 | PP DN 80-4 TL EPOX (N) | ks | 26 | 1366.34 | 0 | 0 | 0 | 369 | M
2721225004 | PP DN 80-8 TL EPOX (N) | ks | 113 | 1355.74 | 0 | 0 | 0 | 370 | M
2721225005 | PP DN 100 TL EPOX (N) | ks | 93 | 2228.12 | 0 | 0 | 0 | 371 | M
2721225006 | PP DN 100-8 VP TL EPOX (N) | ks | 5 | 1791.16 | 0 | 0 | 0 | 372 | M
2721225008 | PP DN 100 PN16 (5049) | ks | 1 | 2740.1 | 0 | 0 | 0 | 373 | M
2721225009 | PP DN 150 TL EPOX (N) | ks | 10 | 3492.7 | 0 | 0 | 0 | 374 | M
2721225010 | PP DN 200 TL EPOX (N) | ks | 2 | 5767.46 | 0 | 0 | 0 | 375 | M
2721225014 | PP DN 125 TL EPOX (N) | ks | 1 | 4074.64 | 0 | 0 | 0 | 376 | M
2721225300 | PP DN 300 TL EPOX (N) | ks | 2 | 13980.34 | 0 | 0 | 0 | 377 | M
2721226001 | XI DN 50-1" PN16 (LITINA-ZÁVIT) | ks | 36 | 514.14 | 0 | 0 | 0 | 378 | M
2721226002 | XI DN 80-3" PN16 (LITINA-ZÁVIT) | ks | 4 | 683.53 | 0 | 0 | 0 | 379 | M
2721226003 | X DN 50 PN16 (LITINA-SLEPÁ) | ks | 2 | 392.58 | 0 | 0 | 0 | 380 | M
2721226004 | XI DN 50-2" PN16 (LITINA-ZÁVIT) | ks | 22 | 514.14 | 0 | 0 | 0 | 381 | M
2721226005 | X DN 100 PN16 (LITINA-SLEPÁ) | ks | 20 | 472.29 | 0 | 0 | 0 | 382 | M
2721226006 | XI DN 100-2" PN16 (LITINA-ZÁVIT) | ks | 14 | 774.2 | 0 | 0 | 0 | 383 | M
2721226007 | XI DN 50-5/4" PN16 (LITINA-ZÁVIT) | ks | 23 | 514.14 | 0 | 0 | 0 | 384 | M
2721226008 | XI DN 100-3" PN16 (LITINA-ZÁVIT) | ks | 1 | 795.13 | 0 | 0 | 0 | 385 | M
2721226011 | X DN 150 PN16 (LITINA-SLEPÁ) | ks | 16 | 985.44 | 0 | 0 | 0 | 386 | M
2721226012 | X DN 200 PN10 8 děr (LITINA-SLEPÁ) | ks | 1 | 2056.57 | 0 | 0 | 0 | 387 | M
2721226015 | X DN 300 PN10 (LITINA-SLEPÁ) | ks | 1 | 6772.53 | 0 | 0 | 0 | 388 | M
2721226017 | X DN 400 PN10 (LITINA-SLEPÁ) | ks | 1 | 10291.82 | 0 | 0 | 0 | 389 | M
2721226020 | XI DN 80-2" PN16 8 děr (LITINA-ZÁVIT) | ks | 48 | 661.61 | 0 | 0 | 0 | 390 | M
2721226021 | XI DN 150-2" PN16 (LITINA-ZÁVIT) | ks | 7 | 1402.93 | 0 | 0 | 0 | 391 | M
2721226022 | X DN 80 PN16 8 děr (LITINA-SLEPÁ) | ks | 14 | 366.68 | 0 | 0 | 0 | 392 | M
2721226025 | XI DN 80-2,5" TL EPOX | ks | 1 | 716.77 | 0 | 0 | 0 | 393 | M
2721226060 | PŘÍRUBA TAH LIT DN 100/118 (7602) | ks | 2 | 2399.33 | 0 | 0 | 0 | 394 | M
2721226063 | PŘÍRUBA TAH LIT DN 150/170 (7602) | ks | 3 | 4819.59 | 0 | 0 | 0 | 395 | M
2721226081 | PŘÍRUBA SLEPÁ DN 100 PN 16 (8000) | ks | 1 | 622.75 | 0 | 0 | 0 | 396 | M
2721226093 | X DN 200 PN10 TL EPOX | ks | 5 | 2011.88 | 0 | 0 | 0 | 397 | M
2721226094 | X DN 80 TL EPOX | ks | 8 | 415.52 | 0 | 0 | 0 | 398 | M
2721226104 | XI DN 100-1" PN16 (LITINA-ZÁVIT) | ks | 1 | 774.2 | 0 | 0 | 0 | 399 | M
2721226105 | XI DN 100-5/4" PN16 (LITINA-ZÁVIT) | ks | 4 | 774.2 | 0 | 0 | 0 | 400 | M
2721226106 | XI DN 100-6/4" PN16 (LITINA-ZÁVIT) | ks | 3 | 774.2 | 0 | 0 | 0 | 401 | M
2721226107 | XI DN 80-1" PN16 8 děr (LITINA-ZÁVIT) | ks | 6 | 661.61 | 0 | 0 | 0 | 402 | M
2721226108 | XI DN 80-5/4" PN16 (LITINA-ZÁVIT) | ks | 9 | 661.61 | 0 | 0 | 0 | 403 | M
2721226109 | XI DN 80-6/4" EPOX | ks | 17 | 661.61 | 0 | 0 | 0 | 404 | M
2721226110 | XI DN 50-6/4" PN16 (LITINA-ZÁVIT) | ks | 12 | 514.14 | 0 | 0 | 0 | 405 | M
2721226154 | XI DN 50-6/4" EPOX | ks | 4 | 458.34 | 0 | 0 | 0 | 406 | M
2721226157 | X DN 100 TL EPOX | ks | 9 | 608.65 | 0 | 0 | 0 | 407 | M
2721226159 | XI DN 50-1" EPOX | ks | 5 | 458.34 | 0 | 0 | 0 | 408 | M
2721226162 | XI DN 80-5/4" EPOX | ks | 1 | 594.87 | 0 | 0 | 0 | 409 | M
2721226163 | XI DN 80-1" EPOX | ks | 1 | 594.87 | 0 | 0 | 0 | 410 | M
2721226165 | XI DN 50-2" EPOX | ks | 4 | 458.34 | 0 | 0 | 0 | 411 | M
2721226166 | XI DN 50-5/4" EPOX | ks | 14 | 458.34 | 0 | 0 | 0 | 412 | M
2721226168 | XI DN 100-1“ EPOX | ks | 1 | 708.24 | 0 | 0 | 0 | 413 | M
2721226171 | XI DN 80-2" TL EPOX | ks | 2 | 594.87 | 0 | 0 | 0 | 414 | M
2721226303 | X DN 300 TL EPOX | ks | 1 | 3191.34 | 0 | 0 | 0 | 415 | M
2721226704 | PŘÍRUBA PŘECH. DN 700 S JIŠTĚNÍM | ks | 1 | 83979.35 | 0 | 0 | 0 | 416 | M
2721226904 | PŘÍRUBA PŘECH. AQUAFAST H-P 110mm EPDM DN 100 | ks | 2 | 2467.68 | 0 | 0 | 0 | 417 | M
2721226910 | PŘÍRUBA PŘECH. DN1200 PN 10 S JIŠTĚNÍM | ks | 1 | 163102.2 | 0 | 0 | 0 | 418 | M
2721227034 | PŘÍRUBA S2000 80/90 PE,PVC (0400) | ks | 2 | 1936.01 | 0 | 0 | 0 | 419 | M
2721229002 | XR DN 150/80 (8/8) | ks | 1 | 2441.18 | 0 | 0 | 0 | 420 | M
2721229009 | XR DN 80/50 (8/4) | ks | 20 | 1507.55 | 0 | 0 | 0 | 421 | M
2721229011 | XR DN 100/50 (8/4) | ks | 2 | 1576.3 | 0 | 0 | 0 | 422 | M
2721229016 | XR DN 200/100 PN10/16 | ks | 4 | 8705.78 | 0 | 0 | 0 | 423 | M
2721229080 | XR DN 80/50 (4/4) | ks | 1 | 2076.77 | 0 | 0 | 0 | 424 | M
2721229082 | XR DN 80/50 PN16/16 | ks | 1 | 1838.25 | 0 | 0 | 0 | 425 | M
2721229100 | XR DN 100/80 PN10-16 | ks | 1 | 1520.09 | 0 | 0 | 0 | 426 | M
2721231042 | SPOJKA STOP DN 100 NA HRDLO (8.3.100) | ks | 1 | 3830.16 | 0 | 0 | 0 | 427 | M
2721231044 | SPOJKA STOP DN 200 NA HRDLO (8.3.200) | ks | 5 | 6128.86 | 0 | 0 | 0 | 428 | M
2721231045 | SPOJKA STOP DN 300 NA HRDLO (8.3.300) | ks | 5 | 8425.56 | 0 | 0 | 0 | 429 | M
2721231046 | SPOJKA STOP DN 400 NA HRDLO (8.3.400) | ks | 3 | 11489.49 | 0 | 0 | 0 | 430 | M
2721231049 | SPOJKA STOP DN 500 NA HRDLO (8.3.500) | ks | 2 | 16036.06 | 0 | 0 | 0 | 431 | M
2721231050 | SPOJKA STOP DN 600 NA HRDLO (8.3.600) | ks | 14 | 16462.52 | 0 | 0 | 0 | 432 | M
2721231055 | SPOJKA STOP DN 800 NA HRDLO (8.3.800) | ks | 4 | 26299.98 | 0 | 0 | 0 | 433 | M
2721231056 | SPOJKA STOP DN 125 NA HRDLO (8.3.125) | ks | 1 | 4084.24 | 0 | 0 | 0 | 434 | M
2721231094 | SPOJKA ULTRAGRIP NG DN 50-5/4" HRDLO/ZÁVIT | ks | 201 | 4218.8 | 0 | 0 | 0 | 435 | M
2721231095 | SPOJKA ULTRAGRIP NG DN 65-2" HRDLO/ZÁVIT | ks | 16 | 4218.8 | 0 | 0 | 0 | 436 | M
2721231110 | SPOJKA ULTRAGRIP NG DN 200 (218-256) HRDLO/PŘÍRUBA | ks | 158 | 7548.26 | 0 | 0 | 0 | 437 | M
2721231111 | SPOJKA ULTRAGRIP NG DN 100 HRDLO-HRDLO(107-133) | ks | 159 | 3330.52 | 0 | 0 | 0 | 438 | M
2721231112 | SPOJKA ULTRAGRIP NG DN 100 HRDLO-PŘÍRUBA (107,2-133,2) | ks | 371 | 3105.8 | 0 | 0 | 0 | 439 | M
2721231113 | SPOJKA ULTRAGRIP NG DN 150 HRDLO-PŘÍRUBA (158-192) | ks | 321 | 4645.98 | 0 | 0 | 0 | 440 | M
2721231114 | SPOJKA ULTRAGRIP NG DN 300 HRDLO/PŘÍRUBA (315-356) | ks | 43 | 13109.02 | 0 | 0 | 0 | 441 | M
2721231116 | SPOJKA ULTRAGRIP NG DN 250 HRDLO/PŘÍRUBA | ks | 1 | 10169.64 | 0 | 0 | 0 | 442 | M
2721231117 | SPOJKA ULTRAGRIP NG DN 350 HRDLO/HRDLO | ks | 2 | 37369.24 | 0 | 0 | 0 | 443 | M
2721231118 | SPOJKA ULTRAGRIP NG DN 150 HRDLO-HRDLO (158-192) | ks | 127 | 5853.32 | 0 | 0 | 0 | 444 | M
2721231120 | SPOJKA ULTRAGRIP NG REDUKOVANÁ HRDLO-HRDLO DN 32/40 (36-46/43,5-63,5) | ks | 2 | 4130.82 | 0 | 0 | 0 | 445 | M
2721231125 | SPOJKA ULTRAGRIP NG DN 500 (498-552) HRDLO/PŘÍRUBA | ks | 14 | 56375.04 | 0 | 0 | 0 | 446 | M
2721231126 | SPOJKA ULTRAGRIP NG DN 500 (498-552) HRDLO/HRDLO | ks | 4 | 61927.32 | 0 | 0 | 0 | 447 | M
2721231129 | SPOJKA ULTRAGRIP NG DN 300 HRDLO/HRDLO (315-356) | ks | 30 | 16316.58 | 0 | 0 | 0 | 448 | M
2721231180 | SPOJKA UNI PLUS PŘÍRUBA DN 80/90 S JIŠTĚNÍM PRO PE, PVC | ks | 5 | 2213 | 0 | 0 | 0 | 449 | M
2721231181 | SPOJKA UNI PLUS PŘÍRUBA DN 100/110 S JIŠTĚNÍM PRO PE, PVC | ks | 5 | 2383.39 | 0 | 0 | 0 | 450 | M
2721231182 | SPOJKA UNI PLUS PŘÍRUBA DN 150/160 S JIŠTĚNÍM PRO PE, PVC | ks | 2 | 3904.89 | 0 | 0 | 0 | 451 | M
2721231191 | SPOJKA ULTRAGRIP NG DN 200 HRDLO-HRDLO 218,1-256 | ks | 60 | 10141.02 | 0 | 0 | 0 | 452 | M
2721231193 | SPOJKA ULTRAGRIP NG DN 125 (132,2-160,2) HRDLO/PŘÍRUBA | ks | 15 | 4626.9 | 0 | 0 | 0 | 453 | M
2721231194 | SPOJKA ULTRAGRIP NG DN 125 (132,2-160,2) HRDLO/HRDLO | ks | 6 | 5128.28 | 0 | 0 | 0 | 454 | M
2721231195 | SPOJKA ULTRAGRIP NG DN 400 (398-442) HRDLO/HRDLO | ks | 6 | 44445.8 | 0 | 0 | 0 | 455 | M
2721231196 | SPOJKA ULTRAGRIP NG DN 400 (398-442) HRDLO/PŘÍRUBA | ks | 12 | 40128.42 | 0 | 0 | 0 | 456 | M
2721231197 | SPOJKA ULTRAGRIP NG DN 80 (85,7-107) HRDLO/PŘÍRUBA | ks | 172 | 2576.86 | 0 | 0 | 0 | 457 | M
2721231198 | SPOJKA ULTRAGRIP NG DN 80 (85,7-107) HRDLO/HRDLO | ks | 150 | 2892.74 | 0 | 0 | 0 | 458 | M
2721231214 | SPOJKA ORION PLUS PŘÍRUBA DN 400 392-442mm (9.4.5) | ks | 1 | 40152.93 | 0 | 0 | 0 | 459 | M
2721231223 | SPOJKA ORION PLUS DN 200 (9.4.4) | ks | 2 | 15055.6 | 0 | 0 | 0 | 460 | M
2721231406 | SPOJKA BELGICAST PŘÍRUBA 3200 DN 400 PN10 (400-435 mm) | ks | 1 | 11815.82 | 0 | 0 | 0 | 461 | M
2721231407 | SPOJKA BELGICAST 3100 DN 400 PN10 (395-435) | ks | 9 | 9839.98 | 0 | 0 | 0 | 462 | M
2721231501 | SPOJKA BELGICAST 3100 DN 500 PN10 (505-540) | ks | 5 | 14321.66 | 0 | 0 | 0 | 463 | M
2721231502 | SPOJKA BELGICAST PŘÍRUBA 3200 DN 500 PN10 (505-540) | ks | 4 | 15147.4 | 0 | 0 | 0 | 464 | M
2721231601 | SPOJKA BELGICAST 3100 DN 600 PN10 (610-645) | ks | 5 | 16256.16 | 0 | 0 | 0 | 465 | M
2721231602 | SPOJKA BELGICAST PŘÍRUBA 3200 DN 600 PN10 (610-645) | ks | 1 | 18862.7 | 0 | 0 | 0 | 466 | M
2721231700 | SPOJKA BELGICAST 3100 DN 700 PN10 (710-745) | ks | 2 | 20216.32 | 0 | 0 | 0 | 467 | M
2721231801 | SPOJKA BELGICAST 3100 DN 800 PN10 (810-845) | ks | 2 | 22846.18 | 0 | 0 | 0 | 468 | M
2721231802 | SPOJKA BELGICAST PŘÍRUBA 3200 DN 800 PN10 (810-845) | ks | 2 | 24143.62 | 0 | 0 | 0 | 469 | M
2721232050 | SPOJKA WAGA S PŘÍR. DN 50 M/J 3057 PN10 | ks | 81 | 2560.96 | 0 | 0 | 0 | 470 | M
2721232051 | SPOJKA WAGA PŘÍMÁ DN 50 M/J 3007 PN10 | ks | 108 | 2716.78 | 0 | 0 | 0 | 471 | M
2721232052 | SPOJKA SYNOFLEX DN 50 (56-71) S PŘÍRUBOU (7994) | ks | 3 | 2776.97 | 0 | 0 | 0 | 472 | M
2721232080 | SPOJKA WAGA PŘÍMÁ DN 80 M/J 3007 PN10 | ks | 22 | 3742.86 | 0 | 0 | 0 | 473 | M
2721232081 | SPOJKA WAGA S PŘÍR. DN 80 M/J 3057 PN10 | ks | 84 | 3609.3 | 0 | 0 | 0 | 474 | M
2721232082 | SPOJKA SYNOFLEX DN 80 (85-105) S PŘÍRUBOU (7994) | ks | 8 | 3897.92 | 0 | 0 | 0 | 475 | M
2721232083 | SPOJKA SYNOFLEX DN 80 (85-105) (7974) | ks | 4 | 4127.09 | 0 | 0 | 0 | 476 | M
2721232084 | SPOJKA SYNOFLEX DN 80/65 (71-88) S PŘÍRUBOU (7994) | ks | 1 | 3744.47 | 0 | 0 | 0 | 477 | M
2721232100 | SPOJKA WAGA S PŘÍR. DN 100 M/J 3057 PN10 | ks | 91 | 4468.96 | 0 | 0 | 0 | 478 | M
2721232101 | SPOJKA WAGA PŘÍMÁ DN 100 M/J 3007 PN10 | ks | 77 | 4604.64 | 0 | 0 | 0 | 479 | M
2721232103 | SPOJKA SYNOFLEX DN 100 (104-132) S PŘÍRUBOU (7994) | ks | 11 | 4627.28 | 0 | 0 | 0 | 480 | M
2721232104 | SPOJKA SYNOFLEX DN 100 (104-132) (7974) | ks | 8 | 4735.89 | 0 | 0 | 0 | 481 | M
2721232151 | SPOJKA WAGA S PŘÍR. DN 150 M/J 3057 PN10 | ks | 107 | 6065.32 | 0 | 0 | 0 | 482 | M
2721232152 | SPOJKA WAGA PŘÍMÁ DN 150 M/J 3007 PN10 | ks | 64 | 7372.3 | 0 | 0 | 0 | 483 | M
2721232156 | SPOJKA SYNOFLEX DN 150 (155-192) S PŘÍRUBOU | ks | 14 | 6761.57 | 0 | 0 | 0 | 484 | M
2721232157 | SPOJKA SYNOFLEX DN 150 (155-192) | ks | 3 | 8176.46 | 0 | 0 | 0 | 485 | M
2721232200 | SPOJKA WAGA S PŘÍR. DN 200 M/J 3057 PN10 | ks | 39 | 8962.3 | 0 | 0 | 0 | 486 | M
2721232201 | SPOJKA WAGA PŘÍMÁ DN 200 M/J 3007 PN10 | ks | 24 | 11598.52 | 0 | 0 | 0 | 487 | M
2721232205 | SPOJKA SYNOFLEX DN 200 (198-230) S PŘÍRUBOU | ks | 5 | 9897.24 | 0 | 0 | 0 | 488 | M
2721232206 | SPOJKA SYNOFLEX DN 200 (198-230) | ks | 3 | 13381.65 | 0 | 0 | 0 | 489 | M
2721232225 | SPOJKA SYNOFLEX DN 125 (131-160) | ks | 1 | 7795.83 | 0 | 0 | 0 | 490 | M
2721232251 | SPOJKA WAGA S PŘÍR. DN 250 M/J 3057 PN10 | ks | 6 | 15224.78 | 0 | 0 | 0 | 491 | M
2721232300 | SPOJKA WAGA PŘÍMÁ DN 300 M/J 3007 PN10 | ks | 20 | 18146.14 | 0 | 0 | 0 | 492 | M
2721232301 | SPOJKA WAGA S PŘÍR. DN 300 M/J 3057 PN10 | ks | 22 | 17243.02 | 0 | 0 | 0 | 493 | M
2721232303 | SPOJKA WAGA PŘÍMÁ DN 250 M/J 3007 PN10 | ks | 3 | 18280.76 | 0 | 0 | 0 | 494 | M
2721232308 | SPOJKA SYNOFLEX DN 300 (315-356) S PŘÍRUBOU | ks | 2 | 18183.3 | 0 | 0 | 0 | 495 | M
2721232309 | SPOJKA SYNOFLEX DN 300 (313-356) | ks | 3 | 28805.92 | 0 | 0 | 0 | 496 | M
2721232401 | SPOJKA WAGA S PŘÍR. DN 400 M/J 3057 PN10 | ks | 1 | 46805.94 | 0 | 0 | 0 | 497 | M
2721232403 | SPOJKA SYNOFLEX DN 400 (398-442) S PŘÍRUBOU | ks | 5 | 42060.04 | 0 | 0 | 0 | 498 | M
2721236001 | TŘMEN EASICLAMP UU DN 50 | ks | 28 | 3068.7 | 0 | 0 | 0 | 499 | M
2721236002 | TŘMEN EASICLAMP UU DN 80 | ks | 76 | 2873.66 | 0 | 0 | 0 | 500 | M
2721236003 | TŘMEN EASICLAMP UU DN 100 | ks | 133 | 3632.62 | 0 | 0 | 0 | 501 | M
2721236004 | TŘMEN EASICLAMP UU DN 125 | ks | 7 | 4220.92 | 0 | 0 | 0 | 502 | M
2721236005 | TŘMEN EASICLAMP UU DN 150 | ks | 55 | 4049.2 | 0 | 0 | 0 | 503 | M
2721236006 | TŘMEN EASICLAMP UU DN 200 | ks | 34 | 4976.7 | 0 | 0 | 0 | 504 | M
2721236010 | TŘMEN EASICLAMP UU DN 300 L | ks | 20 | 15725.1 | 0 | 0 | 0 | 505 | M
2721236011 | TŘMEN EASICLAMP UU DN 250 L | ks | 3 | 12114.74 | 0 | 0 | 0 | 506 | M
2721236101 | TŘMEN EASICLAMP UU DN 100 REMOTE | ks | 7 | 3632.62 | 0 | 0 | 0 | 507 | M
2721236151 | TŘMEN EASICLAMP UU DN 150 REMOTE | ks | 3 | 4049.2 | 0 | 0 | 0 | 508 | M
2721238004 | TT DN 100/100 TL EPOX | ks | 1 | 4615.24 | 0 | 0 | 0 | 509 | M
2721238007 | TT DN 200/200 TL EPOX | ks | 3 | 11452.24 | 0 | 0 | 0 | 510 | M
2721238301 | TT DN 300/300 TL EPOX | ks | 1 | 39229.54 | 0 | 0 | 0 | 511 | M
2721239007 | TVAROVKA NV SE ZAVITEM 80/5/4" | ks | 1 | 1057.88 | 0 | 0 | 0 | 512 | M
2721239008 | TVAROVKA NV SE ZAVITEM 80/1" | ks | 19 | 1025.02 | 0 | 0 | 0 | 513 | M
2721239010 | TVAROVKA NV SE ZAVITEM 100 1" | ks | 14 | 1069.54 | 0 | 0 | 0 | 514 | M
2721239013 | TVAROVKA NV SE ZAVITEM 150 1" | ks | 1 | 1452.2 | 0 | 0 | 0 | 515 | M
2721239014 | TVAROVKA NV SE ZAVITEM 50 1" | ks | 4 | 943.4 | 0 | 0 | 0 | 516 | M
2721254081 | FFK DN 80/11° TL EPOX | ks | 3 | 1744.76 | 0 | 0 | 0 | 517 | M
2721254082 | FFK DN 80/22° TL EPOX | ks | 3 | 1744.76 | 0 | 0 | 0 | 518 | M
2721254084 | FFK DN 80/45° TL EPOX | ks | 3 | 1568.8 | 0 | 0 | 0 | 519 | M
2721254085 | FFK DN 80/11° VP TL EPOX | ks | 1 | 1744.76 | 0 | 0 | 0 | 520 | M
2721254101 | FFK DN 100/11° TL EPOX | ks | 1 | 1961 | 0 | 0 | 0 | 521 | M
2721254102 | FFK DN 100/22° TL EPOX | ks | 1 | 1961 | 0 | 0 | 0 | 522 | M
2721254104 | FFK DN 100/45° TL EPOX | ks | 2 | 1885.74 | 0 | 0 | 0 | 523 | M
2721254105 | FFK DN 100/11° VP TL EPOX | ks | 1 | 2695.58 | 0 | 0 | 0 | 524 | M
2721254106 | FFK DN 100/22° VP TL EPOX | ks | 2 | 2728.44 | 0 | 0 | 0 | 525 | M
2721254150 | FFK DN 150/11° TL EPOX | ks | 3 | 2829.14 | 0 | 0 | 0 | 526 | M
2721254151 | FFK DN 150/22° TL EPOX | ks | 5 | 2829.14 | 0 | 0 | 0 | 527 | M
2721254153 | FFK DN 150/45° TL EPOX | ks | 7 | 2802.64 | 0 | 0 | 0 | 528 | M
2721254154 | FFK DN 150/11° VP TL EPOX | ks | 1 | 4303.6 | 0 | 0 | 0 | 529 | M
2721254155 | FFK DN 150/22° VP TL EPOX | ks | 2 | 2829.14 | 0 | 0 | 0 | 530 | M
2721254157 | FFK DN 150/45° VP TL EPOX | ks | 2 | 2801.58 | 0 | 0 | 0 | 531 | M
2721254200 | FFK DN 200/11° TL EPOX | ks | 2 | 4683.08 | 0 | 0 | 0 | 532 | M
2721254201 | FFK DN 200/22° TL EPOX | ks | 2 | 4683.08 | 0 | 0 | 0 | 533 | M
2721254202 | FFK DN 200/30° TL EPOX | ks | 1 | 4683.08 | 0 | 0 | 0 | 534 | M
2721254203 | FFK DN 200/45° TL EPOX | ks | 1 | 4183.82 | 0 | 0 | 0 | 535 | M
2721254204 | FFK DN 200/11° VP TL EPOX | ks | 3 | 4683.08 | 0 | 0 | 0 | 536 | M
2721254205 | FFK DN 200/22° VP TL EPOX | ks | 1 | 4683.08 | 0 | 0 | 0 | 537 | M
2721254207 | FFK DN 200/45° VP TL EPOX | ks | 3 | 4683.08 | 0 | 0 | 0 | 538 | M
2721254209 | FFK DN 300/45° TL EPOX | ks | 2 | 10591.52 | 0 | 0 | 0 | 539 | M
2721254212 | FFK DN 300/22° TL EPOX | ks | 3 | 9672.5 | 0 | 0 | 0 | 540 | M
2721254500 | FFK DN 500/45° TL EPOXY | ks | 1 | 56990.69 | 0 | 0 | 0 | 541 | M
2721255080 | OBLOUK 80/90° (8530) | ks | 1 | 1262.44 | 0 | 0 | 0 | 542 | M
2721257151 | MMA DN 150/80 TL EPOX | ks | 1 | 3380.29 | 0 | 0 | 0 | 543 | M
2722202001 | DESKA NOSNÁ UNIVERSÁNÍ VENTILOVÉHO A ŠOUPÁTKOVÉHO POKLOPU PATENT | ks | 4 | 303.16 | 0 | 0 | 0 | 544 | M
2722212007 | KOMPENZACE DN 100 PRYŽOVÁ | ks | 1 | 3125.94 | 0 | 0 | 0 | 545 | M
2722222002 | PAS SUPA LOCK SINGE 114-119 (8.4.31.100) | ks | 1 | 912.7 | 0 | 0 | 0 | 546 | M
2722226006 | PŘÍRUBA DN 100 PN10 PLOCHÁ | ks | 1 | 332.8 | 0 | 0 | 0 | 547 | M
2722226014 | PŘÍRUBA DN 150 PN10 PLOCHÁ | ks | 1 | 554.99 | 0 | 0 | 0 | 548 | M
2722226015 | PŘÍRUBA DN 200 PN10 PLOCHÁ | ks | 5 | 1623.14 | 0 | 0 | 0 | 549 | M
2722226022 | PŘÍRUBA DN 300 PN10 PLOCHÁ | ks | 1 | 1825.4 | 0 | 0 | 0 | 550 | M
2722226028 | PŘÍRUBA DN 400 PN10 PLOCHÁ | ks | 1 | 2962.3 | 0 | 0 | 0 | 551 | M
2722226029 | PŘÍRUBA DN 50 PN16 PLOCHÁ | ks | 1 | 177.36 | 0 | 0 | 0 | 552 | M
2722226031 | PŘÍRUBA DN 500 PN10 PLOCHÁ | ks | 1 | 3759.42 | 0 | 0 | 0 | 553 | M
2722226082 | PŘÍRUBA DN 80 PN16 PLOCHÁ | ks | 2 | 256.07 | 0 | 0 | 0 | 554 | M
2722226090 | PŘÍRUBA DN 800 PN10 PLOCHÁ | ks | 2 | 14759.67 | 0 | 0 | 0 | 555 | M
2722228085 | TŘMEN OPRAVNÝ DN 80 (87-96 ) HANDICLAMP L=300 | ks | 1 | 1097.1 | 0 | 0 | 0 | 556 | M
2722229103 | SPOJKA GEBO A 1" (01.150.00.03) | ks | 1 | 293.62 | 0 | 0 | 0 | 557 | M
2722229201 | SPOJKA GEBO QA 3/4" (17.195.00.02) | ks | 22 | 241.68 | 0 | 0 | 0 | 558 | M
2722229202 | SPOJKA GEBO QA 1" (17.195.00.03) | ks | 32 | 284.08 | 0 | 0 | 0 | 559 | M
2722229203 | SPOJKA GEBO QA 5/4" (17.195.00.04) | ks | 14 | 432.48 | 0 | 0 | 0 | 560 | M
2722229204 | SPOJKA GEBO QA 6/4" (17.195.00.05) | ks | 18 | 538.48 | 0 | 0 | 0 | 561 | M
2722229205 | SPOJKA GEBO QA 2" (17.195.00.06) | ks | 44 | 707.02 | 0 | 0 | 0 | 562 | M
2722229210 | SPOJKA GEBO QI 1/2" (17.195.01.01) | ks | 2 | 218.36 | 0 | 0 | 0 | 563 | M
2722229212 | SPOJKA GEBO QI 1" (17.195.01.03) | ks | 12 | 287.26 | 0 | 0 | 0 | 564 | M
2722229213 | SPOJKA GEBO QI 5/4" (17.195.01.04) | ks | 10 | 404.92 | 0 | 0 | 0 | 565 | M
2722229214 | SPOJKA GEBO QI 6/4" (17.195.01.05) | ks | 19 | 472.76 | 0 | 0 | 0 | 566 | M
2722229215 | SPOJKA GEBO QI 2" (17.195.01.06) | ks | 29 | 707.02 | 0 | 0 | 0 | 567 | M
2722229230 | SPOJKA GEBO BA 32x1" (30000018) | ks | 26 | 225.78 | 0 | 0 | 0 | 568 | M
2722229231 | SPOJKA GEBO BA 50x6/4" (30000027) | ks | 6 | 388.86 | 0 | 0 | 0 | 569 | M
2722229232 | SPOJKA GEBO BA 40x5/4" (30000023) | ks | 68 | 404.92 | 0 | 0 | 0 | 570 | M
2722229233 | SPOJKA GEBO BA 63x2" (30000032) | ks | 12 | 933.86 | 0 | 0 | 0 | 571 | M
2722229240 | SPOJKA GEBO QO 1“ (171950203) | ks | 98 | 360.4 | 0 | 0 | 0 | 572 | M
2722229241 | SPOJKA GEBO QO 5/4“ (17.195.02.04) | ks | 76 | 492.9 | 0 | 0 | 0 | 573 | M
2722229242 | SPOJKA GEBO QO 6/4“ (17.197.02.05) | ks | 60 | 525.76 | 0 | 0 | 0 | 574 | M
2722229243 | SPOJKA GEBO QO 2“ (17.197.02.06) | ks | 43 | 858.6 | 0 | 0 | 0 | 575 | M
2722231020 | PŘÍRUBA ZÁVITOVÁ DN 80-6/4" VNITŘNÍ (8100) | ks | 1 | 818.04 | 0 | 0 | 0 | 576 | M
2722236001 | TŘMEN DN 80 (88-100) H7009 S PRYŽOVOU PODLOŽKOU | ks | 1 | 708.08 | 0 | 0 | 0 | 577 | M
2722236002 | TŘMEN DN 100 (113-123) H7009 S PRYŽOVOU PODLOŽKOU | ks | 1 | 730.34 | 0 | 0 | 0 | 578 | M
2722236003 | TŘMEN DN 125 (145-157) H7009 S PRYŽOVOU PODLOŽKOU | ks | 7 | 750.48 | 0 | 0 | 0 | 579 | M
2722236004 | TŘMEN DN 150 (166-178) H7009 S PRYŽOVOU PODLOŽKOU | ks | 1 | 801.36 | 0 | 0 | 0 | 580 | M
2722236005 | TŘMEN DN 200 (216-228) H7009 S PRYŽOVOU PODLOŽKOU | ks | 1 | 825.74 | 0 | 0 | 0 | 581 | M
2722236006 | TŘMEN DN 250 (269-280) H7009 S PRYŽOVOU PODLOŽKOU | ks | 5 | 874.5 | 0 | 0 | 0 | 582 | M
2722236007 | TŘMEN DN 300 (319-333) H7009 S PRYŽOVOU PODLOŽKOU | ks | 2 | 978.38 | 0 | 0 | 0 | 583 | M
2722236011 | TŘMEN DN 50 (56-63) H7009 S PRYŽOVOU PODLOŽKOU | ks | 1 | 735.64 | 0 | 0 | 0 | 584 | M
2722236015 | TŘMEN DN 65 (70-77) H7009 S PRYŽOVOU PODLOŽKOU | ks | 1 | 691.17 | 0 | 0 | 0 | 585 | M
2722236019 | TŘMEN OPRAVNÝ DN 150 (151-161) HANDICLAMP L=200 | ks | 1 | 1494.6 | 0 | 0 | 0 | 586 | M
2722236021 | TŘMEN DN 125 (137-150) H7009 S PRYŽOVOU PODLOŽKOU | ks | 5 | 805.6 | 0 | 0 | 0 | 587 | M
2722236022 | TŘMEN OPRAVNÝ DN 150 (151-161) HANDICLAMP L=300 | ks | 1 | 3519.2 | 0 | 0 | 0 | 588 | M
2722236023 | TŘMEN DN 400 (424-434) H7009 S PRYŽOVOU PODLOŽKOU | ks | 1 | 1233.84 | 0 | 0 | 0 | 589 | M
2722237011 | TŘMEN OPRAVNÝ JEDNODUCHÝ DUO M 166-178/250 (0750) | ks | 1 | 2385.38 | 0 | 0 | 0 | 590 | M
2722237301 | TŘMEN OPRAVNÝ JEDNODUCHÝ DUO M 82-91/200 (0750) | ks | 5 | 1425.85 | 0 | 0 | 0 | 591 | M
2722240007 | TŘMEN OPRAVNÝ GEBO-DS 3/4" (012522802) | ks | 2 | 429.3 | 0 | 0 | 0 | 592 | M
2722240008 | TŘMEN OPRAVNÝ GEBO-DSK 3/4" (012602802) | ks | 2 | 187.62 | 0 | 0 | 0 | 593 | M
2722240027 | TŘMEN OPRAVNÝ GEBO-OBA 5/4" 11.01004 | ks | 7 | 285.14 | 0 | 0 | 0 | 594 | M
2722240028 | TŘMEN OPRAVNÝ GEBO-OBA 6/4" 11.01005 | ks | 2 | 428.24 | 0 | 0 | 0 | 595 | M
2722240029 | TŘMEN OPRAVNÝ GEBO-OBA 2" 11.01006 | ks | 5 | 550.14 | 0 | 0 | 0 | 596 | M
2722240030 | TŘMEN OPRAVNÝ GEBO-OBA 1" 11.010003 | ks | 5 | 204.58 | 0 | 0 | 0 | 597 | M
2722240031 | TŘMEN OPRAVNÝ GEBO-DF (dlouhý) 1" (012522803) | ks | 9 | 502.44 | 0 | 0 | 0 | 598 | M
2722240032 | TŘMEN OPRAVNÝ GEBO-DS (dlouhý) 5/4" | ks | 5 | 287.68 | 0 | 0 | 0 | 599 | M
2722240033 | TŘMEN OPRAVNÝ GEBO-DS (dlouhý) 6/4" | ks | 1 | 413.29 | 0 | 0 | 0 | 600 | M
2722240080 | TŘMEN OPR. NERA DN 80 (87-94) ŠÍŘE 300 JEDNODUCHÝ (8.1.31) | ks | 1 | 2010.74 | 0 | 0 | 0 | 601 | M
2722240099 | TŘMEN OPR. NERA DN 50 (54-61) ŠÍŘE 150 JEDNODUCHÝ (8.1.31) | ks | 2 | 1228.56 | 0 | 0 | 0 | 602 | M
2722240100 | TŘMEN OPR. NERA DN 50 (54-58) ŠÍŘE 150 JEDNODUCHÝ (8.1.31) | ks | 5 | 1228.56 | 0 | 0 | 0 | 603 | M
2722240102 | TŘMEN OPR. NERA DN 50 (54-58) ŠÍŘE 200 JEDNODUCHÝ (8.1.31) | ks | 1 | 1264.43 | 0 | 0 | 0 | 604 | M
2722240103 | TŘMEN OPR. NERA DN 60 (60-67) ŠÍŘE 200 JEDNODUCHÝ (8.1.31) | ks | 1 | 1233.54 | 0 | 0 | 0 | 605 | M
2722240105 | TŘMEN OPR. NERA DN 80 (87-94) ŠÍŘE 200 JEDNODUCHÝ (8.1.31) | ks | 10 | 1311.26 | 0 | 0 | 0 | 606 | M
2722240107 | TŘMEN OPR. NERA DN 100 (106-116) ŠÍŘE 200 JEDNODUCHÝ (8.1.31) | ks | 19 | 1395.96 | 0 | 0 | 0 | 607 | M
2722240108 | TŘMEN OPR. NERA DN 100 (113-123) ŠÍŘE 200 JEDNODUCHÝ (8.1.31) | ks | 2 | 1400.94 | 0 | 0 | 0 | 608 | M
2722240110 | TŘMEN OPR. NERA DN 150 (159-170) ŠÍŘE 200 JEDNODUCHÝ (8.1.31) | ks | 29 | 1740.71 | 0 | 0 | 0 | 609 | M
2722240112 | TŘMEN OPR. NERA DN 150 (159-170) ŠÍŘE 300 JEDNODUCHÝ (8.1.31) | ks | 17 | 2598.61 | 0 | 0 | 0 | 610 | M
2722240113 | TŘMEN OPR. NERA DN 200 (215-225) ŠÍŘE 300 JEDNODUCHÝ (8.1.31) | ks | 5 | 2813.83 | 0 | 0 | 0 | 611 | M
2722240114 | TŘMEN OPR. NERA DN 250 (270-280) ŠÍŘE 300 JEDNODUCHÝ (8.1.31) | ks | 1 | 3267.2 | 0 | 0 | 0 | 612 | M
2722240115 | TŘMEN OPR. NERA DN 300 (315-325) ŠÍŘE 300 JEDNODUCHÝ (8.1.31) | ks | 1 | 4421.03 | 0 | 0 | 0 | 613 | M
2722240121 | TŘMEN OPR. NERA DN 100 (106-116) ŠÍŘE 300 JEDNODUCHÝ (8.1.31) | ks | 2 | 2212.01 | 0 | 0 | 0 | 614 | M
2722240150 | TŘMEN OPR. NERA DN 150 (159-170) ŠÍŘE 150 (8.1.31) | ks | 125 | 1452.75 | 0 | 0 | 0 | 615 | M
2722240200 | TŘMEN OPR. NERA DN 200 (215-225) ŠÍŘE 200 JEDNODUCHÝ (8.1.31) | ks | 14 | 2025.68 | 0 | 0 | 0 | 616 | M
2722240202 | TŘMEN OPR. NERA DN 200 (225-246) ŠÍŘE 400 DVOJITÝ (8.1.32) | ks | 1 | 7774.91 | 0 | 0 | 0 | 617 | M
2722240251 | TŘMEN OPR. NERA DN 80 (87-94) ŠÍŘE 150 J (8.1.31) | ks | 5 | 1258.45 | 0 | 0 | 0 | 618 | M
2722245009 | VLOŽKA MONTÁŽNÍ DN 400 PN10 | ks | 1 | 45608.62 | 0 | 0 | 0 | 619 | M
2722245501 | VLOŽKA MONTÁŽNÍ DN 500 PN16 VAF | ks | 1 | 35841.04 | 0 | 0 | 0 | 620 | M
2722245502 | VLOŽKA MONTÁŽNÍ DN 500 PN10 VAF | ks | 1 | 35841.04 | 0 | 0 | 0 | 621 | M
2744204100 | KOLENO ISIFLO T 120 PE 32x32 90° (2.1.120.32) | ks | 110 | 379.63 | 0 | 0 | 0 | 622 | M
2744204101 | KOLENO ISIFLO T 120 PE 40x40 90° (2.1.120.40) | ks | 178 | 637.7 | 0 | 0 | 0 | 623 | M
2744204102 | KOLENO ISIFLO T 120 PE 50x50 90° (2.1.120.50) | ks | 90 | 855.91 | 0 | 0 | 0 | 624 | M
2744204103 | KOLENO ISIFLO T 120 PE 63x63 90° (2.1.120.63) | ks | 103 | 1788.54 | 0 | 0 | 0 | 625 | M
2744204104 | KOLENO ISIFLO T 121 PE 32x1" vnější 90° (2.1.121.321) | ks | 106 | 281.98 | 0 | 0 | 0 | 626 | M
2744204105 | KOLENO ISIFLO T 121 PE 40x5/4" vnější 90° (2.1.121.40114) | ks | 95 | 490.23 | 0 | 0 | 0 | 627 | M
2744204106 | KOLENO ISIFLO T 121 PE 50x6/4" vnější 90° (2.1.121.50112) | ks | 59 | 886.8 | 0 | 0 | 0 | 628 | M
2744204107 | KOLENO ISIFLO T 121 PE 63x2" vnější 90° (2.1.121.632) | ks | 68 | 1357.1 | 0 | 0 | 0 | 629 | M
2744204108 | KOLENO ISIFLO T 122 PE 32x1" vnitřní 90° (2.1.122.321) | ks | 15 | 277 | 0 | 0 | 0 | 630 | M
2744204109 | KOLENO ISIFLO T 122 PE 40x5/4" vnitřní 90° (2.1.122.40114) | ks | 23 | 600.83 | 0 | 0 | 0 | 631 | M
2744204110 | KOLENO ISIFLO T 122 PE 50x6/4" vnitřní 90° (2.1.122.50112) | ks | 17 | 676.56 | 0 | 0 | 0 | 632 | M
2744204111 | KOLENO ISIFLO T 122 PE 63x2" vnitřní 90° (2.1.122.632) | ks | 12 | 1363.08 | 0 | 0 | 0 | 633 | M
2744204112 | KOLENO ISIFLO T 122 PE 40X1" vnitřní 90° (2.1.122.401) | ks | 5 | 564.96 | 0 | 0 | 0 | 634 | M
2744204114 | KOLENO ISIFLO T 124 40x1" vnější 90° (2.1.124) | ks | 50 | 415.5 | 0 | 0 | 0 | 635 | M
2744204122 | KOLENO ISIFLO T 123 40x40 45° (2.1.123) | ks | 3 | 1500.58 | 0 | 0 | 0 | 636 | M
2744204123 | KOLENO ISIFLO T 123 63x63 45° (2.1.123) | ks | 1 | 2913.47 | 0 | 0 | 0 | 637 | M
2744212094 | SPOJKA ISIFLO T 101 32x32 (2.1.101.3232) DLOUHÁ | ks | 212 | 655.63 | 0 | 0 | 0 | 638 | M
2744212095 | SPOJKA ISIFLO T 101 40x40 (2.1.101.4040) DLOUHÁ | ks | 320 | 1016.33 | 0 | 0 | 0 | 639 | M
2744212096 | SPOJKA ISIFLO T 101 50x50 (2.1.101.5050) DLOUHÁ | ks | 338 | 1801.49 | 0 | 0 | 0 | 640 | M
2744212097 | SPOJKA ISIFLO T 105 32x5/4" vnější (2.1.105.32114) | ks | 235 | 250.1 | 0 | 0 | 0 | 641 | M
2744212098 | SPOJKA ISIFLO T 110 20x1/2" vnější (2.1.110.2012) | ks | 18 | 151.45 | 0 | 0 | 0 | 642 | M
2744212099 | SPOJKA ISIFLO T 110 25x3/4" vnější (2.1.110.2534) | ks | 57 | 161.42 | 0 | 0 | 0 | 643 | M
2744212100 | SPOJKA ISIFLO T 110 32x1" vnější (2.1.110.321) | ks | 326 | 204.26 | 0 | 0 | 0 | 644 | M
2744212101 | SPOJKA ISIFLO T 110 40x5/4" vnější (2.1.110.40114) | ks | 532 | 314.86 | 0 | 0 | 0 | 645 | M
2744212102 | SPOJKA ISIFLO T 110 50x6/4" vnější (2.1.110.50112) | ks | 209 | 422.47 | 0 | 0 | 0 | 646 | M
2744212103 | SPOJKA ISIFLO T 110 63x2" vnější (2.1.110.632) | ks | 135 | 580.9 | 0 | 0 | 0 | 647 | M
2744212107 | SPOJKA ISIFLO T 112 40x1" vnější (2.1.112) | ks | 464 | 331.8 | 0 | 0 | 0 | 648 | M
2744212108 | SPOJKA ISIFLO T 116 32x1" vnitřní (2.1.116.321) | ks | 85 | 224.19 | 0 | 0 | 0 | 649 | M
2744212109 | SPOJKA ISIFLO T 116 40x1" vnitřní (2.1.116.401) | ks | 13 | 341.77 | 0 | 0 | 0 | 650 | M
2744212110 | SPOJKA ISIFLO T 116 40x5/4" vnitřní (2.1.116.40114) | ks | 60 | 341.77 | 0 | 0 | 0 | 651 | M
2744212111 | SPOJKA ISIFLO T 116 50x6/4" vnitřní (2.1.116.50112) | ks | 65 | 447.38 | 0 | 0 | 0 | 652 | M
2744212112 | SPOJKA ISIFLO T 116 63x2" vnitřní (2.1.116.632) | ks | 131 | 583.89 | 0 | 0 | 0 | 653 | M
2744212121 | SPOJKA ISIFLO T 101 63x63 DLOUHÁ (2.1.101) | ks | 127 | 2447.16 | 0 | 0 | 0 | 654 | M
2744212138 | SPOJKA ISIFLO T 112 50x5/4" vnější (2.1.112) | ks | 52 | 490.23 | 0 | 0 | 0 | 655 | M
2744214100 | T KUS ISIFLO T 125 PE 32x32x32 (2.1.125.32) | ks | 4 | 562.97 | 0 | 0 | 0 | 656 | M
2744214101 | T KUS ISIFLO T 125 40x40x40 (2.1.125) | ks | 4 | 803.1 | 0 | 0 | 0 | 657 | M
2744214103 | T KUS ISIFLO T 125 PE 63x63x63 (2.1.125.63) | ks | 1 | 2417.27 | 0 | 0 | 0 | 658 | M
2744214105 | T KUS ISIFLO T 130 32x25x32 (2.1.130) | ks | 1 | 651.65 | 0 | 0 | 0 | 659 | M
2744214110 | T KUS ISIFLO T 131 32x1"x32 (2.1.131) | ks | 1 | 415.5 | 0 | 0 | 0 | 660 | M
2744214119 | T KUS ISIFLO T 132 63x2"x63 (2.1.132) | ks | 3 | 1655.02 | 0 | 0 | 0 | 661 | M
2874105026 | MATICE M16 8G POZINK DIN 934 | ks | 10634 | 3.33 | 0 | 0 | 0 | 662 | M
2874105029 | MATICE M20 8G POZINK DIN 934 | ks | 4938 | 5.27 | 0 | 0 | 0 | 663 | M
2874105036 | MATICE M24 8G POZINK DIN 934 | ks | 710 | 10.66 | 0 | 0 | 0 | 664 | M
2874105040 | MATICE M27 8G POZINK DIN 934 | ks | 57 | 14.65 | 0 | 0 | 0 | 665 | M
2874105106 | MATICE M20 POZINK | ks | 101 | 5.61 | 0 | 0 | 0 | 666 | M
2874105116 | MATICE M16 NEREZ DIN 934/A4 | ks | 614 | 8.83 | 0 | 0 | 0 | 667 | M
2874105117 | MATICE M20 NEREZ DIN 934/A4 | ks | 247 | 14.29 | 0 | 0 | 0 | 668 | M
2874112050 | PODLOŽKA PLOCHÁ 17 NEREZ DIN 125/A2 | ks | 908 | 5.78 | 0 | 0 | 0 | 669 | M
2874112076 | PODLOŽKA PLOCHÁ 12 NEREZ DIN 125/A2 | ks | 113 | 2.98 | 0 | 0 | 0 | 670 | M
2874112099 | PODLOŽKA PLOCHÁ 21 NEREZ DIN 125/A2 | ks | 810 | 4.48 | 0 | 0 | 0 | 671 | M
2874112112 | PODLOŽKA PLOCHÁ 37 NEREZ DIN 125/A2 | ks | 45 | 22.36 | 0 | 0 | 0 | 672 | M
2874120068 | ŠROUB M12x50 NEREZ DIN 933/A2 | ks | 51 | 22.38 | 0 | 0 | 0 | 673 | M
2874120087 | ŠROUB M16x120 8.8 POZINK DIN 933 | ks | 79 | 20.63 | 0 | 0 | 0 | 674 | M
2874120099 | ŠROUB M16x130 8.8 POZINK DIN 933 | ks | 34 | 20.54 | 0 | 0 | 0 | 675 | M
2874120106 | ŠROUB M16x90 8.8 POZINK DIN 933 | ks | 139 | 13.86 | 0 | 0 | 0 | 676 | M
2874120109 | ŠROUB M20x70 8.8 POZINK DIN 933 | ks | 2508 | 20.83 | 0 | 0 | 0 | 677 | M
2874120110 | ŠROUB M20x80 8.8 POZINK DIN 933 | ks | 2698 | 22.92 | 0 | 0 | 0 | 678 | M
2874120111 | ŠROUB M20x90 8.8 POZINK DIN 933 | ks | 599 | 26.44 | 0 | 0 | 0 | 679 | M
2874120112 | ŠROUB M20x100 8.8 POZINK DIN 933 | ks | 181 | 26.01 | 0 | 0 | 0 | 680 | M
2874120133 | ŠROUB M20x70 8.8 POZINK DIN 933 | ks | 279 | 22.01 | 0 | 0 | 0 | 681 | M
2874120136 | ŠROUB M20x80 8.8 POZINK DIN 933 | ks | 414 | 22.32 | 0 | 0 | 0 | 682 | M
2874120142 | ŠROUB M24x90 8.8 POZINK DIN 933 | ks | 374 | 35.98 | 0 | 0 | 0 | 683 | M
2874120149 | ŠROUB M27x110 8.8 POZINK DIN 933 | ks | 43 | 245.11 | 0 | 0 | 0 | 684 | M
2874120151 | ŠROUB M27x120 8.8 POZINK DIN 931 | ks | 14 | 69.25 | 0 | 0 | 0 | 685 | M
2874120152 | ŠROUB M27x130 8.8 POZINK DIN 931 | ks | 14 | 248.1 | 0 | 0 | 0 | 686 | M
2874120349 | ŠROUB S MATICÍ M20x80 POZINK (8810) | ks | 79 | 54.8 | 0 | 0 | 0 | 687 | M
2874120385 | ŠROUB M20x110 8.8 POZINK DIN 933 | ks | 4 | 29.86 | 0 | 0 | 0 | 688 | M
2874120590 | ŠROUB M20x70 NEREZ DIN 933/A2 | ks | 56 | 46.99 | 0 | 0 | 0 | 689 | M
2874120602 | ŠROUB M16x60 NEREZ DIN 933/A2 | ks | 71 | 22.11 | 0 | 0 | 0 | 690 | M
2874120605 | ŠROUB M16x55 POZINK DIN 933 | ks | 43 | 13.99 | 0 | 0 | 0 | 691 | M
2874120637 | ŠROUB S MATICÍ M16x60 POZINK (8810) | ks | 43 | 28.9 | 0 | 0 | 0 | 692 | M
2874120657 | ŠROUB M36x170 NEREZ DIN 931/A2 | ks | 45 | 631.31 | 0 | 0 | 0 | 693 | M
2874120666 | ŠROUB S MATICÍ M16x78 NEREZ A2 (8830) | ks | 25 | 96.65 | 0 | 0 | 0 | 694 | M
2913104003 | FILTR DN 50 PN16 TL EPOX D71118 616 | ks | 9 | 1806.24 | 0 | 0 | 0 | 695 | M
2913104009 | FILTR DN 80 PN16 TL EPOX D71118 616 | ks | 3 | 2821.72 | 0 | 0 | 0 | 696 | M
2913104010 | FILTR POLYDROX DN 100 | ks | 3 | 3842.5 | 0 | 0 | 0 | 697 | M
2913109002 | HYDRANT PODZEMNÍ DN 80/1250-8 HYDRUS G1 H5001 | ks | 43 | 6482.96 | 0 | 0 | 0 | 698 | M
2913109003 | HYDRANT PODZEMNÍ DN 80/1250-4 HYDRUS G1 H5001 | ks | 84 | 6482.96 | 0 | 0 | 0 | 699 | M
2913109004 | HYDRANT SUPRA DN 80/750 8d. 180V H5001 | ks | 2 | 5468.54 | 0 | 0 | 0 | 700 | M
2913109007 | HYDRANT PODZEMNÍ DN 80/1500-4 HYDRUS G1 H5001 | ks | 6 | 10461.14 | 0 | 0 | 0 | 701 | M
2913109008 | HYDRANT PODZEMNÍ DN 80/1000-8 HYDRUS G1 H5001 | ks | 51 | 6142.7 | 0 | 0 | 0 | 702 | M
2913109009 | HYDRANT PODZEMNÍ DN 80/1000-4 HYDRUS G1 H5001 | ks | 101 | 6142.7 | 0 | 0 | 0 | 703 | M
2913109021 | HYDRANT PODZEMNÍ DN 80/1500-8 HYDRUS G1 H5001 | ks | 3 | 7075.5 | 0 | 0 | 0 | 704 | M
2913109025 | HYDRANT PODZEMNÍ DN 80/750/8 HYDRUS G1 H5001 A | ks | 1 | 5468.54 | 0 | 0 | 0 | 705 | M
2913109029 | HYDRANT SUPRA DN 80/1250/4 180V H5001 | ks | 1 | 6482.96 | 0 | 0 | 0 | 706 | M
2913109030 | HYDRANT SUPRA DN 80/1500/4 180V H5001 1x | ks | 9 | 6851.84 | 0 | 0 | 0 | 707 | M
2913109031 | HYDRANT SUPRA DN 80/1000 180V-8 H5001 | ks | 4 | 6142.7 | 0 | 0 | 0 | 708 | M
2913109033 | HYDRANT SUPRA DN 80/1250/8 180V H5001 | ks | 5 | 6482.96 | 0 | 0 | 0 | 709 | M
2913109036 | HYDRANT ODVZDUŠŇOVACÍ PN 1-16-755/80 (9822) | ks | 1 | 21745.43 | 0 | 0 | 0 | 710 | M
2913109039 | HYDRANT SUPRA DN 80/1500/8 180V H5001 1x | ks | 1 | 9745.64 | 0 | 0 | 0 | 711 | M
2913109041 | HYDRANT PODZEMNÍ DN 80/1000/8 JEDNOČINNÝ EPOXID GGG 40 | ks | 2 | 9004.47 | 0 | 0 | 0 | 712 | M
2913109047 | HYDRANT PODZEMNÍ DN 80/1000 JEDNOČINNÝ AVK | ks | 19 | 8828.1 | 0 | 0 | 0 | 713 | M
2913109051 | HYDRANT ODVZDUŠŇOVACÍ PN 1-16 1055/80 (9822) | ks | 1 | 23219.11 | 0 | 0 | 0 | 714 | M
2913109052 | HYDRANT PODZEMNÍ DUO 80/1m (K240) | ks | 1 | 13822.06 | 0 | 0 | 0 | 715 | M
2913109054 | HYDRANT PODZEMNÍ MONOBLOK MB1 80/1,00m (K244) | ks | 13 | 9409.01 | 0 | 0 | 0 | 716 | M
2913110013 | HYDRANT NADZEMNÍ TUHÝ DUO A2B 100/1,5m (K220) | ks | 1 | 33463.1 | 0 | 0 | 0 | 717 | M
2913110016 | HYDRANT NADZEMNÍ DN 80/1250 NOVA H5003 | ks | 17 | 27671.3 | 0 | 0 | 0 | 718 | M
2913110017 | HYDRANT NADZEMNÍ DN 100/1250 NOVA H5003 | ks | 1 | 36092.15 | 0 | 0 | 0 | 719 | M
2913110018 | HYDRANT NADZEMNÍ DN 80/1500 NOVA H5003 | ks | 1 | 30496.2 | 0 | 0 | 0 | 720 | M
2913110019 | HYDRANT NADZEMNÍ TUHÝ DUO 2B 80/1,5m (K220) | ks | 1 | 26682.6 | 0 | 0 | 0 | 721 | M
2913110020 | HYDRANT NADZEMNÍ TUHÝ DUO 2B 80/1,25 (K220) | ks | 1 | 26295 | 0 | 0 | 0 | 722 | M
2913113080 | KLAPKA MOTÝLKOVÁ DN 80 (6.3.80) | ks | 1 | 11349 | 0 | 0 | 0 | 723 | M
2913113100 | KLAPKA MOTÝLKOVÁ DN 100 (6.3.100) | ks | 7 | 11325.08 | 0 | 0 | 0 | 724 | M
2913113128 | KLAPKA UZAVÍRACÍ DN 1200 PN10 PŘÍRUBOVÁ VAG EKN PRO ZS | ks | 2 | 855080.96 | 0 | 0 | 0 | 725 | M
2913113402 | KLAPKA DN 400 PN10 MOTÝLKOVÁ (6.1.400) | ks | 3 | 74230.8 | 0 | 0 | 0 | 726 | M
2913113403 | KLAPKA UZAVÍRACÍ DN 400 PN10 PŘÍRUBOVÁ VAG EKN S RUČNÍM KOLEM | ks | 1 | 85211.09 | 0 | 0 | 0 | 727 | M
2913113605 | KLAPKA UZAVÍRACÍ DN 600 PN10 PŘÍRUBOVÁ VAG EKN PRO ZS | ks | 2 | 189317 | 0 | 0 | 0 | 728 | M
2913113803 | KLAPKA UZAVÍRACÍ DN 500 PN10 VAG EKN PRO ZS | ks | 5 | 105588.72 | 0 | 0 | 0 | 729 | M
2913113826 | KLAPKA MOTÝLKOVÁ DN 200 (6.3.200) | ks | 6 | 21394.7 | 0 | 0 | 0 | 730 | M
2913114003 | KLAPKA ZPĚTNÁ DN 50 PN16 ZETKA BEZPŘÍRUBOVÁ | ks | 1 | 1586.82 | 0 | 0 | 0 | 731 | M
2913114005 | KLAPKA ZPĚTNÁ DN 80 PN16 ZETKA BEZPŘÍRUBOVÁ | ks | 8 | 2099.86 | 0 | 0 | 0 | 732 | M
2913114006 | KLAPKA ZPĚTNÁ DN 100 PN16 ZETKA BEZPŘÍRUBOVÁ | ks | 3 | 2601.24 | 0 | 0 | 0 | 733 | M
2913114502 | KLAPKA UZAVÍRACÍ DN 500 PN10 VAG EKN S RUČ. KOLEM | ks | 2 | 97506.9 | 0 | 0 | 0 | 734 | M
2913115002 | KLAPKA ZPĚTNÁ DN 80 PN16 PŘÍRUBOVÁ RETA ms/pryž | ks | 2 | 4347.06 | 0 | 0 | 0 | 735 | M
2913115003 | KLAPKA ZPĚTNÁ DN 100 PN16 PŘÍRUBOVÁ RETA ms/pryž | ks | 1 | 4737.14 | 0 | 0 | 0 | 736 | M
2913115005 | KLAPKA ZPĚTNÁ DN 150 PN16 PŘÍRUBOVÁ RETA ms/pryž | ks | 1 | 9820.9 | 0 | 0 | 0 | 737 | M
2913119006 | KLAPKA ZPĚTNÁ KONCOVÁ DN 80 PN1 ZAKA | ks | 1 | 963.54 | 0 | 0 | 0 | 738 | M
2913121103 | VENTIL KULOVÝ 1" S ČISTÍCÍM FILTREM vnitřní (2.3.6.11) | ks | 287 | 569.94 | 0 | 0 | 0 | 739 | M
2913121107 | VENTIL KULOVÝ 1" S VODOMĚR. MATKOU, ZĚT. KL. vnitřní (2.3.11.11) | ks | 292 | 753.28 | 0 | 0 | 0 | 740 | M
2913128000 | ŠOUPÁTKO ISO DOMOVNÍ PŘÍPOJKY 63-2" (2800) | ks | 1 | 4354.27 | 0 | 0 | 0 | 741 | M
2913128010 | ŠOUPÁTKO PRO PŘÍPOJKY BETA-ZZ-TL 2" DN 50 | ks | 2 | 1266.7 | 0 | 0 | 0 | 742 | M
2913128013 | VENTIL ISO DOMOVNÍ PŘÍPOJKY ROHOVÝ 63-2" (3130) | ks | 1 | 3809.24 | 0 | 0 | 0 | 743 | M
2913128014 | VENTIL ISO DOMOVNÍ PŘÍPOJKY ROHOVÝ 50-2" (3130) | ks | 1 | 3309.04 | 0 | 0 | 0 | 744 | M
2913128026 | ŠOUPÁTKO ISO-ZAK GGG 32/34 (2810) | ks | 1 | 2344.53 | 0 | 0 | 0 | 745 | M
2913128037 | ŠOUPÁTKO DOMOVNÍ PŘÍPOJKY VNI-VNI 2"-2" (2510) | ks | 1 | 5141.42 | 0 | 0 | 0 | 746 | M
2913128038 | ŠOUPÁTKO PRO PŘÍPOJKY BETA-K-MS PE 32 DN 25 | ks | 2 | 1723.56 | 0 | 0 | 0 | 747 | M
2913128043 | ŠOUPÁTKO PRO PŘÍPOJKY BETA-Z-MS 5/4" DN 32 | ks | 5 | 1526.19 | 0 | 0 | 0 | 748 | M
2913139002 | ZS 1,7-2,7M DN 40-50 VAG PATENT ŠOUPÁTKOVÁ TELESKOPICKÁ | ks | 1 | 1375.88 | 0 | 0 | 0 | 749 | M
2913139010 | ZS 2M DN 40-50 Y1020 ŠOUPÁTKOVÁ TUHÁ | ks | 6 | 568.16 | 0 | 0 | 0 | 750 | M
2913139011 | ZS 2M DN 65-80 Y1020 ŠOUPÁTKOVÁ TUHÁ | ks | 180 | 568.16 | 0 | 0 | 0 | 751 | M
2913139013 | ZS 1,2-1,8M DN 80 ŠOUPÁTKOVÁ TELESKOPICKÁ | ks | 2 | 1085.44 | 0 | 0 | 0 | 752 | M
2913139017 | ZS 1,7-2,7M DN 80 ŠOUPÁTKOVÁ TELESKOPICKÁ | ks | 8 | 1524.28 | 0 | 0 | 0 | 753 | M
2913139018 | ZS 1,2-1,8M DN 100-150 ŠOUPÁTKOVÁ TELESKOPICKÁ | ks | 1 | 1085.44 | 0 | 0 | 0 | 754 | M
2913139020 | ZS 1,5M DN 100-150 Y1020 ŠOUPÁTKOVÁ TUHÁ | ks | 5 | 645.54 | 0 | 0 | 0 | 755 | M
2913139022 | ZS 1,7-2,7M DN 100-150 ŠOUPÁTKOVÁ TELESKOPICKÁ | ks | 6 | 1633.46 | 0 | 0 | 0 | 756 | M
2913139023 | ZS 2M DN 100-150 Y1020 ŠOUPÁTKOVÁ TUHÁ | ks | 40 | 568.16 | 0 | 0 | 0 | 757 | M
2913139027 | ZS 1,5M DN 200 Y1020 ŠOUPÁTKOVÁ TUHÁ | ks | 1 | 731.4 | 0 | 0 | 0 | 758 | M
2913139028 | ZS 1,7-2,7M DN 200 ŠOUPÁTKOVÁ TELESKOPICKÁ | ks | 1 | 1782.92 | 0 | 0 | 0 | 759 | M
2913139032 | ZS 1,5M DN 250-300 Y1020 ŠOUPÁTKOVÁ TUHÁ | ks | 1 | 643.42 | 0 | 0 | 0 | 760 | M
2913139033 | ZS 1,7-2,7M DN 250-300 ŠOUPÁTKOVÁ TELESKOPICKÁ | ks | 1 | 1841.22 | 0 | 0 | 0 | 761 | M
2913139034 | ZS 2M DN 250-300 Y1020 ŠOUPÁTKOVÁ TUHÁ | ks | 10 | 643.42 | 0 | 0 | 0 | 762 | M
2913139038 | ZS 3M DN 65-80 Y1020 KlikFix ŠOUPÁTKOVÁ TUHÁ | ks | 3 | 2835.5 | 0 | 0 | 0 | 763 | M
2913139040 | ZS 1,2-1,8M DN 300-500 VAG EKN TELESKOPICKÁ | ks | 2 | 3943.47 | 0 | 0 | 0 | 764 | M
2913139041 | ZS 2M DN 200 Y1020 ŠOUPÁTKOVÁ TUHÁ | ks | 39 | 643.42 | 0 | 0 | 0 | 765 | M
2913139042 | ZS 2M Y1023 PŘÍPOJKOVÁ TUHÁ PRO NP S KULOVÝM KOHOUTEM | ks | 23 | 341.32 | 0 | 0 | 0 | 766 | M
2913139044 | ZS 1,5M Y1023 PŘÍPOJKOVÁ TUHÁ PRO NP S KULOVÝM KOHOUTEM | ks | 8 | 387.96 | 0 | 0 | 0 | 767 | M
2913139045 | ZS 2,5M PŘÍPOJKOVÁ 3/4"-2" (9101) | ks | 1 | 919.68 | 0 | 0 | 0 | 768 | M
2913139063 | ZS 1,5M DN 50-100 E2 (9002) | ks | 4 | 1457.73 | 0 | 0 | 0 | 769 | M
2913139080 | ZS 2M DN 400-500 Y1020 ŠOUPÁTKOVÁ TUHÁ | ks | 9 | 3510.72 | 0 | 0 | 0 | 770 | M
2913139081 | ZS 1,3-1,8M TELESKOP DOMOVNÍ 3/4"-2" (9601) | ks | 1 | 808.08 | 0 | 0 | 0 | 771 | M
2913139082 | ZS 2,0M PŘÍPOJKOVÁ 3/4"-2" (9101) | ks | 3 | 841.96 | 0 | 0 | 0 | 772 | M
2913139084 | ZS 2,0-2,5M DN 350 (9502) | ks | 1 | 2423.24 | 0 | 0 | 0 | 773 | M
2913139086 | ZS 2M DN 50-100 E2 (9002) | ks | 19 | 1738.72 | 0 | 0 | 0 | 774 | M
2913139087 | ZS 3M DN 200 Y1020 KlikFix ŠOUPÁTKOVÁ TUHÁ | ks | 2 | 3544.64 | 0 | 0 | 0 | 775 | M
2913139088 | ZS 3,0M DN 100-150 Y1020 ŠOUPÁTKOVÁ TUHÁ (skutečná délka) | ks | 1 | 5960.91 | 0 | 0 | 0 | 776 | M
2913139091 | ZS 2M Y1023Š PŘÍPOJKOVÁ TUHÁ PRO NP SE ŠOUPÁTKEM | ks | 14 | 387.96 | 0 | 0 | 0 | 777 | M
2913139099 | ZS 4M DN 1200 VAG EKN TUHÁ | ks | 2 | 782.28 | 0 | 0 | 0 | 778 | M
2913139100 | ZS 2M DN 125-150 E2 (9002) | ks | 4 | 1559.37 | 0 | 0 | 0 | 779 | M
2913139101 | ZS 1,2-1,8M VAG PATENT PŘÍPOJKOVÁ | ks | 1 | 711.9 | 0 | 0 | 0 | 780 | M
2913139107 | ZS 1,5M DN 400-500 Y1020 ŠOUPÁTKOVÁ TUHÁ | ks | 2 | 2819.6 | 0 | 0 | 0 | 781 | M
2913139110 | ZS 2,5M DN 700 VAG EKN TUHÁ | ks | 1 | 10098.2 | 0 | 0 | 0 | 782 | M
2913139120 | ZS 3M DN 500 VAG EKN TUHÁ | ks | 5 | 3430.16 | 0 | 0 | 0 | 783 | M
2913139121 | SOUPRAVA ZEMNÍ TELESKOPICKÁ E2-2 125-150 (2,5-3,5m) | ks | 1 | 2893.55 | 0 | 0 | 0 | 784 | M
2913139122 | ZS PŘÍPOJKOVÁ TUHÁ | ks | 2 | 2334.12 | 0 | 0 | 0 | 785 | M
2913139123 | ZS 1,5M Y1023 KlikFix PŘÍPOJKOVÁ TUHÁ | ks | 335 | 408.1 | 0 | 0 | 0 | 786 | M
2913139124 | ZS 2,0M Y1023 KlikFix PŘÍPOJKOVÁ TUHÁ | ks | 883 | 341.32 | 0 | 0 | 0 | 787 | M
2913139125 | ZS 1,5M DN 40-50 Y1020 KlikFix ŠOUPÁTKOVÁ TUHÁ | ks | 7 | 682.64 | 0 | 0 | 0 | 788 | M
2913139126 | ZS 1,5M DN 65-80 Y1020 KlikFix ŠOUPÁTKOVÁ TUHÁ | ks | 83 | 682.64 | 0 | 0 | 0 | 789 | M
2913139127 | ZS 1,5M DN 100-150 Y1020 KlikFix ŠOUPÁTKOVÁ TUHÁ | ks | 101 | 682.64 | 0 | 0 | 0 | 790 | M
2913139128 | ZS 1,5M DN 200 Y1020 KlikFix ŠOUPÁTKOVÁ TUHÁ | ks | 15 | 842.7 | 0 | 0 | 0 | 791 | M
2913139129 | ZS 1,5M DN 250-350 Y1020 KlikFix ŠOUPÁTKOVÁ TUHÁ | ks | 6 | 842.7 | 0 | 0 | 0 | 792 | M
2913139130 | ZS 2,0M DN 40-50 Y1020 KlikFix ŠOUPÁTKOVÁ TUHÁ | ks | 57 | 788.64 | 0 | 0 | 0 | 793 | M
2913139131 | ZS 2,0M DN 65-80 Y1020 KlikFix ŠOUPÁTKOVÁ TUHÁ | ks | 297 | 896.76 | 0 | 0 | 0 | 794 | M
2913139132 | ZS 2,0M DN 100-150 Y1020 KlikFix ŠOUPÁTKOVÁ TUHÁ | ks | 292 | 823.62 | 0 | 0 | 0 | 795 | M
2913139133 | ZS 2,0M DN 200 Y1020 KlikFix ŠOUPÁTKOVÁ TUHÁ | ks | 75 | 983.68 | 0 | 0 | 0 | 796 | M
2913139134 | ZS 2,0M DN 250-350 Y1020 KlikFix ŠOUPÁTKOVÁ TUHÁ | ks | 25 | 1116.18 | 0 | 0 | 0 | 797 | M
2913139149 | ZS 3,0M DN 100-150 Y1020 KlikFix ŠOUPÁTKOVÁ TUHÁ | ks | 3 | 2924.54 | 0 | 0 | 0 | 798 | M
2913139150 | ZS 2,5M DN 100-150 Y1020 KlikFix ŠOUPÁTKOVÁ TUHÁ | ks | 38 | 908.42 | 0 | 0 | 0 | 799 | M
2913139154 | ZS 2,5M DN 250-350 Y1020 KlikFix ŠOUPÁTKOVÁ TUHÁ | ks | 4 | 1364.22 | 0 | 0 | 0 | 800 | M
2913139160 | ZS 2,5M DN 200 Y1020 KlikFix ŠOUPÁTKOVÁ TUHÁ | ks | 5 | 1317.58 | 0 | 0 | 0 | 801 | M
2913139161 | ZS 2,5M DN 125-150 E2 (9002) | ks | 1 | 1851.31 | 0 | 0 | 0 | 802 | M
2913139162 | ZS 2,5M Y1023 KlikFix PŘÍPOJKOVÁ TUHÁ | ks | 41 | 661.44 | 0 | 0 | 0 | 803 | M
2913139163 | ZS 2,5M DN 50-100 E2 (9002) | ks | 2 | 1851.31 | 0 | 0 | 0 | 804 | M
2913139164 | ZS 2,5M DN 300 (9002) | ks | 1 | 2602.6 | 0 | 0 | 0 | 805 | M
2913139166 | ZS 3,5M DN 65-80 Y1020 KlikFix ŠOUPÁTKOVÁ TUHÁ | ks | 6 | 2085.02 | 0 | 0 | 0 | 806 | M
2913139167 | ZS 3,5M DN 100-150 Y1020 KlikFix ŠOUPÁTKOVÁ TUHÁ | ks | 10 | 2085.02 | 0 | 0 | 0 | 807 | M
2913139169 | ZS 2,5M DN 200 E2 (9002) | ks | 1 | 2130.3 | 0 | 0 | 0 | 808 | M
2913139171 | ZS 2,0M DN 200 E2 (9002) | ks | 1 | 1480.65 | 0 | 0 | 0 | 809 | M
2913139176 | ZS 4M DN 200 E2 (9002) | ks | 2 | 3593.02 | 0 | 0 | 0 | 810 | M
2913139183 | ZS 1,7-2,9M DN 250-300 AVK | ks | 4 | 2207.03 | 0 | 0 | 0 | 811 | M
2913139184 | ZS 2,5M DN 65-80 Y1020 KlikFix ŠOUPÁTKOVÁ TUHÁ | ks | 29 | 1585.76 | 0 | 0 | 0 | 812 | M
2913139186 | ZS 3,5M DN 400-500 Y1020 ŠOUPÁTKOVÁ TUHÁ | ks | 1 | 3296.18 | 0 | 0 | 0 | 813 | M
2913139187 | ZS 3M DN 400-500 VAG EKN TUHÁ | ks | 1 | 2968.27 | 0 | 0 | 0 | 814 | M
2913139189 | ZS 3,5M DN 250-350 Y1020 KlikFix ŠOUPÁTKOVÁ TUHÁ | ks | 7 | 2740.1 | 0 | 0 | 0 | 815 | M
2913139193 | ZS 2,0-2,5M DN 50-100 E2 (9502) | ks | 1 | 1907.11 | 0 | 0 | 0 | 816 | M
2913139196 | ZS 1,2-1,8M DN 450-700 PRO VAG EKN | ks | 1 | 7249.8 | 0 | 0 | 0 | 817 | M
2913139197 | ZS 1,25M DN 400 - DN 500 PLYN (9002) | ks | 1 | 1446.77 | 0 | 0 | 0 | 818 | M
2913139198 | ZS 1,5M DN 125-150 E2 (9002) | ks | 1 | 1379.02 | 0 | 0 | 0 | 819 | M
2913139200 | ZS 2,0-2,5M DN 400 - DN 500 PLYN (9502) | ks | 1 | 2029.67 | 0 | 0 | 0 | 820 | M
2913139201 | ZS 1,7-2,9M DN 65-80 AVK (7.5.5) | ks | 1 | 1505.56 | 0 | 0 | 0 | 821 | M
2913139202 | ZS 1,7-2,9M DN 100-150 AVK (7.5.6) | ks | 7 | 1505.56 | 0 | 0 | 0 | 822 | M
2913139203 | ZS TUHÁ PRO DN 200 (7.10.2) | ks | 4 | 751.29 | 0 | 0 | 0 | 823 | M
2913139204 | ZS TUHÁ PRO DN 250-300 (7.10.2) | ks | 7 | 751.29 | 0 | 0 | 0 | 824 | M
2913139206 | ZS TUHÁ PRO DN 65-80 (7.10.2) | ks | 1 | 688.51 | 0 | 0 | 0 | 825 | M
2913141004 | ŠOUPĚ DN 50 EKO+ F4 TL EPOX | ks | 3 | 2006.58 | 0 | 0 | 0 | 826 | M
2913141007 | ŠOUPĚ DN 50 EKO+ F5 TL EPOX | ks | 26 | 2140.14 | 0 | 0 | 0 | 827 | M
2913141008 | ŠOUPĚ DN 50 EKO+ ČSN TL EPOX | ks | 10 | 2233.42 | 0 | 0 | 0 | 828 | M
2913141015 | ŠOUPĚ DN 80 EKO+ ČSN TL EPOX | ks | 146 | 2621.38 | 0 | 0 | 0 | 829 | M
2913141016 | ŠOUPĚ DN 80 EKO+ F4 TL EPOX (8 děr) | ks | 39 | 2487.82 | 0 | 0 | 0 | 830 | M
2913141017 | ŠOUPĚ DN 80 EKO+ F5 TL EPOX (4 díry) | ks | 38 | 2569.44 | 0 | 0 | 0 | 831 | M
2913141018 | ŠOUPĚ DN 80 EKO+ F5 TL EPOX (8 děr) | ks | 4 | 2569.44 | 0 | 0 | 0 | 832 | M
2913141028 | ŠOUPĚ DN 80 PŘÍRUBOVÉ KRÁTKÉ PN16 E2 8 děr (4002) | ks | 7 | 5851.86 | 0 | 0 | 0 | 833 | M
2913141029 | ŠOUPĚ DN 80 EKO+ NÁTRUBKOVÉ vč. přírub a manžet | ks | 1 | 6372.72 | 0 | 0 | 0 | 834 | M
2913141030 | ŠOUPĚ DN 80 EKO+ F4 TL EPOX (4 díry) | ks | 13 | 2487.82 | 0 | 0 | 0 | 835 | M
2913141032 | ŠOUPĚ DN 100 EKO+ ČSN TL EPOX | ks | 137 | 3560.54 | 0 | 0 | 0 | 836 | M
2913141034 | ŠOUPĚ DN 100 EKO+ F4 TL EPOX | ks | 22 | 3065.52 | 0 | 0 | 0 | 837 | M
2913141035 | ŠOUPĚ DN 100 EKO+ F5 TL EPOX | ks | 32 | 3455.6 | 0 | 0 | 0 | 838 | M
2913141036 | ŠOUPĚ DN 100 PŘÍRUBOVÉ KRÁTKÉ PN16 E2 8 děr (4002) | ks | 15 | 6867.19 | 0 | 0 | 0 | 839 | M
2913141039 | ŠOUPĚ DN 200 E2 PŘÍRUBOVÉ DLOUHÉ (4702) | ks | 1 | 22190.82 | 0 | 0 | 0 | 840 | M
2913141048 | ŠOUPĚ DN 125 EKO+ F5 TL EPOX | ks | 1 | 4615.24 | 0 | 0 | 0 | 841 | M
2913141049 | ŠOUPĚ DN 125 EKO+ ČSN TL EPOX | ks | 2 | 5839.54 | 0 | 0 | 0 | 842 | M
2913141053 | ŠOUPĚ DN 150 EKO ČSN TL EPOX | ks | 132 | 5783.36 | 0 | 0 | 0 | 843 | M
2913141054 | ŠOUPĚ DN 150 EKO+ F4 TL EPOX | ks | 15 | 4780.6 | 0 | 0 | 0 | 844 | M
2913141055 | ŠOUPĚ DN 150 EKO+ F5 TL EPOX | ks | 13 | 5830 | 0 | 0 | 0 | 845 | M
2913141064 | ŠOUPĚ DN 200 EKO+ ČSN TL EPOX PN10 | ks | 68 | 9778.5 | 0 | 0 | 0 | 846 | M
2913141066 | ŠOUPĚ DN 200 EKO+ F4 TL EPOX PN10 | ks | 32 | 8507.56 | 0 | 0 | 0 | 847 | M
2913141067 | ŠOUPĚ DN 200 EKO+ F5 TL EPOX | ks | 9 | 9330.12 | 0 | 0 | 0 | 848 | M
2913141075 | ŠOUPĚ DN 250 EKO+ ČSN TL EPOX | ks | 1 | 13268.02 | 0 | 0 | 0 | 849 | M
2913141078 | ŠOUPĚ DN 100 EKO+ NÁTRUBKOVÉ vč. přírub a manžet | ks | 3 | 8141.86 | 0 | 0 | 0 | 850 | M
2913141081 | ŠOUPĚ DN 300 EKO+ F4 TL EPOX PN10 | ks | 8 | 22262.12 | 0 | 0 | 0 | 851 | M
2913141083 | ŠOUPĚ DN 300 EKO+ F5 TL EPOX PN10 | ks | 22 | 25308.56 | 0 | 0 | 0 | 852 | M
2913141084 | ŠOUPĚ DN 300 PN10 E2 PŘÍRUBOVÉ DLOUHÉ (4702) | ks | 2 | 55054.09 | 0 | 0 | 0 | 853 | M
2913141087 | ŠOUPĚ DN 300 PN10 E2 PŘÍRUBOVÉ KRÁTKÉ (4002) | ks | 2 | 41867.73 | 0 | 0 | 0 | 854 | M
2913141090 | ŠOUPĚ DN 400 EKO+ F4 TL EPOX PN10 | ks | 2 | 73556.58 | 0 | 0 | 0 | 855 | M
2913141091 | ŠOUPĚ DN 400 EKO+ F5 TL EPOX PN10 | ks | 3 | 80910.86 | 0 | 0 | 0 | 856 | M
2913141092 | ŠOUPĚ DN 400 PN10 E2 PŘÍRUBOVÉ KRÁTKÉ (4002) | ks | 2 | 95281.75 | 0 | 0 | 0 | 857 | M
2913141102 | ŠOUPĚ DN 100/118 E2 PROM. ST. DÉLKA (4100) | ks | 1 | 7066.47 | 0 | 0 | 0 | 858 | M
2913141106 | ŠOUPĚ DN 100 E2 PŘÍRUBOVÉ DLOUHÉ (4702) | ks | 1 | 8831.09 | 0 | 0 | 0 | 859 | M
2913141108 | ŠOUPĚ DN 80 E1 CZ PŘÍRUBOVÉ KRÁTKÉ (4001) | ks | 1 | 4055.35 | 0 | 0 | 0 | 860 | M
2913141200 | ŠOUPĚ DN 200 EKO+ F4 TL EPOX PN16 | ks | 1 | 7324.97 | 0 | 0 | 0 | 861 | M
2913141202 | ŠOUPĚ DN 200 E2 PŘÍRUBOVÉ KRÁTKÉ EL. (4002) | ks | 1 | 27981.9 | 0 | 0 | 0 | 862 | M
2913141209 | ŠOUPÁTKO SUPA LOCK DN 32 (5.30.32) | ks | 1 | 1725.76 | 0 | 0 | 0 | 863 | M
2913141224 | ŠOUPĚ DN 200 F4 PN10 (3.1.200) | ks | 11 | 15724.19 | 0 | 0 | 0 | 864 | M
2913141229 | ŠOUPĚ DN 80 F4 (3.1.808) | ks | 5 | 5212.17 | 0 | 0 | 0 | 865 | M
2913141230 | ŠOUPĚ DN 80 ČSN (3.3.80) | ks | 2 | 4907.27 | 0 | 0 | 0 | 866 | M
2913141231 | ŠOUPĚ DN 100 ČSN (3.3.100) | ks | 8 | 6461.65 | 0 | 0 | 0 | 867 | M
2913141232 | ŠOUPĚ DN 100 F4 (3.1.100) | ks | 1 | 6062.1 | 0 | 0 | 0 | 868 | M
2913141234 | ŠOUPĚ DN 150 ČSN (3.3.150) | ks | 20 | 10809.94 | 0 | 0 | 0 | 869 | M
2913141235 | ŠOUPĚ DN 200 ČSN (3.3.20016) | ks | 5 | 18504.14 | 0 | 0 | 0 | 870 | M
2913141300 | ŠOUPĚ DN 300 E2 PŘÍRUBOVÉ KRÁTKÉ EL. (4002) | ks | 1 | 52972.61 | 0 | 0 | 0 | 871 | M
2913141304 | ŠOUPĚ DN 300 F4 PN10 (3.1.300) | ks | 4 | 41214.09 | 0 | 0 | 0 | 872 | M
2913141504 | ŠOUPĚ DN 500 EKO+ F4 TL EPOX | ks | 2 | 134391.04 | 0 | 0 | 0 | 873 | M
2913141809 | ŠOUPĚ DN 300 F5 PN10 (3.2.300) | ks | 14 | 48474.86 | 0 | 0 | 0 | 874 | M
2913147002 | UZÁVĚR DOČASNÝ K PODZEMNÍHO HYDRANTU 80 (K245) | ks | 7 | 3394.73 | 0 | 0 | 0 | 875 | M
2913148216 | VENTIL DOMOVNÍ PŘÍPOJKY ROHOVÝ 2"-5/4" (3120) | ks | 1 | 2819.81 | 0 | 0 | 0 | 876 | M
2913156150 | VENTIL ODVZDUŠŇOVACÍ DVOJČINNÝ DN 150 (9835) | ks | 1 | 50095.01 | 0 | 0 | 0 | 877 | M
2913201001 | DESKA ŠOUPÁTKOVÉHO POKLOPU | ks | 19 | 222.6 | 0 | 0 | 0 | 878 | M
2913201005 | DESKA PODKLADOVÁ HYDRANTOVÁ PLAST (7.2.17) | ks | 9 | 297.92 | 0 | 0 | 0 | 879 | M
2913201007 | DESKA PODKLADOVÁ PLASTOVÁ (7.2.10) | ks | 22 | 211.24 | 0 | 0 | 0 | 880 | M
2913204001 | KOLO RUČNÍ DN 65-80 250x17 Y1005 | ks | 100 | 287.26 | 0 | 0 | 0 | 881 | M
2913204003 | KOLO RUČNÍ DN 40- 50 200x14 Y1005 | ks | 5 | 232.14 | 0 | 0 | 0 | 882 | M
2913204004 | KOLO RUČNÍ DN 100-150 300x19 Y1005 | ks | 18 | 463.22 | 0 | 0 | 0 | 883 | M
2913204007 | KOLO RUČNÍ DN 200 400x24 Y1005 | ks | 1 | 963.54 | 0 | 0 | 0 | 884 | M
2913204019 | KOLO RUČNÍ DN 65-80 (7800) | ks | 1 | 293.94 | 0 | 0 | 0 | 885 | M
2913204030 | KOLO RUČNÍ DN 40-80 150x12 Y1005 | ks | 1 | 6766.67 | 0 | 0 | 0 | 886 | M
2913225028 | ADAPTÉR KE KLAPKÁM PRO ZEMNÍ SOUPRAVU 150-1200 (9211) | ks | 1 | 1723.77 | 0 | 0 | 0 | 887 | M
2913239001 | BLOK DRENÁŽNÍ PODZEMNÍHO HYDRANTU H5001 SUPRA DN 80 | ks | 334 | 207.76 | 0 | 0 | 0 | 888 | M
2913239003 | DRENÁŽ HYDRANTOVÁ AVK (12.21) | ks | 18 | 397.56 | 0 | 0 | 0 | 889 | M
| 05 MONTÁŽNÍ PRÁCE | [5 empty] | 0
HZS1212 | Hodinová zúčtovací sazba kopáč | hod | 350 | 309 |  | 0 | 0 | 1 | K
HZS1302 | Hodinová zúčtovací sazba zedník specialista | hod | 300 | 434 |  | 0 | 0 | 2 | K
HZS2222 | Hodinová zúčtovací sazba topenář odborný | hod | 2000 | 536 |  | 0 | 0 | 3 | K
HZS3112 | Hodinová zúčtovací sazba montér potrubí odborný | hod | 22700 | 627 |  | 0 | 0 | 4 | K
| 06 PROPLACHY A DESINFEKCE | [5 empty] | 0
892233922 | Proplach vodovodního potrubí jednoduchý DN od 40 do 70 při opravách | m | 388629 | 9.33 |  | 0 | 0 | 1 | K
892273922 | Proplach vodovodního potrubí jednoduchý DN od 80 do 125 při opravách | m | 438077.7 | 12.2 |  | 0 | 0 | 2 | K
892353922 | Proplach vodovodního potrubí jednoduchý DN od 150 do 200 při opravách | m | 235442.7 | 20.5 |  | 0 | 0 | 3 | K
892383922 | Proplach vodovodního potrubí jednoduchý DN od 250 do 350 při opravách | m | 46802.7 | 29 |  | 0 | 0 | 4 | K
892423922 | Proplach vodovodního potrubí jednoduchý DN od 400 do 500 při opravách | m | 37298.7 | 38.7 |  | 0 | 0 | 5 | K
892443922 | Proplach vodovodního potrubí jednoduchý DN 600 při opravách | m | 73494 | 47.6 |  | 0 | 0 | 6 | K
892473922 | Proplach vodovodního potrubí jednoduchý DN 800 při opravách | m | 47482.2 | 70 |  | 0 | 0 | 7 | K
892493922 | Proplach vodovodního potrubí jednoduchý DN 1000 při opravách | m | 3712.5 | 97.5 |  | 0 | 0 | 8 | K
892513922 | Proplach vodovodního potrubí jednoduchý DN 1100 při opravách | m | 2019.6 | 114 |  | 0 | 0 | 9 | K
892523922 | Proplach vodovodního potrubí jednoduchý DN 1200 při opravách | m | 1544.4 | 132 |  | 0 | 0 | 10 | K
892553922 | Proplach vodovodního potrubí jednoduchý DN 1500 při opravách | m | 1027.8 | 194 |  | 0 | 0 | 11 | K
892563922 | Proplach vodovodního potrubí jednoduchý DN 1600 při opravách | m | 484.2 | 221 |  | 0 | 0 | 12 | K
892273932 | Dezinfekce vodovodního potrubí DN od 40 do 125 při opravách | m | 218979.9 | 9.42 |  | 0 | 0 | 13 | K
892383932 | Dezinfekce vodovodního potrubí DN od 150 do 350 při opravách | m | 94081.5 | 21.2 |  | 0 | 0 | 14 | K
892443932 | Dezinfekce vodovodního potrubí DN od 400 do 600 při opravách | m | 73862.1 | 22.8 |  | 0 | 0 | 15 | K
892493932 | Dezinfekce vodovodního potrubí DN od 800 do 1000 při opravách | m | 34129.8 | 29.5 |  | 0 | 0 | 16 | K
892563932 | Dezinfekce vodovodního potrubí DN od 1100 do 1600 při opravách | m | 3384 | 42.5 |  | 0 | 0 | 17 | K
PVK010 | Laboratorní rozbor pitné vody - chemický (jednoduchý) | ks | 2250 | 1065 |  | 0 | 0 | 18 | M
PVK011 | Laboratorní rozbor pitné vody - mikrobiologický (jednoduchý) | ks | 900 | 1175 |  | 0 | 0 | 19 | M
PVK012 | Laboratorní rozbor pitné vody - komplexní po výluce/ havárii | ks | 450 | 5600 |  | 0 | 0 | 20 | M
PVK013 | Laboratorní rozbor pitné vody - znovuzprovoznění vodovodní přípojky | ks | 450 | 1410.5 |  | 0 | 0 | 21 | M
| 07 ODPAD | [5 empty] | 0
PVK014 | Vývoz a zabezpečení dočasných skládek | m3 | 44290 | 880 |  | 0 | 0 | 1 | M
ODP001 | Poplatek za uložení odpadu z asfaltových povrchů na skládce (skládkovné) | t | 1010 | 650 |  | 0 | 0 | 2 | K
997013655 | Poplatek za uložení na skládce (skládkovné) zeminy a kamení kód odpadu 17 05 04 | t | 970 | 1400 |  | 0 | 0 | 3 | K
997013601 | Poplatek za uložení na skládce (skládkovné) stavebního odpadu betonového kód odpadu 17 01 01 | t | 790 | 1460 |  | 0 | 0 | 4 | K
997013811 | Poplatek za uložení na skládce (skládkovné) stavebního odpadu dřevěného kód odpadu 17 02 01 | t | 360 | 1700 |  | 0 | 0 | 5 | K
997013602 | Poplatek za uložení na skládce (skládkovné) stavebního odpadu železobetonového kód odpadu 17 01 01 | t | 650 | 1560 |  | 0 | 0 | 6 | K
997013645 | Poplatek za uložení na skládce (skládkovné) odpadu asfaltového bez dehtu kód odpadu 17 03 02 | t | 600 | 2940 |  | 0 | 0 | 7 | K
997013875 | Poplatek za uložení stavebního odpadu na recyklační skládce (skládkovné) asfaltového bez obsahu dehtu zatříděného do Katalogu odpadů pod kódem 17 03 02 | t | 300 | 557 |  | 0 | 0 | 8 | K
997013861 | Poplatek za uložení stavebního odpadu na recyklační skládce (skládkovné) z prostého betonu kód odpadu 17 01 01 | t | 300 | 127 |  | 0 | 0 | 9 | K
997013873 | Poplatek za uložení stavebního odpadu na recyklační skládce (skládkovné) zeminy a kamení zatříděného do Katalogu odpadů pod kódem 17 05 04 | t | 300 | 299 |  | 0 | 0 | 10 | K
| 08 INŽENÝRSKÁ ČINNOST | [5 empty] | 0
HZS4212 | Hodinová zúčtovací sazba revizní technik specialista | hod | 8500 | 680 |  | 0 | 0 | 1 | K
PVK015 | Inženýrské služby, map. podklady - vod. síť | ks | 3200 | 3400 |  | 0 | 0 | 2 | M
| 09 NÁHRADNÍ ZÁSOBOVÁNÍ VODOU | [5 empty] | 0
PVK016 | Cisterna | km | 89190 | 36.2 |  | 0 | 0 | 1 | M
PVK017 | Cisterna - paušál | hod | 3217 | 354 |  | 0 | 0 | 2 | M
PVK018 | Cisterna - manipulace | hod | 759 | 747 |  | 0 | 0 | 3 | M
PVK019 | Cisternový přívěs | km | 59712 | 12.5 |  | 0 | 0 | 4 | M
PVK020 | Cisternový přívěs - paušál | hod | 15598 | 152 |  | 0 | 0 | 5 | M
| 10 GEODETICKÉ PRÁCE | [5 empty] | 0
M729 | podle skutečnosti - doloženo fakturou |  | 0 | 0 |  | 0 | 0 | 1 | M
HZS4221 | Hodinová zúčtovací sazba geodet | hod | 210 | 574 |  | 0 | 0 | 2 | K
HZS4222 | Hodinová zúčtovací sazba geodet specialista | hod | 655 | 680 |  | 0 | 0 | 3 | K
| 11 PRŮZKUM VODOVODU | [5 empty] | 0
PVK021 | Provádění průzkumu na vodovodu | ks | 2500 | 2300 |  | 0 | 0 | 1 | M
| 12 POVRCHY | [5 empty] | 0
564231111 | Podklad nebo podsyp ze štěrkopísku ŠP plochy přes 100 m2 tl 100 mm | m2 | 6612 | 99.5 |  | 0 | 0 | 1 | K
564251111 | Podklad nebo podsyp ze štěrkopísku ŠP plochy přes 100 m2 tl 150 mm | m2 | 4161 | 144 |  | 0 | 0 | 2 | K
564261111 | Podklad nebo podsyp ze štěrkopísku ŠP plochy přes 100 m2 tl 200 mm | m2 | 4389 | 190 |  | 0 | 0 | 3 | K
564651111 | Podklad z kameniva hrubého drceného vel. 63-125 mm plochy přes 100 m2 tl 150 mm | m2 | 4161 | 189 |  | 0 | 0 | 4 | K
564661111 | Podklad z kameniva hrubého drceného vel. 63-125 mm plochy přes 100 m2 tl 200 mm | m2 | 467.4 | 245 |  | 0 | 0 | 5 | K
564681111 | Podklad z kameniva hrubého drceného vel. 63-125 mm plochy přes 100 m2 tl 300 mm | m2 | 820.8 | 355 |  | 0 | 0 | 6 | K
564732111 | Podklad z vibrovaného štěrku VŠ tl 100 mm | m2 | 45.6 | 188 |  | 0 | 0 | 7 | K
564752111 | Podklad z vibrovaného štěrku VŠ tl 150 mm | m2 | 45.6 | 260 |  | 0 | 0 | 8 | K
564762111 | Podklad z vibrovaného štěrku VŠ tl 200 mm | m2 | 45.6 | 329 |  | 0 | 0 | 9 | K
564831111 | Podklad ze štěrkodrtě ŠD plochy přes 100 m2 tl 100 mm | m2 | 900.6 | 133 |  | 0 | 0 | 10 | K
564851111 | Podklad ze štěrkodrtě ŠD plochy přes 100 m2 tl 150 mm | m2 | 319.2 | 192 |  | 0 | 0 | 11 | K
564861111 | Podklad ze štěrkodrtě ŠD plochy přes 100 m2 tl 200 mm | m2 | 159.6 | 251 |  | 0 | 0 | 12 | K
564871111 | Podklad ze štěrkodrtě ŠD plochy přes 100 m2 tl 250 mm | m2 | 4104 | 310 |  | 0 | 0 | 13 | K
564871116 | Podklad ze štěrkodrtě ŠD plochy přes 100 m2 tl. 300 mm | m2 | 832.2 | 373 |  | 0 | 0 | 14 | K
566901121 | Vyspravení podkladu po překopech inženýrských sítí plochy do 15 m2 štěrkopískem tl. 100 mm | m2 | 5643 | 136 |  | 0 | 0 | 15 | K
566901122 | Vyspravení podkladu po překopech inženýrských sítí plochy do 15 m2 štěrkopískem tl. 150 mm | m2 | 3009.6 | 207 |  | 0 | 0 | 16 | K
566901123 | Vyspravení podkladu po překopech inženýrských sítí plochy do 15 m2 štěrkopískem tl. 200 mm | m2 | 3192 | 275 |  | 0 | 0 | 17 | K
566901124 | Vyspravení podkladu po překopech inženýrských sítí plochy do 15 m2 štěrkopískem tl. 250 mm | m2 | 3260.4 | 357 |  | 0 | 0 | 18 | K
566901131 | Vyspravení podkladu po překopech inženýrských sítí plochy do 15 m2 štěrkodrtí tl. 100 mm | m2 | 900.6 | 196 |  | 0 | 0 | 19 | K
566901132 | Vyspravení podkladu po překopech inženýrských sítí plochy do 15 m2 štěrkodrtí tl. 150 mm | m2 | 330.6 | 284 |  | 0 | 0 | 20 | K
566901133 | Vyspravení podkladu po překopech inženýrských sítí plochy do 15 m2 štěrkodrtí tl. 200 mm | m2 | 2166 | 368 |  | 0 | 0 | 21 | K
566901134 | Vyspravení podkladu po překopech inženýrských sítí plochy do 15 m2 štěrkodrtí tl. 250 mm | m2 | 3363 | 446 |  | 0 | 0 | 22 | K
566901141 | Vyspravení podkladu po překopech inženýrských sítí plochy do 15 m2 kamenivem hrubým drceným tl. 100 mm | m2 | 6384 | 195 |  | 0 | 0 | 23 | K
566901142 | Vyspravení podkladu po překopech inženýrských sítí plochy do 15 m2 kamenivem hrubým drceným tl. 150 mm | m2 | 3762 | 294 |  | 0 | 0 | 24 | K
566901143 | Vyspravení podkladu po překopech inženýrských sítí plochy do 15 m2 kamenivem hrubým drceným tl. 200 mm | m2 | 3591 | 393 |  | 0 | 0 | 25 | K
566901144 | Vyspravení podkladu po překopech inženýrských sítí plochy do 15 m2 kamenivem hrubým drceným tl. 250 mm | m2 | 3135 | 475 |  | 0 | 0 | 26 | K
566901151 | Vyspravení podkladu po překopech inženýrských sítí plochy do 15 m2 recyklátem tl. 100 mm | m2 | 855 | 96.2 |  | 0 | 0 | 27 | K
566901152 | Vyspravení podkladu po překopech inženýrských sítí plochy do 15 m2 recyklátem tl. 150 mm | m2 | 376.2 | 144 |  | 0 | 0 | 28 | K
566901153 | Vyspravení podkladu po překopech inženýrských sítí plochy do 15 m2 recyklátem tl. 200 mm | m2 | 2109 | 192 |  | 0 | 0 | 29 | K
566901154 | Vyspravení podkladu po překopech inženýrských sítí plochy do 15 m2 recyklátem tl. 250 mm | m2 | 3819 | 233 |  | 0 | 0 | 30 | K
566901161 | Vyspravení podkladu po překopech inženýrských sítí plochy do 15 m2 obalovaným kamenivem ACP (OK) tl. 100 mm | m2 | 4674 | 1070 |  | 0 | 0 | 31 | K
566901162 | Vyspravení podkladu po překopech inženýrských sítí plochy do 15 m2 obalovaným kamenivem ACP (OK) tl. 150 mm | m2 | 2109 | 1600 |  | 0 | 0 | 32 | K
566901171 | Vyspravení podkladu po překopech inženýrských sítí plochy do 15 m2 směsí stmelenou cementem SC 20/25 tl 100 mm | m2 | 2394 | 645 |  | 0 | 0 | 33 | K
566901172 | Vyspravení podkladu po překopech inženýrských sítí plochy do 15 m2 směsí stmelenou cementem SC 20/25 tl 150 mm | m2 | 2223 | 962 |  | 0 | 0 | 34 | K
566901173 | Vyspravení podkladu po překopech inženýrských sítí plochy do 15 m2 směsí stmelenou cementem SC 20/25 tl 200 mm | m2 | 3363 | 1350 |  | 0 | 0 | 35 | K
566901221 | Vyspravení podkladu po překopech inženýrských sítí plochy přes 15 m2 štěrkopískem tl. 100 mm | m2 | 216.6 | 109 |  | 0 | 0 | 36 | K
566901222 | Vyspravení podkladu po překopech inženýrských sítí plochy přes 15 m2 štěrkopískem tl. 150 mm | m2 | 216.6 | 162 |  | 0 | 0 | 37 | K
566901223 | Vyspravení podkladu po překopech inženýrských sítí plochy přes 15 m2 štěrkopískem tl. 200 mm | m2 | 216.6 | 217 |  | 0 | 0 | 38 | K
566901224 | Vyspravení podkladu po překopech inženýrských sítí plochy přes 15 m2 štěrkopískem tl. 250 mm | m2 | 216.6 | 277 |  | 0 | 0 | 39 | K
566901231 | Vyspravení podkladu po překopech inženýrských sítí plochy přes 15 m2 štěrkodrtí tl. 100 mm | m2 | 216.6 | 156 |  | 0 | 0 | 40 | K
566901232 | Vyspravení podkladu po překopech inženýrských sítí plochy přes 15 m2 štěrkodrtí tl. 150 mm | m2 | 216.6 | 226 |  | 0 | 0 | 41 | K
566901233 | Vyspravení podkladu po překopech inženýrských sítí plochy přes 15 m2 štěrkodrtí tl. 200 mm | m2 | 216.6 | 295 |  | 0 | 0 | 42 | K
566901234 | Vyspravení podkladu po překopech inženýrských sítí plochy přes 15 m2 štěrkodrtí tl. 250 mm | m2 | 216.6 | 327 |  | 0 | 0 | 43 | K
566901241 | Vyspravení podkladu po překopech inženýrských sítí plochy přes 15 m2 kamenivem hrubým drceným tl. 100 mm | m2 | 216.6 | 154 |  | 0 | 0 | 44 | K
566901242 | Vyspravení podkladu po překopech inženýrských sítí plochy přes 15 m2 kamenivem hrubým drceným tl. 150 mm | m2 | 216.6 | 232 |  | 0 | 0 | 45 | K
566901243 | Vyspravení podkladu po překopech inženýrských sítí plochy přes 15 m2 kamenivem hrubým drceným tl. 200 mm | m2 | 216.6 | 309 |  | 0 | 0 | 46 | K
566901244 | Vyspravení podkladu po překopech inženýrských sítí plochy přes 15 m2 kamenivem hrubým drceným tl. 250 mm | m2 | 216.6 | 260 |  | 0 | 0 | 47 | K
566901251 | Vyspravení podkladu po překopech inženýrských sítí plochy přes 15 m2 recyklátem tl. 100 mm | m2 | 216.6 | 76.7 |  | 0 | 0 | 48 | K
566901252 | Vyspravení podkladu po překopech inženýrských sítí plochy přes 15 m2 recyklátem tl. 150 mm | m2 | 216.6 | 115 |  | 0 | 0 | 49 | K
566901253 | Vyspravení podkladu po překopech inženýrských sítí plochy přes 15 m2 recyklátem tl. 200 mm | m2 | 216.6 | 153 |  | 0 | 0 | 50 | K
566901254 | Vyspravení podkladu po překopech inženýrských sítí plochy přes 15 m2 recyklátem tl. 250 mm | m2 | 216.6 | 189 |  | 0 | 0 | 51 | K
566901261 | Vyspravení podkladu po překopech inženýrských sítí plochy přes 15 m2 obalovaným kamenivem ACP (OK) tl. 100 mm | m2 | 216.6 | 807 |  | 0 | 0 | 52 | K
566901262 | Vyspravení podkladu po překopech inženýrských sítí plochy přes 15 m2 obalovaným kamenivem ACP (OK) tl. 150 mm | m2 | 216.6 | 1210 |  | 0 | 0 | 53 | K
566901271 | Vyspravení podkladu po překopech inženýrských sítí plochy přes 15 m2 směsí stmelenou cementem SC20/25 tl 100 mm | m2 | 216.6 | 534 |  | 0 | 0 | 54 | K
566901272 | Vyspravení podkladu po překopech inženýrských sítí plochy přes 15 m2 směsí stmelenou cementem SC20/25 tl 150 mm | m2 | 216.6 | 805 |  | 0 | 0 | 55 | K
566901273 | Vyspravení podkladu po překopech inženýrských sítí plochy přes 15 m2 směsí stmelenou cementem SC20/25 tl 200 mm | m2 | 216.6 | 1070 |  | 0 | 0 | 56 | K
567114111 | Podklad ze směsi stmelené cementem SC C 20/25 (PB I) tl 100 mm | m2 | 889.2 | 440 |  | 0 | 0 | 57 | K
567114113 | Podklad ze směsi stmelené cementem SC C 12/15 (PB III) tl 100 mm | m2 | 4332 | 403 |  | 0 | 0 | 58 | K
567124111 | Podklad ze směsi stmelené cementem SC C 20/25 (PB I) tl 150 mm | m2 | 3363 | 634 |  | 0 | 0 | 59 | K
567124113 | Podklad ze směsi stmelené cementem SC C 12/15 (PB III) tl 150 mm | m2 | 3249 | 579 |  | 0 | 0 | 60 | K
567134111 | Podklad ze směsi stmelené cementem SC C 20/25 (PB I) tl 200 mm | m2 | 3249 | 815 |  | 0 | 0 | 61 | K
567134113 | Podklad ze směsi stmelené cementem SC C 12/15 (PB III) tl 200 mm | m2 | 3249 | 741 |  | 0 | 0 | 62 | K
567144113 | Podklad ze směsi stmelené cementem SC C 20/25 (PB III) tl 250 mm | m2 | 467.4 | 913 |  | 0 | 0 | 63 | K
572330111 | Vyspravení krytu komunikací po překopech pl do 15 m2 obalovaným kamenivem tl přes 20 do 50 mm | m2 | 855 | 587 |  | 0 | 0 | 64 | K
572331111 | Vyspravení krytu komunikací po překopech pl přes 15 m2 obalovaným kamenivem tl přes 20 do 50 mm | m2 | 171 | 453 |  | 0 | 0 | 65 | K
572340111 | Vyspravení krytu komunikací po překopech pl do 15 m2 asfaltovým betonem ACO (AB) tl přes 30 do 50 mm | m2 | 855 | 572 |  | 0 | 0 | 66 | K
572340112 | Vyspravení krytu komunikací po překopech pl do 15 m2 asfaltovým betonem ACO (AB) tl přes 50 do 70 mm | m2 | 855 | 833 |  | 0 | 0 | 67 | K
572341111 | Vyspravení krytu komunikací po překopech pl přes 15 m2 asfalt betonem ACO (AB) tl přes 30 do 50 mm | m2 | 171 | 497 |  | 0 | 0 | 68 | K
572341112 | Vyspravení krytu komunikací po překopech pl přes 15 m2 asfalt betonem ACO (AB) tl přes 50 do 70 mm | m2 | 171 | 754 |  | 0 | 0 | 69 | K
572350111 | Vyspravení krytu komunikací po překopech pl do 15 m2 litým asfaltem MA (LA) tl přes 20 do 40 mm | m2 | 855 | 1090 |  | 0 | 0 | 70 | K
572350112 | Vyspravení krytu komunikací po překopech pl do 15 m2 litým asfaltem MA (LA) tl přes 40 do 60 mm | m2 | 4503 | 1530 |  | 0 | 0 | 71 | K
572351111 | Vyspravení krytu komunikací po překopech pl přes 15 m2 litým asfaltem MA (LA) tl přes 20 do 40 mm | m2 | 171 | 774 |  | 0 | 0 | 72 | K
572351112 | Vyspravení krytu komunikací po překopech pl přes 15 m2 litým asfaltem MA (LA) tl přes 40 do 60 mm | m2 | 171 | 1210 |  | 0 | 0 | 73 | K
572360111 | Vyspravení krytu komunikací po překopech pl do 15 m2 studenou asfaltovou směsí tl přes 20 do 40 mm | m2 | 171 | 2700 |  | 0 | 0 | 74 | K
572360112 | Vyspravení krytu komunikací po překopech pl do 15 m2 studenou asfaltovou směsí tl přes 40 do 60 mm | m2 | 855 | 4490 |  | 0 | 0 | 75 | K
572361111 | Vyspravení krytu komunikací po překopech pl přes 15 m2 studenou asfaltovou směsí tl přes 20 do 40 mm | m2 | 319.2 | 2070 |  | 0 | 0 | 76 | K
572361112 | Vyspravení krytu komunikací po překopech pl přes 15 m2 studenou asfaltovou směsí tl přes 40 do 60 mm | m2 | 171 | 3430 |  | 0 | 0 | 77 | K
572370111 | Vyspravení krytu komunikací po překopech pl do 15 m2 dlažbou velkou do lože z kameniva | m2 | 171 | 2920 |  | 0 | 0 | 78 | K
572370112 | Vyspravení krytu komunikací po překopech pl do 15 m2 dlažbou drobnou do lože z kameniva | m2 | 171 | 2230 |  | 0 | 0 | 79 | K
572371111 | Vyspravení krytu komunikací po překopech pl přes 15 m2 dlažbou velkou do lože z kameniva | m2 | 171 | 2810 |  | 0 | 0 | 80 | K
572371112 | Vyspravení krytu komunikací po překopech pl přes 15 m2 dlažbou drobnou do lože z kameniva | m2 | 171 | 2090 |  | 0 | 0 | 81 | K
573111115 | Postřik živičný infiltrační s posypem z asfaltu množství 2,5 kg/m2 | m2 | 33721.2 | 65.8 |  | 0 | 0 | 82 | K
573211111 | Postřik živičný spojovací z asfaltu v množství 0,60 kg/m2 | m2 | 8151 | 15.4 |  | 0 | 0 | 83 | K
573231111 | Postřik živičný spojovací ze silniční emulze v množství 0,70 kg/m2 | m2 | 8151 | 21.6 |  | 0 | 0 | 84 | K
573312111 | Prolití podkladu asfaltem v množství 3 kg/m2 | m2 | 4389 | 72.9 |  | 0 | 0 | 85 | K
577124111 | Asfaltový beton vrstva obrusná ACO 11 (ABS) tř. I tl 35 mm š do 3 m z nemodifikovaného asfaltu | m2 | 889.2 | 287 |  | 0 | 0 | 86 | K
577124121 | Asfaltový beton vrstva obrusná ACO 11 (ABS) tř. I tl 35 mm š přes 3 m z nemodifikovaného asfaltu | m2 | 205.2 | 264 |  | 0 | 0 | 87 | K
577134111 | Asfaltový beton vrstva obrusná ACO 11 (ABS) tř. I tl 40 mm š do 3 m z nemodifikovaného asfaltu | m2 | 4332 | 324 |  | 0 | 0 | 88 | K
577134121 | Asfaltový beton vrstva obrusná ACO 11 (ABS) tř. I tl 40 mm š přes 3 m z nemodifikovaného asfaltu | m2 | 205.2 | 302 |  | 0 | 0 | 89 | K
577143111 | Asfaltový beton vrstva obrusná ACO 8 (ABJ) tl 50 mm š do 3 m z nemodifikovaného asfaltu | m2 | 2736 | 399 |  | 0 | 0 | 90 | K
577143121 | Asfaltový beton vrstva obrusná ACO 8 (ABJ) tl 50 mm š přes 3 m z nemodifikovaného asfaltu | m2 | 205.2 | 380 |  | 0 | 0 | 91 | K
577144111 | Asfaltový beton vrstva obrusná ACO 11 (ABS) tř. I tl 50 mm š do 3 m z nemodifikovaného asfaltu | m2 | 3192 | 398 |  | 0 | 0 | 92 | K
577144121 | Asfaltový beton vrstva obrusná ACO 11 (ABS) tř. I tl 50 mm š přes 3 m z nemodifikovaného asfaltu | m2 | 205.2 | 378 |  | 0 | 0 | 93 | K
577145111 | Asfaltový beton vrstva obrusná ACO 16 (ABH) tl 50 mm š do 3 m z nemodifikovaného asfaltu | m2 | 478.8 | 390 |  | 0 | 0 | 94 | K
577145112 | Asfaltový beton vrstva ložní ACL 16 (ABH) tl 50 mm š do 3 m z nemodifikovaného asfaltu | m2 | 205.2 | 363 |  | 0 | 0 | 95 | K
577145121 | Asfaltový beton vrstva obrusná ACO 16 (ABH) tl 50 mm š přes 3 m z nemodifikovaného asfaltu | m2 | 832.2 | 371 |  | 0 | 0 | 96 | K
577145141 | Asfaltový beton vrstva obrusná ACO 16 (ABH) tl 50 mm š přes 3 m z modifikovaného asfaltu | m2 | 205.2 | 442 |  | 0 | 0 | 97 | K
577145142 | Asfaltový beton vrstva ložní ACL 16 (ABH) tl 50 mm š přes 3 m z modifikovaného asfaltu | m2 | 832.2 | 389 |  | 0 | 0 | 98 | K
577154111 | Asfaltový beton vrstva obrusná ACO 11 (ABS) tř. I tl 60 mm š do 3 m z nemodifikovaného asfaltu | m2 | 205.2 | 477 |  | 0 | 0 | 99 | K
577154121 | Asfaltový beton vrstva obrusná ACO 11 (ABS) tř. I tl 60 mm š přes 3 m z nemodifikovaného asfaltu | m2 | 410.4 | 454 |  | 0 | 0 | 100 | K
577155111 | Asfaltový beton vrstva obrusná ACO 16 (ABH) tl 60 mm š do 3 m z nemodifikovaného asfaltu | m2 | 205.2 | 467 |  | 0 | 0 | 101 | K
578133111 | Litý asfalt MA 11 (LAS) tl 30 mm š do 3 m z nemodifikovaného asfaltu | m2 | 3306 | 572 |  | 0 | 0 | 102 | K
578133211 | Litý asfalt MA 11 (LAS) tl 30 mm š přes 3 m z nemodifikovaného asfaltu | m2 | 205.2 | 557 |  | 0 | 0 | 103 | K
578143113 | Litý asfalt MA 11 (LAS) tl 40 mm š do 3 m z nemodifikovaného asfaltu | m2 | 4104 | 723 |  | 0 | 0 | 104 | K
578143213 | Litý asfalt MA 11 (LAS) tl 40 mm š přes 3 m z nemodifikovaného asfaltu | m2 | 205.2 | 705 |  | 0 | 0 | 105 | K
578901111 | Zdrsňovací posyp litého asfaltu v množství 4 kg/m2 | m2 | 182.4 | 16.4 |  | 0 | 0 | 106 | K
578901112 | Zdrsňovací posyp litého asfaltu v množství 6 kg/m2 | m2 | 182.4 | 20.6 |  | 0 | 0 | 107 | K
578901113 | Zdrsňovací posyp litého asfaltu v množství 8 kg/m2 | m2 | 182.4 | 25.1 |  | 0 | 0 | 108 | K
578901114 | Zdrsňovací posyp litého asfaltu v množství 10 kg/m2 | m2 | 182.4 | 30 |  | 0 | 0 | 109 | K
578901121 | Zdrsňovací posyp litého asfaltu v množství 4 kg/m2 plochy do 15 m2 při překopech inženýrských sítí | m2 | 855 | 25.3 |  | 0 | 0 | 110 | K
578901122 | Zdrsňovací posyp litého asfaltu v množství 6 kg/m2 plochy do 15 m2 při překopech inženýrských sítí | m2 | 3990 | 31.3 |  | 0 | 0 | 111 | K
578901123 | Zdrsňovací posyp litého asfaltu v množství 8 kg/m2 plochy do 15 m2 při překopech inženýrských sítí | m2 | 2394 | 39.5 |  | 0 | 0 | 112 | K
578901124 | Zdrsňovací posyp litého asfaltu v množství 10 kg/m2 plochy do 15 m2 při překopech inženýrských sítí | m2 | 4332 | 47 |  | 0 | 0 | 113 | K
581114113 | Kryt z betonu komunikace pro pěší tl 100 mm | m2 | 1710 | 405 |  | 0 | 0 | 114 | K
59245013 | dlažba zámková tvaru I 200x165x80mm přírodní | m2 | 1710 | 469 |  | 0 | 0 | 115 | M
DAP 3 | mozaika ze sliveneckého mramoru 6x6x4 (červená, šedá) | m2 | 262.2 | 1510 |  | 0 | 0 | 116 | M
DAP 4 | mramorová mozaika 6x6x4 cm (Supíkovická, Lipovská) | m2 | 262.2 | 1510 |  | 0 | 0 | 117 | M
DAP 5 | mozaika, strana řezaná, hlava štípaná 6x6x4 cm (Nehodivský mramor) | m2 | 262.2 | 1510 |  | 0 | 0 | 118 | M
DAP 6 | mramorová mozaika 6x6x4 cm (světlá, tmavá) | m2 | 262.2 | 1510 |  | 0 | 0 | 119 | M
DAP 7 | řezaná mozaika 6x6x cm řezaná, 4 cm štípaná (Supíkovický mramor, Lipovský mramor) | m2 | 262.2 | 1510 |  | 0 | 0 | 120 | M
591111111 | Kladení dlažby z kostek velkých z kamene do lože z kameniva těženého tl 50 mm | m2 | 775.2 | 550 |  | 0 | 0 | 121 | K
58381008 | kostka štípaná dlažební žula velká 15/17 | m2 | 387.6 | 1630 |  | 0 | 0 | 122 | M
59245015 | dlažba zámková tvaru I 200x165x60mm přírodní | m2 | 387.6 | 403 |  | 0 | 0 | 123 | M
59245018 | dlažba tvar obdélník betonová 200x100x60mm přírodní | m2 | 171 | 388 |  | 0 | 0 | 124 | M
59245012 | dlažba zámková tvaru I 200x165x60mm barevná | m2 | 171 | 465 |  | 0 | 0 | 125 | M
28661760 | poklop šachtový litinový+rám litinový na betonový kónus DN 315 pro třídu zatížení B125 | kus | 47.5 | 2090 |  | 0 | 0 | 126 | M
59245017 | dlažba tvar čtverec betonová 100x100x80mm přírodní | m2 | 171 | 515 |  | 0 | 0 | 127 | M
59245030 | dlažba tvar čtverec betonová 200x200x80mm přírodní | m2 | 171 | 510 |  | 0 | 0 | 128 | M
59245006 | dlažba tvar obdélník betonová pro nevidomé 200x100x60mm barevná | m2 | 171 | 662 |  | 0 | 0 | 129 | M
59245019 | dlažba tvar obdélník betonová pro nevidomé 200x100x60mm přírodní | m2 | 171 | 596 |  | 0 | 0 | 130 | M
59245010 | dlažba zámková tvaru I 200x165x80mm barevná | m2 | 171 | 554 |  | 0 | 0 | 131 | M
59245009 | dlažba tvar čtverec betonová 100x100x80mm barevná | m2 | 171 | 544 |  | 0 | 0 | 132 | M
59245005 | dlažba tvar obdélník betonová 200x100x80mm barevná | m2 | 171 | 566 |  | 0 | 0 | 133 | M
596211111 | Kladení zámkové dlažby komunikací pro pěší ručně tl 60 mm skupiny A pl přes 50 do 100 m2 | m2 | 237.5 | 327 |  | 0 | 0 | 134 | K
596211112 | Kladení zámkové dlažby komunikací pro pěší ručně tl 60 mm skupiny A pl přes 100 do 300 m2 | m2 | 237.5 | 311 |  | 0 | 0 | 135 | K
59245008 | dlažba tvar obdélník betonová 200x100x60mm barevná | m2 | 171 | 478 |  | 0 | 0 | 136 | M
599111111 | Zálivka živičná spár dlažby z velkých kostek hl 50 mm | m2 | 47.5 | 393 |  | 0 | 0 | 137 | K
599121111 | Zálivka živičná spár dlažby z drobných kostek hl 50 mm | m2 | 47.5 | 500 |  | 0 | 0 | 138 | K
916111112 | Osazení obruby z velkých kostek bez boční opěry do lože z betonu prostého | m | 85.5 | 151 |  | 0 | 0 | 139 | K
916111113 | Osazení obruby z velkých kostek s boční opěrou do lože z betonu prostého | m | 85.5 | 204 |  | 0 | 0 | 140 | K
916111122 | Osazení obruby z drobných kostek bez boční opěry do lože z betonu prostého | m | 85.5 | 129 |  | 0 | 0 | 141 | K
916111123 | Osazení obruby z drobných kostek s boční opěrou do lože z betonu prostého | m | 85.5 | 167 |  | 0 | 0 | 142 | K
916231113 | Osazení chodníkového obrubníku betonového ležatého s boční opěrou do lože z betonu prostého | m | 85.5 | 322 |  | 0 | 0 | 143 | K
59217031 | obrubník betonový silniční 1000x150x250mm | m | 1869.6 | 229 |  | 0 | 0 | 144 | M
916231213 | Osazení chodníkového obrubníku betonového stojatého s boční opěrou do lože z betonu prostého | m | 85.5 | 259 |  | 0 | 0 | 145 | K
916241113 | Osazení obrubníku kamenného ležatého s boční opěrou do lože z betonu prostého | m | 2188.8 | 336 |  | 0 | 0 | 146 | K
916241213 | Osazení obrubníku kamenného stojatého s boční opěrou do lože z betonu prostého | m | 524.4 | 272 |  | 0 | 0 | 147 | K
916331112 | Osazení zahradního obrubníku betonového do lože z betonu s boční opěrou | m | 524.4 | 184 |  | 0 | 0 | 148 | K
916231212 | Osazení chodníkového obrubníku betonového stojatého bez boční opěry do lože z betonu prostého | m | 524.4 | 201 |  | 0 | 0 | 149 | K
591141111 | Kladení dlažby z kostek velkých z kamene na MC tl 50 mm | m2 | 775.2 | 628 |  | 0 | 0 | 150 | K
591211111 | Kladení dlažby z kostek drobných z kamene do lože z kameniva těženého tl 50 mm | m2 | 171 | 640 |  | 0 | 0 | 151 | K
58381007 | kostka štípaná dlažební žula drobná 8/10 | m2 | 262.2 | 843 |  | 0 | 0 | 152 | M
591241111 | Kladení dlažby z kostek drobných z kamene na MC tl 50 mm | m2 | 262.2 | 722 |  | 0 | 0 | 153 | K
591411111 | Kladení dlažby z mozaiky jednobarevné komunikací pro pěší lože z kameniva | m2 | 3192 | 700 |  | 0 | 0 | 154 | K
58381005 | kostka štípaná dlažební mozaika žula 4/6 šedá | m2 | 79.8 | 522 |  | 0 | 0 | 155 | M
58381004 | kostka štípaná dlažební mozaika žula 4/6 tř 1 | m2 | 79.8 | 523 |  | 0 | 0 | 156 | M
58381006 | kostka dlažební mozaika řezaná mramor 4/6 | m2 | 79.8 | 1840 |  | 0 | 0 | 157 | M
591412111 | Kladení dlažby z mozaiky dvou a vícebarevné komunikací pro pěší lože z kameniva | m2 | 524.4 | 858 |  | 0 | 0 | 158 | K
591441111 | Kladení dlažby z mozaiky jednobarevné komunikací pro pěší lože z MC | m2 | 524.4 | 922 |  | 0 | 0 | 159 | K
591442111 | Kladení dlažby z mozaiky dvou a vícebarevné komunikací pro pěší lože z MC | m2 | 524.4 | 1110 |  | 0 | 0 | 160 | K
596211110 | Kladení zámkové dlažby komunikací pro pěší ručně tl 60 mm skupiny A pl do 50 m2 | m2 | 524.4 | 393 |  | 0 | 0 | 161 | K
59245295 | dlažba zámková tvaru vlny 225x112x60mm přírodní | m2 | 136.8 | 383 |  | 0 | 0 | 162 | M
59245016 | dlažba tvar čtverec betonová 100x100x60mm přírodní | m2 | 136.8 | 425 |  | 0 | 0 | 163 | M
59245278 | dlažba zámková tvaru vlny 225x112x60mm barevná | m2 | 136.8 | 466 |  | 0 | 0 | 164 | M
596211114 | Příplatek za kombinaci dvou barev u kladení betonových dlažeb komunikací pro pěší ručně tl 60 mm skupiny A | m2 | 273.6 | 30.6 |  | 0 | 0 | 165 | K
596211120 | Kladení zámkové dlažby komunikací pro pěší ručně tl 60 mm skupiny B pl do 50 m2 | m2 | 171 | 427 |  | 0 | 0 | 166 | K
596211124 | Příplatek za kombinaci dvou barev u kladení betonových dlažeb komunikací pro pěší ručně tl 60 mm skupiny B | m2 | 171 | 32.7 |  | 0 | 0 | 167 | K
596211130 | Kladení zámkové dlažby komunikací pro pěší ručně tl 60 mm skupiny C pl do 50 m2 | m2 | 171 | 446 |  | 0 | 0 | 168 | K
596211134 | Příplatek za kombinaci dvou barev u kladení betonových dlažeb komunikací pro pěší ručně tl 60 mm skupiny C | m2 | 171 | 34.9 |  | 0 | 0 | 169 | K
596211210 | Kladení zámkové dlažby komunikací pro pěší ručně tl 80 mm skupiny A pl do 50 m2 | m2 | 342 | 427 |  | 0 | 0 | 170 | K
59245292 | dlažba zámková tvaru vlny 225x112x80mm přírodní | m2 | 34.2 | 477 |  | 0 | 0 | 171 | M
596211211 | Kladení zámkové dlažby komunikací pro pěší ručně tl 80 mm skupiny A pl přes 50 do 100 m2 | m2 | 171 | 356 |  | 0 | 0 | 172 | K
596211214 | Příplatek za kombinaci dvou barev u kladení betonových dlažeb komunikací pro pěší ručně tl 80 mm skupiny A | m2 | 171 | 30.6 |  | 0 | 0 | 173 | K
596211220 | Kladení zámkové dlažby komunikací pro pěší ručně tl 80 mm skupiny B pl do 50 m2 | m2 | 171 | 443 |  | 0 | 0 | 174 | K
596211224 | Příplatek za kombinaci dvou barev u kladení betonových dlažeb komunikací pro pěší ručně tl 80 mm skupiny B | m2 | 171 | 34.9 |  | 0 | 0 | 175 | K
596211230 | Kladení zámkové dlažby komunikací pro pěší ručně tl 80 mm skupiny C pl do 50 m2 | m2 | 171 | 464 |  | 0 | 0 | 176 | K
596211234 | Příplatek za kombinaci dvou barev u kladení betonových dlažeb komunikací pro pěší ručně tl 80 mm skupiny C | m2 | 171 | 34.9 |  | 0 | 0 | 177 | K
596411111 | Kladení dlažby z vegetačních tvárnic komunikací pro pěší tl 80 mm pl do 50 m2 | m2 | 171 | 319 |  | 0 | 0 | 178 | K
596411112 | Kladení dlažby z vegetačních tvárnic komunikací pro pěší tl 80 mm pl přes 50 do 100 m2 | m2 | 171 | 288 |  | 0 | 0 | 179 | K
599142111 | Úprava zálivky dilatačních nebo pracovních spár v cementobetonovém krytu hl do 40 mm š přes 20 do 40 mm | m | 1117.2 | 184 |  | 0 | 0 | 180 | K
59245270 | dlažba tvar čtverec betonová 100x100x60mm barevná | m2 | 136.8 | 474 |  | 0 | 0 | 181 | M
59245263 | dlažba tvar čtverec betonová 200x200x60mm barevná | m2 | 136.8 | 480 |  | 0 | 0 | 182 | M
59245275 | dlažba zámková tvaru vlny 225x112x80mm barevná | m2 | 136.8 | 572 |  | 0 | 0 | 183 | M
59217017 | obrubník betonový chodníkový 1000x100x250mm | m | 85.5 | 194 |  | 0 | 0 | 184 | M
DAP 1 | obrubník kamenný | m | 85.5 | 2630 |  | 0 | 0 | 185 | M
DAP 2 | krajník žulový | m | 85.5 | 1870 |  | 0 | 0 | 186 | M
59217001 | obrubník betonový zahradní 1000x50x250mm | m | 524.4 | 117 |  | 0 | 0 | 187 | M
593531111 | Kladení dlažby z plastových vegetačních tvárnic pro pěší se zámkem tl do 30 mm pl do 50 m2 | m2 | 108.3 | 141 |  | 0 | 0 | 188 | K
593531211 | Kladení dlažby z plastových vegetačních tvárnic pro pěší bez zámku tl do 60 mm pl do 50 m2 | m2 | 108.3 | 150 |  | 0 | 0 | 189 | K
56245139 | panel mřížkový vegetační ze směsových plastů 800x600x60mm | kus | 79.8 | 294 |  | 0 | 0 | 190 | M
593532111 | Kladení dlažby z plastových vegetačních dlaždic pozemních komunikací se zámkem tl 60 mm pl do 50 m2 | m2 | 108.3 | 144 |  | 0 | 0 | 191 | K
56245141 | dlažba zatravňovací recyklovaný PE nosnost 350t/m2 330x330x50mm | m2 | 79.8 | 432 |  | 0 | 0 | 192 | M
56245142 | dlažba zatravňovací recyklovaný PE nosnost 300t/m2 500x500x40mm | m2 | 79.8 | 547 |  | 0 | 0 | 193 | M
56245143 | dlažba zatravňovací recyklovaný PE nosnost 240t/m2 500x500x30mm | m2 | 79.8 | 338 |  | 0 | 0 | 194 | M
56245144 | dlažba zatravňovací recyklovaný PE nosnost 160t/m2 755x116x38mm | m2 | 79.8 | 323 |  | 0 | 0 | 195 | M
001TSK001 | mozaiková dlažba ze syntetického kamene pro umělé vodící linie tloušťky 4cm | m2 | 79.8 | 2887 |  | 0 | 0 | 196 | M
001TSK002 | mozaiková dlažba ze syntetického kamene pro umělé vodící linie tloušťky 6cm | m2 | 79.8 | 4150 |  | 0 | 0 | 197 | M
001TSK003 | žulové desky pro umělé vodící linie tloušťky 6cm | m2 | 79.8 | 5906 |  | 0 | 0 | 198 | M
TSK | Dodání litinového antiparkovacího sloupku běžného typu vč. nátěru a dopravy | ks | 47.5 | 2711.7 |  | 0 | 0 | 199 | K
001TSK004 | Kladení žulové desky – pro umělé vodící linie do vápenocementové malty | m2 | 79.8 | 617 |  | 0 | 0 | 200 | K
919112223 | Řezání spár pro vytvoření komůrky š 15 mm hl 30 mm pro těsnící zálivku v živičném krytu | m | 1128.6 | 81.5 |  | 0 | 0 | 201 | K
919121122 | Těsnění spár zálivkou za studena pro komůrky š 15 mm hl 30 mm s těsnicím profilem | m | 1128.6 | 169 |  | 0 | 0 | 202 | K
919122131 | Těsnění spár zálivkou za tepla pro komůrky š 20 mm hl 30 mm s těsnicím profilem | m | 1071.6 | 79.7 |  | 0 | 0 | 203 | K
919124121 | Dilatační spáry vkládané v cementobetonovém krytu s vyplněním spár asfaltovou zálivkou | m | 51.3 | 220 |  | 0 | 0 | 204 | K
919735111 | Řezání stávajícího živičného krytu hl do 50 mm | m | 125.4 | 77.6 |  | 0 | 0 | 205 | K
919735112 | Řezání stávajícího živičného krytu hl přes 50 do 100 mm | m | 433.2 | 97.8 |  | 0 | 0 | 206 | K
919735113 | Řezání stávajícího živičného krytu hl přes 100 do 150 mm | m | 285 | 151 |  | 0 | 0 | 207 | K
919735114 | Řezání stávajícího živičného krytu hl přes 150 do 200 mm | m | 319.2 | 199 |  | 0 | 0 | 208 | K
919735115 | Řezání stávajícího živičného krytu hl přes 200 do 250 mm | m | 79.8 | 273 |  | 0 | 0 | 209 | K
919735116 | Řezání stávajícího živičného krytu hl přes 250 do 300 mm | m | 119.7 | 352 |  | 0 | 0 | 210 | K
919735122 | Řezání stávajícího betonového krytu hl přes 50 do 100 mm | m | 119.7 | 210 |  | 0 | 0 | 211 | K
919735123 | Řezání stávajícího betonového krytu hl přes 100 do 150 mm | m | 410.4 | 293 |  | 0 | 0 | 212 | K
919735124 | Řezání stávajícího betonového krytu hl přes 150 do 200 mm | m | 285 | 390 |  | 0 | 0 | 213 | K
919735125 | Řezání stávajícího betonového krytu hl přes 200 do 250 mm | m | 319.2 | 536 |  | 0 | 0 | 214 | K
919735126 | Řezání stávajícího betonového krytu hl přes 250 do 300 mm | m | 91.2 | 698 |  | 0 | 0 | 215 | K
979021111 | Očištění vybouraných obrubníků a krajníků zahradních při překopech inženýrských sítí | m | 547.2 | 46 |  | 0 | 0 | 216 | K
979021112 | Očištění vybouraných obrubníků a krajníků chodníkových při překopech inženýrských sítí | m | 182.4 | 53.5 |  | 0 | 0 | 217 | K
979021113 | Očištění vybouraných obrubníků a krajníků silničních při překopech inženýrských sítí | m | 96.9 | 63.4 |  | 0 | 0 | 218 | K
979024441 | Očištění vybouraných obrubníků a krajníků zahradních | m | 51.3 | 30.7 |  | 0 | 0 | 219 | K
979024442 | Očištění vybouraných obrubníků a krajníků chodníkových | m | 51.3 | 35.8 |  | 0 | 0 | 220 | K
979024443 | Očištění vybouraných obrubníků a krajníků silničních | m | 51.3 | 42.2 |  | 0 | 0 | 221 | K
979051111 | Očištění desek nebo dlaždic se spárováním z kameniva těženého při překopech inženýrských sítí | m2 | 51.3 | 113 |  | 0 | 0 | 222 | K
979051112 | Očištění desek nebo dlaždic se spárováním z MC při překopech inženýrských sítí | m2 | 51.3 | 120 |  | 0 | 0 | 223 | K
979051121 | Očištění zámkových dlaždic se spárováním z kameniva těženého při překopech inženýrských sítí | m2 | 51.3 | 112 |  | 0 | 0 | 224 | K
979054441 | Očištění vybouraných z desek nebo dlaždic s původním spárováním z kameniva těženého | m2 | 51.3 | 39.2 |  | 0 | 0 | 225 | K
979054442 | Očištění vybouraných z desek nebo dlaždic s původním spárováním z MC | m2 | 51.3 | 80.4 |  | 0 | 0 | 226 | K
979054451 | Očištění vybouraných zámkových dlaždic s původním spárováním z kameniva těženého | m2 | 2097.6 | 74.9 |  | 0 | 0 | 227 | K
979071011 | Očištění dlažebních kostek velkých s původním spárováním kamenivem těženým při překopech inženýrských sítí | m2 | 900.6 | 46 |  | 0 | 0 | 228 | K
979071012 | Očištění dlažebních kostek velkých se spárováním živičnou směsí nebo MC při překopech inženýrských sítí | m2 | 51.3 | 112 |  | 0 | 0 | 229 | K
979071021 | Očištění dlažebních kostek drobných s původním spárováním kamenivem těženým při překopech inženýrských sítí | m2 | 330.6 | 50.7 |  | 0 | 0 | 230 | K
979071022 | Očištění dlažebních kostek drobných se spárováním živičnou směsí nebo MC při překopech inženýrských sítí | m2 | 51.3 | 127 |  | 0 | 0 | 231 | K
979071031 | Očištění dlažebních kostek mozaikových kamenivem těženým nebo MV při překopech inženýrských sítí | m2 | 3249 | 158 |  | 0 | 0 | 232 | K
979071111 | Očištění dlažebních kostek velkých s původním spárováním kamenivem těženým | m2 | 615.6 | 30.7 |  | 0 | 0 | 233 | K
979071112 | Očištění dlažebních kostek velkých s původním spárováním živičnou směsí nebo MC | m2 | 51.3 | 74.9 |  | 0 | 0 | 234 | K
979071121 | Očištění dlažebních kostek drobných s původním spárováním kamenivem těženým | m2 | 326.04 | 34.1 |  | 0 | 0 | 235 | K
979071122 | Očištění dlažebních kostek drobných s původním spárováním živičnou směsí nebo MC | m2 | 51.3 | 85.1 |  | 0 | 0 | 236 | K
979071131 | Očištění dlažebních kostek mozaikových kamenivem těženým nebo MV | m2 | 262.2 | 106 |  | 0 | 0 | 237 | K
979092111 | Očištění silničních dílců se spárováním z kameniva těženého při překopech inženýrských sítí | m2 | 205.2 | 89.3 |  | 0 | 0 | 238 | K
979094441 | Očištění vybouraných silničních dílců s původním spárováním z kameniva těženého | m2 | 205.2 | 56.3 |  | 0 | 0 | 239 | K
912111111 | Montáž zábrany parkovací sloupku v do 800 mm zabetonovaného | kus | 9.5 | 251 |  | 0 | 0 | 240 | K
912111112 | Montáž zábrany parkovací sloupku v do 800 mm se zabetonovanou patkou | kus | 9.5 | 706 |  | 0 | 0 | 241 | K
914111111 | Montáž svislé dopravní značky do velikosti 1 m2 objímkami na sloupek nebo konzolu | kus | 9.5 | 268 |  | 0 | 0 | 242 | K
914511112 | Montáž sloupku dopravních značek délky do 3,5 m s betonovým základem a patkou D 60 mm | kus | 9.5 | 996 |  | 0 | 0 | 243 | K
998223011 | Přesun hmot pro pozemní komunikace s krytem dlážděným | t | 10456.08 | 229 |  | 0 | 0 | 244 | K
998223091 | Příplatek k přesunu hmot pro pozemní komunikace s krytem dlážděným za zvětšený přesun do 1000 m | t | 1.14 | 9.72 |  | 0 | 0 | 245 | K
998223094 | Příplatek k přesunu hmot pro pozemní komunikace s krytem dlážděným za zvětšený přesun do 5000 m | t | 10456.08 | 36.8 |  | 0 | 0 | 246 | K
998223095 | Příplatek k přesunu hmot pro pozemní komunikace s krytem dlážděným za zvětšený přesun ZKD 5000 m | t | 29088.24 | 31.1 |  | 0 | 0 | 247 | K
998225111 | Přesun hmot pro pozemní komunikace s krytem z kamene, monolitickým betonovým nebo živičným | t | 22877.52 | 76.7 |  | 0 | 0 | 248 | K
998225191 | Příplatek k přesunu hmot pro pozemní komunikace s krytem z kamene, živičným, betonovým do 1000 m | t | 1.14 | 10.3 |  | 0 | 0 | 249 | K
998225194 | Příplatek k přesunu hmot pro pozemní komunikace s krytem z kamene, živičným, betonovým do 5000 m | t | 22877.52 | 41.8 |  | 0 | 0 | 250 | K
998225195 | Příplatek k přesunu hmot pro pozemní komunikace s krytem z kamene, živičným, betonovým ZKD 5000 m | t | 66832.5 | 40.1 |  | 0 | 0 | 251 | K
997013211 | Vnitrostaveništní doprava suti a vybouraných hmot pro budovy v do 6 m ručně | t | 6.84 | 928 |  | 0 | 0 | 252 | K
997002511 | Vodorovné přemístění suti a vybouraných hmot bez naložení ale se složením a urovnáním do 1 km | t | 6.84 | 122 |  | 0 | 0 | 253 | K
997221551 | Vodorovná doprava suti ze sypkých materiálů do 1 km | t | 1915.2 | 52.5 |  | 0 | 0 | 254 | K
997221559 | Příplatek ZKD 1 km u vodorovné dopravy suti ze sypkých materiálů | t | 287280 | 13.3 |  | 0 | 0 | 255 | K
997221561 | Vodorovná doprava suti z kusových materiálů do 1 km | t | 6.84 | 59.2 |  | 0 | 0 | 256 | K
997221569 | Příplatek ZKD 1 km u vodorovné dopravy suti z kusových materiálů | t | 63.84 | 17 |  | 0 | 0 | 257 | K
997221571 | Vodorovná doprava vybouraných hmot do 1 km | t | 6.84 | 717 |  | 0 | 0 | 258 | K
997221579 | Příplatek ZKD 1 km u vodorovné dopravy vybouraných hmot | t | 63.84 | 22.7 |  | 0 | 0 | 259 | K
997221611 | Nakládání suti na dopravní prostředky pro vodorovnou dopravu | t | 6.84 | 209 |  | 0 | 0 | 260 | K
997221612 | Nakládání vybouraných hmot na dopravní prostředky pro vodorovnou dopravu | t | 6.84 | 634 |  | 0 | 0 | 261 | K
997241521 | Vodorovné přemístění vybouraných hmot do 7 km | t | 6.84 | 1570 |  | 0 | 0 | 262 | K
997241525 | Příplatek ZKD 1 km u vodorovného přemístění vybouraných hmot | t | 63.84 | 13.2 |  | 0 | 0 | 263 | K
997241528 | Nakládání nebo překládání vybouraných hmot | t | 15903 | 1430 |  | 0 | 0 | 264 | K
| 13 ZEMNÍ PRÁCE | [5 empty] | 0
111211101 | Odstranění křovin a stromů průměru kmene do 100 mm i s kořeny sklonu terénu do 1:5 ručně | m2 | 51.73 | 108 |  | 0 | 0 | 1 | K
111251101 | Odstranění křovin a stromů průměru kmene do 100 mm i s kořeny sklonu terénu do 1:5 z celkové plochy do 100 m2 strojně | m2 | 51.73 | 54.7 |  | 0 | 0 | 2 | K
112101101 | Odstranění stromů listnatých průměru kmene přes 100 do 300 mm | kus | 51.73 | 195 |  | 0 | 0 | 3 | K
112101121 | Odstranění stromů jehličnatých průměru kmene přes 100 do 300 mm | kus | 51.73 | 111 |  | 0 | 0 | 4 | K
112155115 | Štěpkování stromků a větví v zapojeném porostu průměru kmene do 300 mm s naložením | kus | 12.14 | 246 |  | 0 | 0 | 5 | K
112155121 | Štěpkování stromků a větví v zapojeném porostu průměru kmene přes 300 do 500 mm s naložením | kus | 12.14 | 354 |  | 0 | 0 | 6 | K
112155215 | Štěpkování solitérních stromků a větví průměru kmene do 300 mm s naložením | kus | 12.14 | 462 |  | 0 | 0 | 7 | K
112155221 | Štěpkování solitérních stromků a větví průměru kmene přes 300 do 500 mm s naložením | kus | 12.14 | 679 |  | 0 | 0 | 8 | K
112155311 | Štěpkování keřového porostu středně hustého s naložením | m2 | 3.4 | 23.5 |  | 0 | 0 | 9 | K
112155315 | Štěpkování keřového porostu hustého s naložením | m2 | 3.4 | 31 |  | 0 | 0 | 10 | K
112201111 | Odstranění pařezů D do 0,2 m v rovině a svahu do 1:5 s odklizením do 20 m a zasypáním jámy | kus | 10.69 | 599 |  | 0 | 0 | 11 | K
112201112 | Odstranění pařezů D přes 0,2 do 0,3 m v rovině a svahu do 1:5 s odklizením do 20 m a zasypáním jámy | kus | 10.69 | 1180 |  | 0 | 0 | 12 | K
112201131 | Odstranění pařezů D do 0,2 m ve svahu přes 1:5 do 1:2 s odklizením do 20 m a zasypáním jámy | kus | 10.69 | 834 |  | 0 | 0 | 13 | K
112201132 | Odstranění pařezů D přes 0,2 do 0,3 m ve svahu přes 1:5 do 1:2 s odklizením do 20 m a zasypáním jámy | kus | 10.69 | 1630 |  | 0 | 0 | 14 | K
113106011 | Rozebrání dlažeb při překopech komunikací pro pěší z mozaiky ručně | m2 | 1355.41 | 154 |  | 0 | 0 | 15 | K
113106021 | Rozebrání dlažeb při překopech komunikací pro pěší z betonových dlaždic ručně | m2 | 21.39 | 107 |  | 0 | 0 | 16 | K
113106022 | Rozebrání dlažeb při překopech komunikací pro pěší z kamenných dlaždic ručně | m2 | 23.43 | 100 |  | 0 | 0 | 17 | K
113106023 | Rozebrání dlažeb při překopech komunikací pro pěší ze zámkové dlažby ručně | m2 | 716.72 | 140 |  | 0 | 0 | 18 | K
113106024 | Rozebrání dlažeb při překopech komunikací pro pěší z pryžových dlaždic ručně | m2 | 21.39 | 87.5 |  | 0 | 0 | 19 | K
113106051 | Rozebrání dlažeb při překopech vozovek z velkých kostek s ložem z kameniva ručně | m2 | 456.28 | 168 |  | 0 | 0 | 20 | K
113106052 | Rozebrání dlažeb při překopech vozovek z velkých kostek s ložem ze živice ručně | m2 | 21.39 | 202 |  | 0 | 0 | 21 | K
113106061 | Rozebrání dlažeb při překopech vozovek z drobných kostek s ložem z kameniva ručně | m2 | 165.31 | 118 |  | 0 | 0 | 22 | K
113106062 | Rozebrání dlažeb při překopech vozovek z drobných kostek s ložem ze živice ručně | m2 | 21.39 | 138 |  | 0 | 0 | 23 | K
113106071 | Rozebrání dlažeb při překopech vozovek ze zámkové dlažby s ložem z kameniva ručně | m2 | 716.72 | 152 |  | 0 | 0 | 24 | K
113106081 | Rozebrání dlažeb při překopech vozovek z pryžových dlaždic ručně | m2 | 21.39 | 109 |  | 0 | 0 | 25 | K
113106111 | Rozebrání dlažeb z mozaiky komunikací pro pěší ručně | m2 | 46.24 | 102 |  | 0 | 0 | 26 | K
113106121 | Rozebrání dlažeb z betonových nebo kamenných dlaždic komunikací pro pěší ručně | m2 | 46.24 | 70.8 |  | 0 | 0 | 27 | K
113106122 | Rozebrání dlažeb z kamenných dlaždic komunikací pro pěší ručně | m2 | 46.24 | 74.2 |  | 0 | 0 | 28 | K
113106123 | Rozebrání dlažeb ze zámkových dlaždic komunikací pro pěší ručně | m2 | 46.24 | 92.6 |  | 0 | 0 | 29 | K
113106124 | Rozebrání dlažeb z plastových nebo pryžových dlaždic komunikací pro ručně | m2 | 46.24 | 60.3 |  | 0 | 0 | 30 | K
113106151 | Rozebrání dlažeb vozovek z velkých kostek s ložem z kameniva ručně | m2 | 46.24 | 124 |  | 0 | 0 | 31 | K
113106152 | Rozebrání dlažeb vozovek z velkých kostek s ložem ze živice ručně | m2 | 46.24 | 152 |  | 0 | 0 | 32 | K
113106161 | Rozebrání dlažeb vozovek z drobných kostek s ložem z kameniva ručně | m2 | 46.24 | 84.1 |  | 0 | 0 | 33 | K
113106162 | Rozebrání dlažeb vozovek z drobných kostek s ložem ze živice ručně | m2 | 46.24 | 98.1 |  | 0 | 0 | 34 | K
113106171 | Rozebrání dlažeb vozovek ze zámkové dlažby s ložem z kameniva ručně | m2 | 46.24 | 117 |  | 0 | 0 | 35 | K
113106181 | Rozebrání dlažeb vozovek z plastových nebo pryžových dlaždic s ložem z kameniva ručně | m2 | 21.39 | 77.7 |  | 0 | 0 | 36 | K
113106211 | Rozebrání dlažeb vozovek z velkých kostek s ložem z kameniva strojně pl přes 50 do 200 m2 | m2 | 46.24 | 42.4 |  | 0 | 0 | 37 | K
113106212 | Rozebrání dlažeb vozovek z velkých kostek s ložem ze živice strojně pl přes 50 do 200 m2 | m2 | 46.24 | 46.2 |  | 0 | 0 | 38 | K
113106221 | Rozebrání dlažeb vozovek z drobných kostek s ložem z kameniva strojně pl přes 50 do 200 m2 | m2 | 46.24 | 27.1 |  | 0 | 0 | 39 | K
113106222 | Rozebrání dlažeb vozovek z drobných kostek s ložem ze živice strojně pl přes 50 do 200 m2 | m2 | 46.24 | 30.7 |  | 0 | 0 | 40 | K
113106241 | Rozebrání vozovek ze silničních dílců se spárami zalitými živicí strojně pl přes 200 m2 | m2 | 136.68 | 65 |  | 0 | 0 | 41 | K
113106271 | Rozebrání dlažeb vozovek ze zámkové dlažby s ložem z kameniva strojně pl přes 50 do 200 m2 | m2 | 46.24 | 34.2 |  | 0 | 0 | 42 | K
113106281 | Rozebrání dlažeb vozovek z plastových, pryžových dlaždic lože kamenivo strojně pl přes 50 do 200 m2 | m2 | 21.39 | 23.8 |  | 0 | 0 | 43 | K
113106522 | Rozebrání dlažeb vozovek z drobných kostek s ložem ze živice strojně pl přes 200 m2 | m2 | 136.68 | 25.9 |  | 0 | 0 | 44 | K
113107011 | Odstranění podkladu z kameniva těženého tl do 100 mm při překopech ručně | m2 | 21.39 | 203 |  | 0 | 0 | 45 | K
113107012 | Odstranění podkladu z kameniva těženého tl přes 100 do 200 mm při překopech ručně | m2 | 21.39 | 295 |  | 0 | 0 | 46 | K
113107013 | Odstranění podkladu z kameniva těženého tl přes 200 do 300 mm při překopech ručně | m2 | 21.39 | 477 |  | 0 | 0 | 47 | K
113107411 | Odstranění podkladu z kameniva těženého tl do 100 mm při překopech strojně pl do 15 m2 | m2 | 21.39 | 44 |  | 0 | 0 | 48 | K
113107412 | Odstranění podkladu z kameniva těženého tl přes 100 do 200 mm při překopech strojně pl do 15 m2 | m2 | 21.39 | 66.6 |  | 0 | 0 | 49 | K
113107413 | Odstranění podkladu z kameniva těženého tl přes 200 do 300 mm při překopech strojně pl do 15 m2 | m2 | 21.39 | 108 |  | 0 | 0 | 50 | K
113107021 | Odstranění podkladu z kameniva drceného tl do 100 mm při překopech ručně | m2 | 46.24 | 381 |  | 0 | 0 | 51 | K
113107022 | Odstranění podkladu z kameniva drceného tl přes 100 do 200 mm při překopech ručně | m2 | 46.24 | 581 |  | 0 | 0 | 52 | K
113107023 | Odstranění podkladu z kameniva drceného tl přes 200 do 300 mm při překopech ručně | m2 | 46.24 | 970 |  | 0 | 0 | 53 | K
113107024 | Odstranění podkladu z kameniva drceného tl přes 300 do 400 mm při překopech ručně | m2 | 46.24 | 1150 |  | 0 | 0 | 54 | K
113107025 | Odstranění podkladu z kameniva drceného tl přes 400 do 500 mm při překopech ručně | m2 | 46.24 | 1480 |  | 0 | 0 | 55 | K
113107421 | Odstranění podkladu z kameniva drceného tl do 100 mm při překopech strojně pl do 15 m2 | m2 | 46.24 | 76 |  | 0 | 0 | 56 | K
113107422 | Odstranění podkladu z kameniva drceného tl přes 100 do 200 mm při překopech strojně pl do 15 m2 | m2 | 46.24 | 110 |  | 0 | 0 | 57 | K
113107423 | Odstranění podkladu z kameniva drceného tl přes 200 do 300 mm při překopech strojně pl do 15 m2 | m2 | 46.24 | 163 |  | 0 | 0 | 58 | K
113107424 | Odstranění podkladu z kameniva drceného tl přes 300 do 400 mm při překopech strojně pl do 15 m2 | m2 | 46.24 | 223 |  | 0 | 0 | 59 | K
113107425 | Odstranění podkladu z kameniva drceného tl přes 400 do 500 mm při překopech strojně pl do 15 m2 | m2 | 46.24 | 282 |  | 0 | 0 | 60 | K
113107026 | Odstranění podkladu z kameniva drceného se štětem tl 450 mm při překopech ručně | m2 | 46.24 | 1150 |  | 0 | 0 | 61 | K
113107030 | Odstranění podkladu z betonu prostého tl do 100 mm při překopech ručně | m2 | 46.24 | 1030 |  | 0 | 0 | 62 | K
113107031 | Odstranění podkladu z betonu prostého tl přes 100 do 150 mm při překopech ručně | m2 | 46.24 | 1130 |  | 0 | 0 | 63 | K
113107032 | Odstranění podkladu z betonu prostého tl přes 200 do 300 mm při překopech ručně | m2 | 46.24 | 1910 |  | 0 | 0 | 64 | K
113107033 | Odstranění podkladu z betonu prostého tl přes 300 do 400 mm při překopech ručně | m2 | 46.24 | 2290 |  | 0 | 0 | 65 | K
113107034 | Odstranění podkladu z betonu prostého tl přes 400 do 500 mm při překopech ručně | m2 | 46.24 | 2980 |  | 0 | 0 | 66 | K
113107430 | Odstranění podkladu z betonu prostého tl do 100 mm při překopech strojně pl do 15 m2 | m2 | 46.24 | 315 |  | 0 | 0 | 67 | K
113107431 | Odstranění podkladu z betonu prostého tl přes 100 do 150 mm při překopech strojně pl do 15 m2 | m2 | 46.24 | 376 |  | 0 | 0 | 68 | K
113107432 | Odstranění podkladu z betonu prostého tl přes 150 do 300 mm při překopech strojně pl do 15 m2 | m2 | 46.24 | 665 |  | 0 | 0 | 69 | K
113107433 | Odstranění podkladu z betonu prostého tl přes 300 do 400 mm při překopech strojně pl do 15 m2 | m2 | 46.24 | 809 |  | 0 | 0 | 70 | K
113107434 | Odstranění podkladu z betonu prostého tl přes 400 do 500 mm při překopech strojně pl do 15 m2 | m2 | 46.24 | 1050 |  | 0 | 0 | 71 | K
113107035 | Odstranění podkladu z betonu vyztuženého sítěmi tl do 100 mm při překopech ručně | m2 | 21.39 | 1180 |  | 0 | 0 | 72 | K
113107036 | Odstranění podkladu z betonu vyztuženého sítěmi tl přes 100 do 150 mm při překopech ručně | m2 | 21.39 | 1410 |  | 0 | 0 | 73 | K
113107037 | Odstranění podkladu z betonu vyztuženého sítěmi tl přes 200 do 300 mm při překopech ručně | m2 | 21.39 | 2190 |  | 0 | 0 | 74 | K
113107038 | Odstranění podkladu z betonu vyztuženého sítěmi tl přes 300 do 400 mm při překopech ručně | m2 | 21.39 | 2630 |  | 0 | 0 | 75 | K
113107039 | Odstranění podkladu z betonu vyztuženého sítěmi tl přes 400 do 500 mm při překopech ručně | m2 | 21.39 | 3420 |  | 0 | 0 | 76 | K
113107041 | Odstranění podkladu živičných tl do 50 mm při překopech ručně | m2 | 46.24 | 183 |  | 0 | 0 | 77 | K
113107042 | Odstranění podkladu živičných tl přes 50 do 100 mm při překopech ručně | m2 | 46.24 | 344 |  | 0 | 0 | 78 | K
113107043 | Odstranění podkladu živičných tl přes 100 do 150 mm při překopech ručně | m2 | 46.24 | 583 |  | 0 | 0 | 79 | K
113107044 | Odstranění podkladu živičných tl přes 100 do 200 mm při překopech ručně | m2 | 46.24 | 817 |  | 0 | 0 | 80 | K
113107045 | Odstranění podkladu živičných tl přes 200 do 250 mm při překopech ručně | m2 | 46.24 | 1030 |  | 0 | 0 | 81 | K
113107046 | Odstranění podkladu živičných tl přes 250 do 300 mm při překopech ručně | m2 | 46.24 | 1260 |  | 0 | 0 | 82 | K
113107441 | Odstranění podkladu živičných tl do 50 mm při překopech strojně pl do 15 m2 | m2 | 46.24 | 91.1 |  | 0 | 0 | 83 | K
113107442 | Odstranění podkladu živičných tl přes 50 do 100 mm při překopech strojně pl do 15 m2 | m2 | 46.24 | 131 |  | 0 | 0 | 84 | K
113107443 | Odstranění podkladu živičných tl přes 100 do 150 mm při překopech strojně pl do 15 m2 | m2 | 46.24 | 220 |  | 0 | 0 | 85 | K
113107444 | Odstranění podkladu živičných tl přes 150 do 200 mm při překopech strojně pl do 15 m2 | m2 | 46.24 | 304 |  | 0 | 0 | 86 | K
113107445 | Odstranění podkladu živičných tl přes 200 do 250 mm při překopech strojně pl do 15 m2 | m2 | 46.24 | 393 |  | 0 | 0 | 87 | K
113107446 | Odstranění podkladu živičných tl přes 250 do 300 mm při překopech strojně pl do 15 m2 | m2 | 46.24 | 465 |  | 0 | 0 | 88 | K
113107511 | Odstranění podkladu z kameniva těženého tl do 100 mm při překopech strojně pl přes 15 m2 | m2 | 46.24 | 36.6 |  | 0 | 0 | 89 | K
113107512 | Odstranění podkladu z kameniva těženého tl přes 100 do 200 mm při překopech strojně pl přes 15 m2 | m2 | 46.24 | 55.6 |  | 0 | 0 | 90 | K
113107513 | Odstranění podkladu z kameniva těženého tl přes 200 do 300 mm při překopech strojně pl přes 15 m2 | m2 | 46.24 | 91.1 |  | 0 | 0 | 91 | K
113107521 | Odstranění podkladu z kameniva drceného tl do 100 mm při překopech strojně pl přes 15 m2 | m2 | 46.24 | 63.7 |  | 0 | 0 | 92 | K
113107522 | Odstranění podkladu z kameniva drceného tl přes 100 do 200 mm při překopech strojně pl přes 15 m2 | m2 | 46.24 | 93.4 |  | 0 | 0 | 93 | K
113107523 | Odstranění podkladu z kameniva drceného tl přes 200 do 300 mm při překopech strojně pl přes 15 m2 | m2 | 46.24 | 136 |  | 0 | 0 | 94 | K
113107524 | Odstranění podkladu z kameniva drceného tl přes 300 do 400 mm při překopech strojně pl přes 15 m2 | m2 | 46.24 | 189 |  | 0 | 0 | 95 | K
113107525 | Odstranění podkladu z kameniva drceného tl přes 400 do 500 mm při překopech strojně pl přes 15 m2 | m2 | 46.24 | 237 |  | 0 | 0 | 96 | K
113107530 | Odstranění podkladu z betonu prostého tl do 100 mm při překopech strojně pl přes 15 m2 | m2 | 46.24 | 258 |  | 0 | 0 | 97 | K
113107531 | Odstranění podkladu z betonu prostého tl přes 100 do 150 mm při překopech strojně pl přes 15 m2 | m2 | 46.24 | 315 |  | 0 | 0 | 98 | K
113107532 | Odstranění podkladu z betonu prostého tl přes 150 do 300 mm při překopech strojně pl přes 15 m2 | m2 | 46.24 | 561 |  | 0 | 0 | 99 | K
113107533 | Odstranění podkladu z betonu prostého tl přes 300 do 400 mm při překopech strojně pl přes 15 m2 | m2 | 46.24 | 679 |  | 0 | 0 | 100 | K
113107534 | Odstranění podkladu z betonu prostého tl přes 400 do 500 mm při překopech strojně pl přes 15 m2 | m2 | 46.24 | 880 |  | 0 | 0 | 101 | K
113107541 | Odstranění podkladu živičných tl 50 mm při překopech strojně pl přes 15 m2 | m2 | 46.24 | 75.9 |  | 0 | 0 | 102 | K
113107542 | Odstranění podkladu živičných tl přes 50 do 100 mm při překopech strojně pl přes 15 m2 | m2 | 46.24 | 108 |  | 0 | 0 | 103 | K
113107543 | Odstranění podkladu živičných tl přes 100 do 150 mm při překopech strojně pl přes 15 m2 | m2 | 46.24 | 180 |  | 0 | 0 | 104 | K
113107544 | Odstranění podkladu živičných tl přes 150 do 200 mm při překopech strojně pl přes 15 m2 | m2 | 46.24 | 256 |  | 0 | 0 | 105 | K
113107545 | Odstranění podkladu živičných tl přes 200 do 250 mm při překopech strojně pl přes 15 m2 | m2 | 46.24 | 324 |  | 0 | 0 | 106 | K
113107546 | Odstranění podkladu živičných tl přes 250 do 300 mm při překopech strojně pl přes 15 m2 | m2 | 46.24 | 391 |  | 0 | 0 | 107 | K
113107111 | Odstranění podkladu z kameniva těženého tl do 100 mm ručně | m2 | 46.24 | 133 |  | 0 | 0 | 108 | K
113107112 | Odstranění podkladu z kameniva těženého tl přes 100 do 200 mm ručně | m2 | 46.24 | 193 |  | 0 | 0 | 109 | K
113107113 | Odstranění podkladu z kameniva těženého tl přes 200 do 300 mm ručně | m2 | 46.24 | 310 |  | 0 | 0 | 110 | K
113107121 | Odstranění podkladu z kameniva drceného tl do 100 mm ručně | m2 | 46.24 | 249 |  | 0 | 0 | 111 | K
113107122 | Odstranění podkladu z kameniva drceného tl přes 100 do 200 mm ručně | m2 | 46.24 | 374 |  | 0 | 0 | 112 | K
113107123 | Odstranění podkladu z kameniva drceného tl přes 200 do 300 mm ručně | m2 | 46.24 | 623 |  | 0 | 0 | 113 | K
113107124 | Odstranění podkladu z kameniva drceného tl přes 300 do 400 mm ručně | m2 | 46.24 | 739 |  | 0 | 0 | 114 | K
113107125 | Odstranění podkladu z kameniva drceného tl přes 400 do 500 mm ručně | m2 | 46.24 | 950 |  | 0 | 0 | 115 | K
113107126 | Odstranění podkladu z kameniva drceného se štětem tl 450 mm ručně | m2 | 46.24 | 739 |  | 0 | 0 | 116 | K
113107130 | Odstranění podkladu z betonu prostého tl do 100 mm ručně | m2 | 46.24 | 661 |  | 0 | 0 | 117 | K
113107131 | Odstranění podkladu z betonu prostého tl přes 100 do 150 mm ručně | m2 | 46.24 | 727 |  | 0 | 0 | 118 | K
113107132 | Odstranění podkladu z betonu prostého tl přes 150 do 300 mm ručně | m2 | 46.24 | 1230 |  | 0 | 0 | 119 | K
113107133 | Odstranění podkladu z betonu prostého tl přes 300 do 400 mm ručně | m2 | 46.24 | 1470 |  | 0 | 0 | 120 | K
113107134 | Odstranění podkladu z betonu prostého tl přes 400 do 500 mm ručně | m2 | 46.24 | 1910 |  | 0 | 0 | 121 | K
113107135 | Odstranění podkladu z betonu vyztuženého sítěmi tl do 100 mm ručně | m2 | 46.24 | 760 |  | 0 | 0 | 122 | K
113107136 | Odstranění podkladu z betonu vyztuženého sítěmi tl přes 100 do 150 mm ručně | m2 | 46.24 | 900 |  | 0 | 0 | 123 | K
113107137 | Odstranění podkladu z betonu vyztuženého sítěmi tl přes 150 do 300 mm ručně | m2 | 46.24 | 1410 |  | 0 | 0 | 124 | K
113107138 | Odstranění podkladu z betonu vyztuženého sítěmi tl přes 300 do 400 mm ručně | m2 | 46.24 | 1690 |  | 0 | 0 | 125 | K
113107139 | Odstranění podkladu z betonu vyztuženého sítěmi tl přes 400 do 500 mm ručně | m2 | 46.24 | 2200 |  | 0 | 0 | 126 | K
113107141 | Odstranění podkladu živičného tl 50 mm ručně | m2 | 46.24 | 118 |  | 0 | 0 | 127 | K
113107142 | Odstranění podkladu živičného tl přes 50 do 100 mm ručně | m2 | 46.24 | 222 |  | 0 | 0 | 128 | K
113107143 | Odstranění podkladu živičného tl přes 100 do 150 mm ručně | m2 | 46.24 | 370 |  | 0 | 0 | 129 | K
113107144 | Odstranění podkladu živičného tl přes 150 do 200 mm ručně | m2 | 46.24 | 518 |  | 0 | 0 | 130 | K
113107145 | Odstranění podkladu živičného tl přes 200 do 250 mm ručně | m2 | 46.24 | 666 |  | 0 | 0 | 131 | K
113107146 | Odstranění podkladu živičného tl přes 250 do 300 mm ručně | m2 | 46.24 | 814 |  | 0 | 0 | 132 | K
113107151 | Odstranění podkladu z kameniva těženého tl do 100 mm strojně pl přes 50 do 200 m2 | m2 | 21.39 | 25.3 |  | 0 | 0 | 133 | K
113107152 | Odstranění podkladu z kameniva těženého tl přes 100 do 200 mm strojně pl přes 50 do 200 m2 | m2 | 21.39 | 36.7 |  | 0 | 0 | 134 | K
113107153 | Odstranění podkladu z kameniva těženého tl přes 200 do 300 mm strojně pl přes 50 do 200 m2 | m2 | 21.39 | 59.2 |  | 0 | 0 | 135 | K
113107161 | Odstranění podkladu z kameniva drceného tl do 100 mm strojně pl přes 50 do 200 m2 | m2 | 21.39 | 41.3 |  | 0 | 0 | 136 | K
113107162 | Odstranění podkladu z kameniva drceného tl přes 100 do 200 mm strojně pl přes 50 do 200 m2 | m2 | 21.39 | 60.1 |  | 0 | 0 | 137 | K
113107163 | Odstranění podkladu z kameniva drceného tl přes 200 do 300 mm strojně pl přes 50 do 200 m2 | m2 | 21.39 | 89.2 |  | 0 | 0 | 138 | K
113107164 | Odstranění podkladu z kameniva drceného tl přes 300 do 400 mm strojně pl přes 50 do 200 m2 | m2 | 21.39 | 122 |  | 0 | 0 | 139 | K
113107165 | Odstranění podkladu z kameniva drceného tl přes 400 do 500 mm strojně pl přes 50 do 200 m2 | m2 | 21.39 | 154 |  | 0 | 0 | 140 | K
113107166 | Odstranění podkladu z kameniva drceného se štětem tl přes 250 do 450 mm strojně pl přes 50 do 200 m2 | m2 | 21.39 | 122 |  | 0 | 0 | 141 | K
113107170 | Odstranění podkladu z betonu prostého tl do 100 mm strojně pl přes 50 do 200 m2 | m2 | 46.24 | 173 |  | 0 | 0 | 142 | K
113107171 | Odstranění podkladu z betonu prostého tl přes 100 do 150 mm strojně pl přes 50 do 200 m2 | m2 | 46.24 | 210 |  | 0 | 0 | 143 | K
113107172 | Odstranění podkladu z betonu prostého tl přes 150 do 300 mm strojně pl přes 50 do 200 m2 | m2 | 46.24 | 369 |  | 0 | 0 | 144 | K
113107173 | Odstranění podkladu z betonu prostého tl přes 300 do 400 mm strojně pl přes 50 do 200 m2 | m2 | 46.24 | 442 |  | 0 | 0 | 145 | K
113107174 | Odstranění podkladu z betonu prostého tl přes 400 do 500 mm strojně pl přes 50 do 200 m2 | m2 | 46.24 | 575 |  | 0 | 0 | 146 | K
113107175 | Odstranění podkladu z betonu vyztuženého sítěmi tl do 100 mm strojně pl přes 50 do 200 m2 | m2 | 21.39 | 202 |  | 0 | 0 | 147 | K
113107176 | Odstranění podkladu z betonu vyztuženého sítěmi tl přes 100 do 150 mm strojně pl přes 50 do 200 m2 | m2 | 21.39 | 240 |  | 0 | 0 | 148 | K
113107177 | Odstranění podkladu z betonu vyztuženého sítěmi tl přes 150 do 300 mm strojně pl přes 50 do 200 m2 | m2 | 21.39 | 416 |  | 0 | 0 | 149 | K
113107178 | Odstranění podkladu z betonu vyztuženého sítěmi tl přes 300 do 400 mm strojně pl přes 50 do 200 m2 | m2 | 21.39 | 500 |  | 0 | 0 | 150 | K
113107179 | Odstranění podkladu z betonu vyztuženého sítěmi tl přes 400 do 500 mm strojně pl přes 50 do 200 m2 | m2 | 21.39 | 650 |  | 0 | 0 | 151 | K
113107181 | Odstranění podkladu živičného tl do 50 mm strojně pl přes 50 do 200 m2 | m2 | 46.24 | 49.4 |  | 0 | 0 | 152 | K
113107182 | Odstranění podkladu živičného tl přes 50 do 100 mm strojně pl přes 50 do 200 m2 | m2 | 46.24 | 71 |  | 0 | 0 | 153 | K
113107183 | Odstranění podkladu živičného tl přes 100 do 150 mm strojně pl přes 50 do 200 m2 | m2 | 46.24 | 118 |  | 0 | 0 | 154 | K
113107184 | Odstranění podkladu živičného tl přes 150 do 200 mm strojně pl přes 50 do 200 m2 | m2 | 46.24 | 164 |  | 0 | 0 | 155 | K
113107185 | Odstranění podkladu živičného tl přes 200 do 250 mm strojně pl přes 50 do 200 m2 | m2 | 46.24 | 212 |  | 0 | 0 | 156 | K
113107186 | Odstranění podkladu živičného tl přes 250 do 300 mm strojně pl přes 50 do 200 m2 | m2 | 46.24 | 254 |  | 0 | 0 | 157 | K
113106511 | Rozebrání dlažeb vozovek z velkých kostek s ložem z kameniva strojně pl přes 200 m2 | m2 | 136.68 | 33.6 |  | 0 | 0 | 158 | K
113106512 | Rozebrání dlažeb vozovek z velkých kostek s ložem ze živice strojně pl přes 200 m2 | m2 | 136.68 | 36.5 |  | 0 | 0 | 159 | K
113106521 | Rozebrání dlažeb vozovek z drobných kostek s ložem z kameniva strojně pl přes 200 m2 | m2 | 136.68 | 24.9 |  | 0 | 0 | 160 | K
113106571 | Rozebrání dlažeb vozovek ze zámkové dlažby s ložem z kameniva strojně pl přes 200 m2 | m2 | 136.68 | 29.4 |  | 0 | 0 | 161 | K
113106581 | Rozebrání dlažeb vozovek z plastových nebo pryžových dlaždic lože z kameniva strojně pl přes 200 m2 | m2 | 136.68 | 20.3 |  | 0 | 0 | 162 | K
113107221 | Odstranění podkladu z kameniva drceného tl do 100 mm strojně pl přes 200 m2 | m2 | 136.68 | 29.5 |  | 0 | 0 | 163 | K
113107222 | Odstranění podkladu z kameniva drceného tl přes 100 do 200 mm strojně pl přes 200 m2 | m2 | 136.68 | 43.1 |  | 0 | 0 | 164 | K
113107223 | Odstranění podkladu z kameniva drceného tl přes 200 do 300 mm strojně pl přes 200 m2 | m2 | 136.68 | 64.8 |  | 0 | 0 | 165 | K
113107224 | Odstranění podkladu z kameniva drceného tl přes 300 do 400 mm strojně pl přes 200 m2 | m2 | 136.68 | 87 |  | 0 | 0 | 166 | K
113107225 | Odstranění podkladu z kameniva drceného tl přes 400 do 500 mm strojně pl přes 200 m2 | m2 | 136.68 | 111 |  | 0 | 0 | 167 | K
113107230 | Odstranění podkladu z betonu prostého tl do 100 mm strojně pl přes 200 m2 | m2 | 136.68 | 125 |  | 0 | 0 | 168 | K
113107231 | Odstranění podkladu z betonu prostého tl přes 100 do 150 mm strojně pl přes 200 m2 | m2 | 136.68 | 150 |  | 0 | 0 | 169 | K
113107232 | Odstranění podkladu z betonu prostého tl přes 150 do 300 mm strojně pl přes 200 m2 | m2 | 136.68 | 264 |  | 0 | 0 | 170 | K
113107233 | Odstranění podkladu z betonu prostého tl přes 300 do 400 mm strojně pl přes 200 m2 | m2 | 136.68 | 316 |  | 0 | 0 | 171 | K
113107234 | Odstranění podkladu z betonu prostého tl přes 400 do 500 mm strojně pl přes 200 m2 | m2 | 136.68 | 411 |  | 0 | 0 | 172 | K
113107241 | Odstranění podkladu živičného tl 50 mm strojně pl přes 200 m2 | m2 | 136.68 | 35.4 |  | 0 | 0 | 173 | K
113107242 | Odstranění podkladu živičného tl přes 50 do 100 mm strojně pl přes 200 m2 | m2 | 136.68 | 51 |  | 0 | 0 | 174 | K
113107243 | Odstranění podkladu živičného tl přes 100 do 150 mm strojně pl přes 200 m2 | m2 | 136.68 | 85.2 |  | 0 | 0 | 175 | K
113107244 | Odstranění podkladu živičného tl přes 150 do 200 mm strojně pl přes 200 m2 | m2 | 136.68 | 118 |  | 0 | 0 | 176 | K
113107245 | Odstranění podkladu živičného tl přes 200 do 250 mm strojně pl přes 200 m2 | m2 | 136.68 | 152 |  | 0 | 0 | 177 | K
113107246 | Odstranění podkladu živičného tl přes 250 do 300 mm strojně pl přes 200 m2 | m2 | 136.68 | 186 |  | 0 | 0 | 178 | K
113154111 | Frézování živičného krytu tl do 30 mm pruh š 0,5 m pl do 500 m2 bez překážek v trase | m2 | 21.39 | 159 |  | 0 | 0 | 179 | K
113154112 | Frézování živičného krytu tl 40 mm pruh š 0,5 m pl do 500 m2 bez překážek v trase | m2 | 21.39 | 174 |  | 0 | 0 | 180 | K
113154113 | Frézování živičného krytu tl 50 mm pruh š 0,5 m pl do 500 m2 bez překážek v trase | m2 | 21.39 | 191 |  | 0 | 0 | 181 | K
113154114 | Frézování živičného krytu tl 100 mm pruh š 0,5 m pl do 500 m2 bez překážek v trase | m2 | 21.39 | 243 |  | 0 | 0 | 182 | K
113154121 | Frézování živičného krytu tl do 30 mm pruh š přes 0,5 do 1 m pl do 500 m2 bez překážek v trase | m2 | 21.39 | 99.2 |  | 0 | 0 | 183 | K
113154122 | Frézování živičného krytu tl 40 mm pruh š přes 0,5 do 1 m pl do 500 m2 bez překážek v trase | m2 | 21.39 | 108 |  | 0 | 0 | 184 | K
113154123 | Frézování živičného krytu tl 50 mm pruh š přes 0,5 do 1 m pl do 500 m2 bez překážek v trase | m2 | 21.39 | 119 |  | 0 | 0 | 185 | K
113154124 | Frézování živičného krytu tl 100 mm pruh š přes 0,5 do 1 m pl do 500 m2 bez překážek v trase | m2 | 21.39 | 156 |  | 0 | 0 | 186 | K
113155253 | Frézování betonového krytu tl 50 mm pruh š přes 0,5 do 1 m pl přes 500 do 1000 m2 s překážkami v trase | m2 | 21.39 | 179 |  | 0 | 0 | 187 | K
113155254 | Frézování betonového krytu tl 100 mm pruh š přes 0,5 do 1 m pl přes 500 do 1000 m2 s překážkami v trase | m2 | 21.39 | 242 |  | 0 | 0 | 188 | K
113155263 | Frézování betonového krytu tl 50 mm pruh š přes 1 do 2 m pl přes 500 do 1000 m2 s překážkami v trase | m2 | 21.39 | 147 |  | 0 | 0 | 189 | K
113155264 | Frézování betonového krytu tl 100 mm pruh š přes 1 do 2 m pl přes 500 do 1000 m2 s překážkami v trase | m2 | 21.39 | 223 |  | 0 | 0 | 190 | K
113201111 | Vytrhání obrub chodníkových ležatých | m | 817.87 | 122 |  | 0 | 0 | 191 | K
113201112 | Vytrhání obrub silničních ležatých | m | 817.87 | 146 |  | 0 | 0 | 192 | K
113202111 | Vytrhání obrub krajníků obrubníků stojatých | m | 21.39 | 71.6 |  | 0 | 0 | 193 | K
113203111 | Vytrhání obrub z dlažebních kostek | m | 21.39 | 79 |  | 0 | 0 | 194 | K
113204111 | Vytrhání obrub záhonových | m | 817.87 | 51 |  | 0 | 0 | 195 | K
115001101 | Převedení vody potrubím DN do 100 | m | 10.98 | 384 |  | 0 | 0 | 196 | K
115001102 | Převedení vody potrubím DN přes 100 do 150 | m | 10.98 | 559 |  | 0 | 0 | 197 | K
115101201 | Čerpání vody na dopravní výšku do 10 m průměrný přítok do 500 l/min | hod | 644.47 | 88.5 |  | 0 | 0 | 198 | K
115101301 | Pohotovost čerpací soupravy pro dopravní výšku do 10 m přítok do 500 l/min | den | 324.26 | 47.5 |  | 0 | 0 | 199 | K
119001401 | Dočasné zajištění potrubí ocelového nebo litinového DN do 200 mm | m | 213.86 | 390 |  | 0 | 0 | 200 | K
119001402 | Dočasné zajištění potrubí ocelového nebo litinového DN přes 200 do 500 mm | m | 155.48 | 609 |  | 0 | 0 | 201 | K
119001411 | Dočasné zajištění potrubí betonového, ŽB nebo kameninového DN do 200 mm | m | 219.64 | 493 |  | 0 | 0 | 202 | K
119001412 | Dočasné zajištění potrubí betonového, ŽB nebo kameninového DN přes 200 do 500 mm | m | 205.19 | 609 |  | 0 | 0 | 203 | K
119001421 | Dočasné zajištění kabelů a kabelových tratí ze 3 volně ložených kabelů | m | 228.31 | 313 |  | 0 | 0 | 204 | K
119001422 | Dočasné zajištění kabelů a kabelových tratí z 6 volně ložených kabelů | m | 213.86 | 424 |  | 0 | 0 | 205 | K
119001423 | Dočasné zajištění kabelů a kabelových tratí z více než 6 volně ložených kabelů | m | 215.59 | 672 |  | 0 | 0 | 206 | K
131113131 | Hloubení jam do 10 m3 v soudržných horninách třídy těžitelnosti I skupiny 1 a 2 při překopech inženýrských sítí ručně | m3 | 68.48 | 919 |  | 0 | 0 | 207 | K
131113132 | Hloubení jam do 10 m3 v nesoudržných horninách třídy těžitelnosti I skupiny 1 a 2 při překopech inženýrských sítí ručně | m3 | 68.48 | 991 |  | 0 | 0 | 208 | K
131113701 | Hloubení nezapažených jam v soudržných horninách třídy těžitelnosti I skupiny 1 a 2 ručně | m3 | 6.5 | 691 |  | 0 | 0 | 209 | K
131113702 | Hloubení nezapažených jam v nesoudržných horninách třídy těžitelnosti I skupiny 1 a 2 ručně | m3 | 6.5 | 740 |  | 0 | 0 | 210 | K
131113711 | Hloubení zapažených jam v soudržných horninách třídy těžitelnosti I skupiny 1 a 2 ručně | m3 | 6.5 | 861 |  | 0 | 0 | 211 | K
131113712 | Hloubení zapažených jam v nesoudržných horninách třídy těžitelnosti I skupiny 1 a 2 ručně | m3 | 6.5 | 922 |  | 0 | 0 | 212 | K
131151021 | Hloubení jam do 15 m3 zapažených v hornině třídy těžitelnosti I skupiny 1 a 2 při překopech inženýrských sítí strojně | m3 | 19.07 | 702 |  | 0 | 0 | 213 | K
131153101 | Hloubení jam nezapažených v hornině třídy těžitelnosti I skupiny 1 a 2 objem do 20 m3 strojně v omezeném prostoru | m3 | 172.27 | 452 |  | 0 | 0 | 214 | K
131153102 | Hloubení jam nezapažených v hornině třídy těžitelnosti I skupiny 1 a 2 objem do 50 m3 strojně v omezeném prostoru | m3 | 172.27 | 323 |  | 0 | 0 | 215 | K
131153103 | Hloubení jam nezapažených v hornině třídy těžitelnosti I skupiny 1 a 2 objem do 100 m3 strojně v omezeném prostoru | m3 | 172.27 | 243 |  | 0 | 0 | 216 | K
131153104 | Hloubení jam nezapažených v hornině třídy těžitelnosti I skupiny 1 a 2 objem přes 100 m3 strojně v omezeném prostoru | m3 | 172.27 | 198 |  | 0 | 0 | 217 | K
131153201 | Hloubení jam zapažených v hornině třídy těžitelnosti I skupiny 1 a 2 objem do 20 m3 strojně v omezeném prostoru | m3 | 170.26 | 707 |  | 0 | 0 | 218 | K
131153202 | Hloubení jam zapažených v hornině třídy těžitelnosti I skupiny 1 a 2 objem do 50 m3 strojně v omezeném prostoru | m3 | 170.26 | 493 |  | 0 | 0 | 219 | K
131153203 | Hloubení jam zapažených v hornině třídy těžitelnosti I skupiny 1 a 2 objem do 100 m3 strojně v omezeném prostoru | m3 | 170.26 | 387 |  | 0 | 0 | 220 | K
131153204 | Hloubení jam zapažených v hornině třídy těžitelnosti I skupiny 1 a 2 objem přes 100 m3 strojně v omezeném prostoru | m3 | 170.26 | 320 |  | 0 | 0 | 221 | K
131157021 | Hloubení jam do 15 m3 zapažených v hornině třídy těžitelnosti I skupiny 1 a 2 při překopech inženýrských sítí strojně v omezeném prostoru | m3 | 19.07 | 799 |  | 0 | 0 | 222 | K
131157121 | Hloubení jam do 15 m3 nezapažených v hornině třídy těžitelnosti I skupiny 1 a 2 při překopech inženýrských sítí strojně v omezeném prostoru | m3 | 19.07 | 468 |  | 0 | 0 | 223 | K
131213701 | Hloubení nezapažených jam v soudržných horninách třídy těžitelnosti I skupiny 3 ručně | m3 | 343.79 | 1120 |  | 0 | 0 | 224 | K
131213702 | Hloubení nezapažených jam v nesoudržných horninách třídy těžitelnosti I skupiny 3 ručně | m3 | 343.79 | 1200 |  | 0 | 0 | 225 | K
131213711 | Hloubení zapažených jam v soudržných horninách třídy těžitelnosti I skupiny 3 ručně | m3 | 343.79 | 1390 |  | 0 | 0 | 226 | K
131213712 | Hloubení zapažených jam v nesoudržných horninách třídy těžitelnosti I skupiny 3 ručně | m3 | 343.79 | 1500 |  | 0 | 0 | 227 | K
131251104 | Hloubení jam nezapažených v hornině třídy těžitelnosti I skupiny 3 objem do 500 m3 strojně | m3 | 376.86 | 218 |  | 0 | 0 | 228 | K
131313701 | Hloubení nezapažených jam v soudržných horninách třídy těžitelnosti II skupiny 4 ručně | m3 | 18.84 | 1560 |  | 0 | 0 | 229 | K
131313702 | Hloubení nezapažených jam v nesoudržných horninách třídy těžitelnosti II skupiny 4 ručně | m3 | 18.84 | 1690 |  | 0 | 0 | 230 | K
131313711 | Hloubení zapažených jam v soudržných horninách třídy těžitelnosti II skupiny 4 ručně | m3 | 18.84 | 1940 |  | 0 | 0 | 231 | K
131313712 | Hloubení zapažených jam v nesoudržných horninách třídy těžitelnosti II skupiny 4 ručně | m3 | 18.84 | 2100 |  | 0 | 0 | 232 | K
131351301 | Hloubení jam nezapažených v hornině třídy těžitelnosti II skupiny 4 objem do 20 m3 strojně v omezeném prostoru | m3 | 172.27 | 906 |  | 0 | 0 | 233 | K
131351302 | Hloubení jam nezapažených v hornině třídy těžitelnosti II skupiny 4 objem do 50 m3 strojně v omezeném prostoru | m3 | 172.27 | 685 |  | 0 | 0 | 234 | K
131351303 | Hloubení jam nezapažených v hornině třídy těžitelnosti II skupiny 4 objem do 100 m3 strojně v omezeném prostoru | m3 | 172.27 | 522 |  | 0 | 0 | 235 | K
131353104 | Hloubení jam nezapažených v hornině třídy těžitelnosti II skupiny 4 objem přes 100 m3 strojně v omezeném prostoru | m3 | 376.86 | 432 |  | 0 | 0 | 236 | K
131353201 | Hloubení jam zapažených v hornině třídy těžitelnosti II skupiny 4 objem 20 m3 strojně v omezeném prostoru | m3 | 10.11 | 1540 |  | 0 | 0 | 237 | K
131353202 | Hloubení jam zapažených v hornině třídy těžitelnosti II skupiny 4 objem do 50 m3 strojně v omezeném prostoru | m3 | 10.11 | 1170 |  | 0 | 0 | 238 | K
131353203 | Hloubení jam zapažených v hornině třídy těžitelnosti II skupiny 4 objem do 100 m3 strojně v omezeném prostoru | m3 | 10.11 | 900 |  | 0 | 0 | 239 | K
131353204 | Hloubení jam zapažených v hornině třídy těžitelnosti II skupiny 4 objem přes 100 m3 strojně v omezeném prostoru | m3 | 83.23 | 742 |  | 0 | 0 | 240 | K
131357021 | Hloubení jam do 15 m3 zapažených v hornině třídy těžitelnosti II skupiny 4 při překopech inženýrských sítí strojně v omezeném prostoru | m3 | 136.48 | 1700 |  | 0 | 0 | 241 | K
131357121 | Hloubení jam do 15 m3 nezapažených v hornině třídy těžitelnosti II skupiny 4 při překopech inženýrských sítí strojně v omezeném prostoru | m3 | 136.48 | 950 |  | 0 | 0 | 242 | K
132112121 | Hloubení zapažených rýh šířky do 800 mm v soudržných horninách třídy těžitelnosti I skupiny 1 a 2 ručně | m3 | 26.01 | 1040 |  | 0 | 0 | 243 | K
132112122 | Hloubení zapažených rýh šířky do 800 mm v nesoudržných horninách třídy těžitelnosti I skupiny 1 a 2 ručně | m3 | 6.5 | 1130 |  | 0 | 0 | 244 | K
132112131 | Hloubení nezapažených rýh šířky do 800 mm v soudržných horninách třídy těžitelnosti I skupiny 1 a 2 ručně | m3 | 6.5 | 836 |  | 0 | 0 | 245 | K
132112221 | Hloubení zapažených rýh šířky do 2000 mm v soudržných horninách třídy těžitelnosti I skupiny 1 a 2 ručně | m3 | 6.5 | 884 |  | 0 | 0 | 246 | K
132112222 | Hloubení zapažených rýh šířky do 2000 mm v nesoudržných horninách třídy těžitelnosti I skupiny 1 a 2 ručně | m3 | 6.5 | 949 |  | 0 | 0 | 247 | K
132112231 | Hloubení rýh š do 2000 mm v soudržných horninách třídy těžitelnosti I skupiny 1 a 2 objemu do 10 m3 při překopech inženýrských sítí ručně | m3 | 13 | 1130 |  | 0 | 0 | 248 | K
132112232 | Hloubení rýh š do 2000 mm v nesoudržných horninách třídy těžitelnosti I skupiny 1 a 2 objemu do 10 m3 při překopech inženýrských sítí ručně | m3 | 13 | 1140 |  | 0 | 0 | 249 | K
132112331 | Hloubení nezapažených rýh šířky do 2000 mm v soudržných horninách třídy těžitelnosti I skupiny 1 a 2 ručně | m3 | 13 | 708 |  | 0 | 0 | 250 | K
132112332 | Hloubení nezapažených rýh šířky do 2000 mm v nesoudržných horninách třídy těžitelnosti I skupiny 1 a 2 ručně | m3 | 13 | 759 |  | 0 | 0 | 251 | K
132151031 | Hloubení rýh zapažených š do 2000 mm v hornině třídy těžitelnosti I skupiny 1 a 2 objemu do 15 m3 při překopech inženýrských sítí strojně | m3 | 1.36 | 937 |  | 0 | 0 | 252 | K
132151111 | Hloubení rýh nezapažených š do 2000 mm v hornině třídy těžitelnosti I skupiny 1 a 2 objemu do 15 m3 při překopech inženýrských sítí strojně | m3 | 294.61 | 649 |  | 0 | 0 | 253 | K
132153101 | Hloubení rýh nezapažených š do 800 mm v hornině třídy těžitelnosti I skupiny 1 a 2 objem do 20 m3 strojně v omezeném prostoru | m3 | 16.4 | 690 |  | 0 | 0 | 254 | K
132153102 | Hloubení rýh nezapažených š do 800 mm v hornině třídy těžitelnosti I skupiny 1 a 2 objem do 50 m3 strojně v omezeném prostoru | m3 | 16.4 | 528 |  | 0 | 0 | 255 | K
132153103 | Hloubení rýh nezapažených š do 800 mm v hornině třídy těžitelnosti I skupiny 1 a 2 objem do 100 m3 strojně v omezeném prostoru | m3 | 204.75 | 425 |  | 0 | 0 | 256 | K
132153104 | Hloubení rýh nezapažených š do 800 mm v hornině třídy těžitelnosti I skupiny 1 a 2 objem přes 100 m3 strojně v omezeném prostoru | m3 | 32.95 | 351 |  | 0 | 0 | 257 | K
132155101 | Hloubení rýh zapažených š do 800 mm v hornině třídy těžitelnosti I skupiny 1 a 2 objem do 20 m3 strojně v omezeném prostoru | m3 | 282.21 | 923 |  | 0 | 0 | 258 | K
132155102 | Hloubení rýh zapažených š do 800 mm v hornině třídy těžitelnosti I skupiny 1 a 2 objem do 50 m3 strojně v omezeném prostoru | m3 | 282.21 | 705 |  | 0 | 0 | 259 | K
132155103 | Hloubení rýh zapažených š do 800 mm v hornině třídy těžitelnosti I skupiny 1 a 2 objem do 100 m3 strojně v omezeném prostoru | m3 | 204.75 | 568 |  | 0 | 0 | 260 | K
132155104 | Hloubení rýh zapažených š do 800 mm v hornině třídy těžitelnosti I skupiny 1 a 2 objem přes 100 m3 strojně v omezeném prostoru | m3 | 32.95 | 469 |  | 0 | 0 | 261 | K
132157031 | Hloubení rýh zapažených š do 2000 mm v hornině třídy těžitelnosti I skupiny 1 a 2 objemu do 15 m3 při překopech inženýrských sítí strojně v omezeném prostoru | m3 | 282.21 | 1090 |  | 0 | 0 | 262 | K
132157111 | Hloubení rýh nezapažených š do 2000 mm v hornině třídy těžitelnosti I skupiny 1 a 2 objemu do 15 m3 při překopech inženýrských sítí strojně v omezeném prostoru | m3 | 282.21 | 751 |  | 0 | 0 | 263 | K
132212121 | Hloubení zapažených rýh šířky do 800 mm v soudržných horninách třídy těžitelnosti I skupiny 3 ručně | m3 | 460.23 | 1740 |  | 0 | 0 | 264 | K
132212122 | Hloubení zapažených rýh šířky do 800 mm v nesoudržných horninách třídy těžitelnosti I skupiny 3 ručně | m3 | 460.23 | 1880 |  | 0 | 0 | 265 | K
132212131 | Hloubení nezapažených rýh šířky do 800 mm v soudržných horninách třídy těžitelnosti I skupiny 3 ručně | m3 | 460.23 | 1390 |  | 0 | 0 | 266 | K
132212132 | Hloubení nezapažených rýh šířky do 800 mm v nesoudržných horninách třídy těžitelnosti I skupiny 3 ručně | m3 | 460.23 | 1510 |  | 0 | 0 | 267 | K
132212221 | Hloubení zapažených rýh šířky do 2000 mm v soudržných horninách třídy těžitelnosti I skupiny 3 ručně | m3 | 204.75 | 1460 |  | 0 | 0 | 268 | K
132212222 | Hloubení zapažených rýh šířky do 2000 mm v nesoudržných horninách třídy těžitelnosti I skupiny 3 ručně | m3 | 204.75 | 1570 |  | 0 | 0 | 269 | K
132212331 | Hloubení nezapažených rýh šířky do 2000 mm v soudržných horninách třídy těžitelnosti I skupiny 3 ručně | m3 | 204.75 | 1170 |  | 0 | 0 | 270 | K
132212332 | Hloubení nezapažených rýh šířky do 2000 mm v nesoudržných horninách třídy těžitelnosti I skupiny 3 ručně | m3 | 204.75 | 1250 |  | 0 | 0 | 271 | K
132251251 | Hloubení rýh nezapažených š do 2000 mm v hornině třídy těžitelnosti I skupiny 3 objem do 20 m3 strojně | m3 | 57.22 | 758 |  | 0 | 0 | 272 | K
132253101 | Hloubení rýh nezapažených š do 800 mm v hornině třídy těžitelnosti I skupiny 3 objem do 20 m3 strojně v omezeném prostoru | m3 | 57.22 | 1220 |  | 0 | 0 | 273 | K
132253102 | Hloubení rýh nezapažených š do 800 mm v hornině třídy těžitelnosti I skupiny 3 objem do 50 m3 strojně v omezeném prostoru | m3 | 57.22 | 973 |  | 0 | 0 | 274 | K
132253103 | Hloubení rýh nezapažených š do 800 mm v hornině třídy těžitelnosti I skupiny 3 objem do 100 m3 strojně v omezeném prostoru | m3 | 57.22 | 792 |  | 0 | 0 | 275 | K
132253104 | Hloubení rýh nezapažených š do 800 mm v hornině třídy těžitelnosti I skupiny 3 objem přes 100 m3 strojně v omezeném prostoru | m3 | 356.05 | 652 |  | 0 | 0 | 276 | K
132254201 | Hloubení zapažených rýh š do 2000 mm v hornině třídy těžitelnosti I skupiny 3 objem do 20 m3 | m3 | 356.05 | 1110 |  | 0 | 0 | 277 | K
132255101 | Hloubení rýh zapažených š do 800 mm v hornině třídy těžitelnosti I skupiny 3 objem do 20 m3 strojně v omezeném prostoru | m3 | 57.22 | 1630 |  | 0 | 0 | 278 | K
132255102 | Hloubení rýh zapažených š do 800 mm v hornině třídy těžitelnosti I skupiny 3 objem do 50 m3 strojně v omezeném prostoru | m3 | 57.22 | 1280 |  | 0 | 0 | 279 | K
132255103 | Hloubení rýh zapažených š do 800 mm v hornině třídy těžitelnosti I skupiny 3 objem do 100 m3 strojně v omezeném prostoru | m3 | 57.22 | 1040 |  | 0 | 0 | 280 | K
132255104 | Hloubení rýh zapažených š do 800 mm v hornině třídy těžitelnosti I skupiny 3 objem přes 100 m3 strojně v omezeném prostoru | m3 | 57.22 | 861 |  | 0 | 0 | 281 | K
132257031 | Hloubení rýh zapažených š do 2000 mm v hornině třídy těžitelnosti I skupiny 3 objemu do 15 m3 při překopech inženýrských sítí strojně v omezeném prostoru | m3 | 356.05 | 1720 |  | 0 | 0 | 282 | K
132257111 | Hloubení rýh nezapažených š do 2000 mm v hornině třídy těžitelnosti I skupiny 3 objemu do 15 m3 při překopech inženýrských sítí strojně v omezeném prostoru | m3 | 560.05 | 1170 |  | 0 | 0 | 283 | K
132312121 | Hloubení zapažených rýh šířky do 800 mm v soudržných horninách třídy těžitelnosti II skupiny 4 ručně | m3 | 10.11 | 2430 |  | 0 | 0 | 284 | K
132312122 | Hloubení zapažených rýh šířky do 800 mm v nesoudržných horninách třídy těžitelnosti II skupiny 4 ručně | m3 | 10.11 | 2610 |  | 0 | 0 | 285 | K
132312131 | Hloubení nezapažených rýh šířky do 800 mm v soudržných horninách třídy těžitelnosti II skupiny 4 ručně | m3 | 20.22 | 1940 |  | 0 | 0 | 286 | K
132312132 | Hloubení nezapažených rýh šířky do 800 mm v nesoudržných horninách třídy těžitelnosti II skupiny 4 ručně | m3 | 20.22 | 2090 |  | 0 | 0 | 287 | K
132312221 | Hloubení zapažených rýh šířky do 2000 mm v soudržných horninách třídy těžitelnosti II skupiny 4 ručně | m3 | 20.22 | 2000 |  | 0 | 0 | 288 | K
132312222 | Hloubení zapažených rýh šířky do 2000 mm v nesoudržných horninách třídy těžitelnosti II skupiny 4 ručně | m3 | 20.22 | 2370 |  | 0 | 0 | 289 | K
132312331 | Hloubení nezapažených rýh šířky do 2000 mm v soudržných horninách třídy těžitelnosti II skupiny 4 ručně | m3 | 20.22 | 1600 |  | 0 | 0 | 290 | K
132312332 | Hloubení nezapažených rýh šířky do 2000 mm v nesoudržných horninách třídy těžitelnosti II skupiny 4 ručně | m3 | 20.22 | 1900 |  | 0 | 0 | 291 | K
132351251 | Hloubení rýh nezapažených š do 2000 mm v hornině třídy těžitelnosti II skupiny 4 objem do 20 m3 strojně | m3 | 24.28 | 1000 |  | 0 | 0 | 292 | K
132353101 | Hloubení rýh nezapažených š do 800 mm v hornině třídy těžitelnosti II skupiny 4 objem do 20 m3 strojně v omezeném prostoru | m3 | 24.28 | 1670 |  | 0 | 0 | 293 | K
132353102 | Hloubení rýh nezapažených š do 800 mm v hornině třídy těžitelnosti II skupiny 4 objem do 50 m3 strojně v omezeném prostoru | m3 | 34.58 | 1330 |  | 0 | 0 | 294 | K
132353103 | Hloubení rýh nezapažených š do 800 mm v hornině třídy těžitelnosti II skupiny 4 objem do 100 m3 strojně v omezeném prostoru | m3 | 34.58 | 1090 |  | 0 | 0 | 295 | K
132353104 | Hloubení rýh nezapažených š do 800 mm v hornině třídy těžitelnosti II skupiny 4 objem přes 100 m3 strojně v omezeném prostoru | m3 | 68.69 | 900 |  | 0 | 0 | 296 | K
132353251 | Hloubení rýh nezapažených š do 2000 mm v hornině třídy těžitelnosti II skupiny 4 objem do 20 m3 strojně v omezeném prostoru | m3 | 24.28 | 1200 |  | 0 | 0 | 297 | K
132353252 | Hloubení rýh nezapažených š do 2000 mm v hornině třídy těžitelnosti II skupiny 4 objem do 50 m3 strojně v omezeném prostoru | m3 | 34.58 | 942 |  | 0 | 0 | 298 | K
132353253 | Hloubení rýh nezapažených š do 2000 mm v hornině třídy těžitelnosti II skupiny 4 objem do 100 m3 strojně v omezeném prostoru | m3 | 68.69 | 763 |  | 0 | 0 | 299 | K
132353254 | Hloubení rýh nezapažených š do 2000 mm v hornině třídy těžitelnosti II skupiny 4 objem přes 100 m3 strojně v omezeném prostoru | m3 | 340.34 | 630 |  | 0 | 0 | 300 | K
132354201 | Hloubení zapažených rýh š do 2000 mm v hornině třídy těžitelnosti II skupiny 4 objem do 20 m3 | m3 | 24.28 | 1490 |  | 0 | 0 | 301 | K
132355101 | Hloubení rýh zapažených š do 800 mm v hornině třídy těžitelnosti II skupiny 4 objem do 20 m3 strojně v omezeném prostoru | m3 | 24.28 | 2220 |  | 0 | 0 | 302 | K
132355102 | Hloubení rýh zapažených š do 800 mm v hornině třídy těžitelnosti II skupiny 4 objem do 50 m3 strojně v omezeném prostoru | m3 | 34.58 | 1760 |  | 0 | 0 | 303 | K
132355103 | Hloubení rýh zapažených š do 800 mm v hornině třídy těžitelnosti II skupiny 4 objem do 100 m3 strojně v omezeném prostoru | m3 | 34.58 | 1440 |  | 0 | 0 | 304 | K
132355104 | Hloubení rýh zapažených š do 800 mm v hornině třídy těžitelnosti II skupiny 4 objem přes 100 m3 strojně v omezeném prostoru | m3 | 340.34 | 1190 |  | 0 | 0 | 305 | K
132355201 | Hloubení zapažených rýh š do 2000 mm v hornině třídy těžitelnosti II skupiny 4 objem do 20 m3 v omezeném prostoru | m3 | 20.22 | 1800 |  | 0 | 0 | 306 | K
132355202 | Hloubení zapažených rýh š do 2000 mm v hornině třídy těžitelnosti II skupiny 4 objem do 50 m3 v omezeném prostoru | m3 | 20.22 | 1400 |  | 0 | 0 | 307 | K
132355203 | Hloubení zapažených rýh š do 2000 mm v hornině třídy těžitelnosti II skupiny 4 objem do 100 m3 v omezeném prostoru | m3 | 20.22 | 1130 |  | 0 | 0 | 308 | K
132355204 | Hloubení zapažených rýh š do 2000 mm v hornině třídy těžitelnosti II skupiny 4 objem přes 100 m3 v omezeném prostoru | m3 | 20.22 | 936 |  | 0 | 0 | 309 | K
132357031 | Hloubení rýh zapažených š do 2000 mm v hornině třídy těžitelnosti II skupiny 4 objemu do 15 m3 při překopech inženýrských sítí strojně v omezeném prostoru | m3 | 409.92 | 2260 |  | 0 | 0 | 310 | K
132357111 | Hloubení rýh nezapažených š do 2000 mm v hornině třídy těžitelnosti II skupiny 4 objemu do 15 m3 při překopech inženýrských sítí strojně v omezeném prostoru | m3 | 350.5 | 1560 |  | 0 | 0 | 311 | K
133111011 | Hloubení šachet v soudržných horninách třídy těžitelnosti I skupiny 1 a 2 při překopech inženýrských sítí objemu do 10 m3 ručně | m3 | 6.97 | 1450 |  | 0 | 0 | 312 | K
133111012 | Hloubení šachet v nesoudržných horninách třídy těžitelnosti I skupiny 1 a 2 při překopech inženýrských sítí objemu do 10 m3 ručně | m3 | 6.97 | 1490 |  | 0 | 0 | 313 | K
133112811 | Hloubení nezapažených šachet v hornině třídy těžitelnosti I skupiny 1 a 2 plocha výkopu do 4 m2 ručně | m3 | 6.97 | 1120 |  | 0 | 0 | 314 | K
133112812 | Hloubení nezapažených šachet v hornině třídy těžitelnosti I skupiny 1 a 2 plocha výkopu přes 4 do 20 m2 ručně | m3 | 6.97 | 1050 |  | 0 | 0 | 315 | K
133112821 | Hloubení zapažených šachet v hornině třídy těžitelnosti I skupiny 1 a 2 plocha výkopu do 4 m2 ručně | m3 | 6.97 | 1390 |  | 0 | 0 | 316 | K
133112822 | Hloubení zapažených šachet v hornině třídy těžitelnosti I skupiny 1 a 2 plocha výkopu přes 4 do 20 m2 ručně | m3 | 6.97 | 1310 |  | 0 | 0 | 317 | K
133151031 | Hloubení šachet v hornině třídy těžitelnosti I skupiny 1 a 2 objemu do 15 m3 při překopech inženýrských sítí strojně | m3 | 38.84 | 1040 |  | 0 | 0 | 318 | K
133153101 | Hloubení šachet nezapažených v hornině třídy těžitelnosti I skupiny 1 a 2 objem do 20 m3 v omezeném prostoru | m3 | 15.49 | 859 |  | 0 | 0 | 319 | K
133153102 | Hloubení šachet nezapažených v hornině třídy těžitelnosti I skupiny 1 a 2 objem do 50 m3 v omezeném prostoru | m3 | 20.81 | 699 |  | 0 | 0 | 320 | K
133153103 | Hloubení šachet nezapažených v hornině třídy těžitelnosti I skupiny 1 a 2 objem do 100 m3 v omezeném prostoru | m3 | 15.49 | 600 |  | 0 | 0 | 321 | K
133153104 | Hloubení šachet nezapažených v hornině třídy těžitelnosti I skupiny 1 a 2 objem přes 100 m3 v omezeném prostoru | m3 | 21.96 | 569 |  | 0 | 0 | 322 | K
133155101 | Hloubení šachet zapažených v hornině třídy těžitelnosti I skupiny 1 a 2 objem do 20 m3 v omezeném prostoru | m3 | 15.49 | 1100 |  | 0 | 0 | 323 | K
133155102 | Hloubení šachet zapažených v hornině třídy těžitelnosti I skupiny 1 a 2 objem do 50 m3 v omezeném prostoru | m3 | 21.96 | 888 |  | 0 | 0 | 324 | K
133155103 | Hloubení šachet zapažených v hornině třídy těžitelnosti I skupiny 1 a 2 objem do 100 m3 v omezeném prostoru | m3 | 21.96 | 761 |  | 0 | 0 | 325 | K
133155104 | Hloubení šachet zapažených v hornině třídy těžitelnosti I skupiny 1 a 2 objem přes 100 m3 v omezeném prostoru | m3 | 20.81 | 699 |  | 0 | 0 | 326 | K
133157031 | Hloubení šachet v hornině třídy těžitelnosti I skupiny 1 a 2 objemu do 15 m3 při překopech inženýrských sítí strojně v omezeném prostoru | m3 | 15.49 | 1280 |  | 0 | 0 | 327 | K
133212811 | Hloubení nezapažených šachet v hornině třídy těžitelnosti I skupiny 3 plocha výkopu do 4 m2 ručně | m3 | 61.96 | 2210 |  | 0 | 0 | 328 | K
133212812 | Hloubení nezapažených šachet v hornině třídy těžitelnosti I skupiny 3 plocha výkopu přes 4 do 20 m2 ručně | m3 | 15.49 | 1860 |  | 0 | 0 | 329 | K
133212821 | Hloubení zapažených šachet v hornině třídy těžitelnosti I skupiny 3 plocha výkopu do 4 m2 ručně | m3 | 87.86 | 2750 |  | 0 | 0 | 330 | K
133212822 | Hloubení zapažených šachet v hornině třídy těžitelnosti I skupiny 3 plocha výkopu přes 4 do 20 m2 ručně | m3 | 15.49 | 2320 |  | 0 | 0 | 331 | K
133253101 | Hloubení šachet nezapažených v hornině třídy těžitelnosti I skupiny 3 objem do 20 m3 v omezeném prostoru | m3 | 12.14 | 1470 |  | 0 | 0 | 332 | K
133253102 | Hloubení šachet nezapažených v hornině třídy těžitelnosti I skupiny 3 objem do 50 m3 v omezeném prostoru | m3 | 12.14 | 1210 |  | 0 | 0 | 333 | K
133253103 | Hloubení šachet nezapažených v hornině třídy těžitelnosti I skupiny 3 objem do 100 m3 v omezeném prostoru | m3 | 12.14 | 1020 |  | 0 | 0 | 334 | K
133253104 | Hloubení šachet nezapažených v hornině třídy těžitelnosti I skupiny 3 objem přes 100 m3 v omezeném prostoru | m3 | 12.14 | 969 |  | 0 | 0 | 335 | K
133257031 | Hloubení šachet v hornině třídy těžitelnosti I skupiny 3 objemu do 15 m3 při překopech inženýrských sítí strojně v omezeném prostoru | m3 | 87.86 | 2070 |  | 0 | 0 | 336 | K
133311011 | Hloubení šachet v soudržných horninách třídy těžitelnosti II skupiny 4 při překopech inženýrských sítí objemu do 10 m3 ručně | m3 | 18.44 | 2760 |  | 0 | 0 | 337 | K
133311012 | Hloubení šachet v nesoudržných horninách třídy těžitelnosti II skupiny 4 při překopech inženýrských sítí objemu do 10 m3 ručně | m3 | 18.44 | 3070 |  | 0 | 0 | 338 | K
133312811 | Hloubení nezapažených šachet v hornině třídy těžitelnosti II skupiny 4 plocha výkopu do 4 m2 ručně | m3 | 5.49 | 2420 |  | 0 | 0 | 339 | K
133312812 | Hloubení nezapažených šachet v hornině třídy těžitelnosti II skupiny 4 plocha výkopu přes 4 do 20 m2 ručně | m3 | 12.48 | 2140 |  | 0 | 0 | 340 | K
133312821 | Hloubení zapažených šachet v hornině třídy těžitelnosti II skupiny 4 plocha výkopu do 4 m2 ručně | m3 | 5.49 | 3010 |  | 0 | 0 | 341 | K
133312822 | Hloubení zapažených šachet v hornině třídy těžitelnosti II skupiny 4 plocha výkopu přes 4 do 20 m2 ručně | m3 | 5.49 | 2670 |  | 0 | 0 | 342 | K
133353101 | Hloubení šachet nezapažených v hornině třídy těžitelnosti II skupiny 4 objem do 20 m3 v omezeném prostoru | m3 | 6.97 | 1900 |  | 0 | 0 | 343 | K
133353102 | Hloubení šachet nezapažených v hornině třídy těžitelnosti II skupiny 4 objem do 50 m3 v omezeném prostoru | m3 | 6.97 | 1530 |  | 0 | 0 | 344 | K
133353103 | Hloubení šachet nezapažených v hornině třídy těžitelnosti II skupiny 4 objem do 100 m3 v omezeném prostoru | m3 | 6.97 | 1280 |  | 0 | 0 | 345 | K
133353104 | Hloubení šachet nezapažených v hornině třídy těžitelnosti II skupiny 4 objem přes 100 m3 v omezeném prostoru | m3 | 4.86 | 1210 |  | 0 | 0 | 346 | K
133355101 | Hloubení šachet zapažených v hornině třídy těžitelnosti II skupiny 4 objem do 20 m3 v omezeném prostoru | m3 | 4.86 | 2470 |  | 0 | 0 | 347 | K
133355102 | Hloubení šachet zapažených v hornině třídy těžitelnosti II skupiny 4 objem do 50 m3 v omezeném prostoru | m3 | 4.86 | 1990 |  | 0 | 0 | 348 | K
133355103 | Hloubení šachet zapažených v hornině třídy těžitelnosti II skupiny 4 objem do 100 m3 v omezeném prostoru | m3 | 4.86 | 1660 |  | 0 | 0 | 349 | K
133355104 | Hloubení šachet zapažených v hornině třídy těžitelnosti II skupiny 4 objem přes 100 m3 v omezeném prostoru | m3 | 4.86 | 1580 |  | 0 | 0 | 350 | K
133357031 | Hloubení šachet v hornině třídy těžitelnosti II skupiny 4 objemu do 15 m3 při překopech inženýrských sítí strojně v omezeném prostoru | m3 | 57.8 | 2560 |  | 0 | 0 | 351 | K
139001101 | Příplatek za ztížení vykopávky v blízkosti podzemního vedení | m3 | 819.03 | 546 |  | 0 | 0 | 352 | K
122151101 | Odkopávky a prokopávky nezapažené v hornině třídy těžitelnosti I skupiny 1 a 2 objem do 20 m3 strojně | m3 | 21.62 | 163 |  | 0 | 0 | 353 | K
122151103 | Odkopávky a prokopávky nezapažené v hornině třídy těžitelnosti I skupiny 1 a 2 objem do 100 m3 strojně | m3 | 21.62 | 123 |  | 0 | 0 | 354 | K
122251101 | Odkopávky a prokopávky nezapažené v hornině třídy těžitelnosti I skupiny 3 objem do 20 m3 strojně | m3 | 21.62 | 243 |  | 0 | 0 | 355 | K
122251102 | Odkopávky a prokopávky nezapažené v hornině třídy těžitelnosti I skupiny 3 objem do 50 m3 strojně | m3 | 21.62 | 207 |  | 0 | 0 | 356 | K
122251103 | Odkopávky a prokopávky nezapažené v hornině třídy těžitelnosti I skupiny 3 objem do 100 m3 strojně | m3 | 86.47 | 185 |  | 0 | 0 | 357 | K
122251104 | Odkopávky a prokopávky nezapažené v hornině třídy těžitelnosti I skupiny 3 objem do 500 m3 strojně | m3 | 21.62 | 156 |  | 0 | 0 | 358 | K
122251105 | Odkopávky a prokopávky nezapažené v hornině třídy těžitelnosti I skupiny 3 objem do 1000 m3 strojně | m3 | 105.89 | 135 |  | 0 | 0 | 359 | K
122351101 | Odkopávky a prokopávky nezapažené v hornině třídy těžitelnosti II skupiny 4 objem do 20 m3 strojně | m3 | 21.62 | 511 |  | 0 | 0 | 360 | K
122351102 | Odkopávky a prokopávky nezapažené v hornině třídy těžitelnosti II skupiny 4 objem do 50 m3 strojně | m3 | 21.62 | 428 |  | 0 | 0 | 361 | K
122351103 | Odkopávky a prokopávky nezapažené v hornině třídy těžitelnosti II skupiny 4 objem do 100 m3 strojně | m3 | 21.62 | 374 |  | 0 | 0 | 362 | K
122351104 | Odkopávky a prokopávky nezapažené v hornině třídy těžitelnosti II skupiny 4 objem do 500 m3 strojně | m3 | 21.62 | 234 |  | 0 | 0 | 363 | K
122351105 | Odkopávky a prokopávky nezapažené v hornině třídy těžitelnosti II skupiny 4 objem do 1000 m3 strojně | m3 | 68.68 | 242 |  | 0 | 0 | 364 | K
130001101 | Příplatek za ztížení vykopávky v blízkosti podzemního vedení | m3 | 1036.93 | 546 |  | 0 | 0 | 365 | K
130901103 | Bourání kcí v hloubených vykopávkách ze zdiva cihelného nebo smíšeného na MC ručně | m3 | 26.01 | 2920 |  | 0 | 0 | 366 | K
130901121 | Bourání kcí v hloubených vykopávkách ze zdiva z betonu prostého ručně | m3 | 18.5 | 7090 |  | 0 | 0 | 367 | K
130901123 | Bourání kcí v hloubených vykopávkách ze zdiva ze ŽB nebo předpjatého ručně | m3 | 18.5 | 13300 |  | 0 | 0 | 368 | K
131151121 | Hloubení jam do 15 m3 nezapažených v hornině třídy těžitelnosti I skupiny 1 a 2 při překopech inženýrských sítí strojně | m3 | 19.07 | 401 |  | 0 | 0 | 369 | K
131213131 | Hloubení jam do 10 m3 v soudržných horninách třídy těžitelnosti I skupiny 3 při překopech inženýrských sítí ručně | m3 | 1639.67 | 1380 |  | 0 | 0 | 370 | K
131213132 | Hloubení jam do 10 m3 v nesoudržných horninách třídy těžitelnosti I skupiny 3 při překopech inženýrských sítí ručně | m3 | 1402 | 1500 |  | 0 | 0 | 371 | K
131251021 | Hloubení jam do 15 m3 zapažených v hornině třídy těžitelnosti I skupiny 3 při překopech inženýrských sítí strojně | m3 | 1701.63 | 1090 |  | 0 | 0 | 372 | K
131251100 | Hloubení jam nezapažených v hornině třídy těžitelnosti I skupiny 3 objem do 20 m3 strojně | m3 | 94.21 | 584 |  | 0 | 0 | 373 | K
131251100 | Hloubení jam nezapažených v hornině třídy těžitelnosti I skupiny 3 objem do 20 m3 strojně | m3 | 94.21 | 584 |  | 0 | 0 | 374 | K
131251102 | Hloubení jam nezapažených v hornině třídy těžitelnosti I skupiny 3 objem do 50 m3 strojně | m3 | 94.21 | 446 |  | 0 | 0 | 375 | K
131251103 | Hloubení jam nezapažených v hornině třídy těžitelnosti I skupiny 3 objem do 100 m3 strojně | m3 | 1034.04 | 334 |  | 0 | 0 | 376 | K
131251105 | Hloubení jam nezapažených v hornině třídy těžitelnosti I skupiny 3 objemu do 1000 m3 strojně | m3 | 376.86 | 186 |  | 0 | 0 | 377 | K
131251106 | Hloubení jam nezapažených v hornině třídy těžitelnosti I skupiny 3 objem do 5000 m3 strojně | m3 | 680.68 | 149 |  | 0 | 0 | 378 | K
131251121 | Hloubení jam do 15 m3 nezapažených v hornině třídy těžitelnosti I skupiny 3 při překopech inženýrských sítí strojně | m3 | 1375.18 | 605 |  | 0 | 0 | 379 | K
131251201 | Hloubení jam zapažených v hornině třídy těžitelnosti I skupiny 3 objem do 20 m3 strojně | m3 | 94.21 | 947 |  | 0 | 0 | 380 | K
131251202 | Hloubení jam zapažených v hornině třídy těžitelnosti I skupiny 3 objem do 50 m3 strojně | m3 | 94.21 | 709 |  | 0 | 0 | 381 | K
131251203 | Hloubení jam zapažených v hornině třídy těžitelnosti I skupiny 3 objem do 100 m3 strojně | m3 | 356.63 | 546 |  | 0 | 0 | 382 | K
131251204 | Hloubení jam zapažených v hornině třídy těžitelnosti I skupiny 3 objem do 500 m3 strojně | m3 | 376.86 | 381 |  | 0 | 0 | 383 | K
131251205 | Hloubení jam zapažených v hornině třídy těžitelnosti I skupiny 3 objem do 1000 m3 strojně | m3 | 416.16 | 331 |  | 0 | 0 | 384 | K
131253101 | Hloubení jam nezapažených v hornině třídy těžitelnosti I skupiny 3 objem do 20 m3 strojně v omezeném prostoru | m3 | 258.51 | 700 |  | 0 | 0 | 385 | K
131253102 | Hloubení jam nezapažených v hornině třídy těžitelnosti I skupiny 3 objem do 50 m3 strojně v omezeném prostoru | m3 | 258.51 | 498 |  | 0 | 0 | 386 | K
131253103 | Hloubení jam nezapažených v hornině třídy těžitelnosti I skupiny 3 objem do 100 m3 strojně v omezeném prostoru | m3 | 258.51 | 403 |  | 0 | 0 | 387 | K
131253104 | Hloubení jam nezapažených v hornině třídy těžitelnosti I skupiny 3 objem přes 100 m3 strojně v omezeném prostoru | m3 | 258.51 | 334 |  | 0 | 0 | 388 | K
131253201 | Hloubení jam zapažených v hornině třídy těžitelnosti I skupiny 3 objem do 20 m3 strojně v omezeném prostoru | m3 | 343.79 | 1170 |  | 0 | 0 | 389 | K
131253202 | Hloubení jam zapažených v hornině třídy těžitelnosti I skupiny 3 objem do 50 m3 strojně v omezeném prostoru | m3 | 343.79 | 843 |  | 0 | 0 | 390 | K
131253203 | Hloubení jam zapažených v hornině třídy těžitelnosti I skupiny 3 objem do 100 m3 strojně v omezeném prostoru | m3 | 343.79 | 696 |  | 0 | 0 | 391 | K
131253204 | Hloubení jam zapažených v hornině třídy těžitelnosti I skupiny 3 objem přes 100 m3 strojně v omezeném prostoru | m3 | 343.79 | 574 |  | 0 | 0 | 392 | K
131257021 | Hloubení jam do 15 m3 zapažených v hornině třídy těžitelnosti I skupiny 3 při překopech inženýrských sítí strojně v omezeném prostoru | m3 | 1375.18 | 1320 |  | 0 | 0 | 393 | K
131257121 | Hloubení jam do 15 m3 nezapažených v hornině třídy těžitelnosti I skupiny 3 při překopech inženýrských sítí strojně v omezeném prostoru | m3 | 1043.17 | 714 |  | 0 | 0 | 394 | K
131313131 | Hloubení jam do 10 m3 v soudržných horninách třídy těžitelnosti II skupiny 4 při překopech inženýrských sítí ručně | m3 | 409.92 | 2170 |  | 0 | 0 | 395 | K
131313132 | Hloubení jam do 10 m3 v nesoudržných horninách třídy těžitelnosti II skupiny 4 při překopech inženýrských sítí ručně | m3 | 350.5 | 2310 |  | 0 | 0 | 396 | K
131351021 | Hloubení jam do 15 m3 zapažených v hornině třídy těžitelnosti II skupiny 4 při překopech inženýrských sítí strojně | m3 | 343.79 | 1400 |  | 0 | 0 | 397 | K
131351102 | Hloubení jam nezapažených v hornině třídy těžitelnosti II skupiny 4 objem do 50 m3 strojně | m3 | 103.4 | 591 |  | 0 | 0 | 398 | K
131351103 | Hloubení jam nezapažených v hornině třídy těžitelnosti II skupiny 4 objem do 100 m3 strojně | m3 | 206.81 | 453 |  | 0 | 0 | 399 | K
131351104 | Hloubení jam nezapažených v hornině třídy těžitelnosti II skupiny 4 objem do 500 m3 strojně | m3 | 206.81 | 310 |  | 0 | 0 | 400 | K
131351105 | Hloubení jam nezapažených v hornině třídy těžitelnosti II skupiny 4 objem do 1000 m3 strojně | m3 | 75.37 | 261 |  | 0 | 0 | 401 | K
131351106 | Hloubení jam nezapažených v hornině třídy těžitelnosti II skupiny 4 objem do 5000 m3 strojně | m3 | 680.68 | 217 |  | 0 | 0 | 402 | K
131351121 | Hloubení jam do 15 m3 nezapažených v hornině třídy těžitelnosti II skupiny 4 při překopech inženýrských sítí strojně | m3 | 3825.39 | 796 |  | 0 | 0 | 403 | K
131351202 | Hloubení jam zapažených v hornině třídy těžitelnosti II skupiny 4 objem do 50 m3 strojně | m3 | 103.4 | 947 |  | 0 | 0 | 404 | K
131351203 | Hloubení jam zapažených v hornině třídy těžitelnosti II skupiny 4 objem do 100 m3 strojně | m3 | 20.23 | 741 |  | 0 | 0 | 405 | K
131351204 | Hloubení jam zapažených v hornině třídy těžitelnosti II skupiny 4 objem do 500 m3 strojně | m3 | 37.69 | 507 |  | 0 | 0 | 406 | K
131351205 | Hloubení jam zapažených v hornině třídy těžitelnosti II skupiny 4 objem do 1000 m3 strojně | m3 | 83.23 | 454 |  | 0 | 0 | 407 | K
131351206 | Hloubení jam zapažených v hornině třídy těžitelnosti II skupiny 4 objem do 5000 m3 strojně | m3 | 680.68 | 371 |  | 0 | 0 | 408 | K
131451021 | Hloubení jam do 15 m3 zapažených v hornině třídy těžitelnosti II skupiny 5 při překopech inženýrských sítí strojně | m3 | 425.41 | 2360 |  | 0 | 0 | 409 | K
132151252 | Hloubení rýh nezapažených š do 2000 mm v hornině třídy těžitelnosti I skupiny 1 a 2 objem do 50 m3 strojně | m3 | 37.69 | 389 |  | 0 | 0 | 410 | K
132151253 | Hloubení rýh nezapažených š do 2000 mm v hornině třídy těžitelnosti I skupiny 1 a 2 objem do 100 m3 strojně | m3 | 32.95 | 316 |  | 0 | 0 | 411 | K
132153251 | Hloubení rýh nezapažených š do 2000 mm v hornině třídy těžitelnosti I skupiny 1 a 2 objem do 20 m3 strojně v omezeném prostoru | m3 | 8.23 | 578 |  | 0 | 0 | 412 | K
132153252 | Hloubení rýh nezapažených š do 2000 mm v hornině třídy těžitelnosti I skupiny 1 a 2 objem do 50 m3 strojně v omezeném prostoru | m3 | 8.23 | 451 |  | 0 | 0 | 413 | K
132153253 | Hloubení rýh nezapažených š do 2000 mm v hornině třídy těžitelnosti I skupiny 1 a 2 objem do 100 m3 strojně v omezeném prostoru | m3 | 204.75 | 364 |  | 0 | 0 | 414 | K
132153254 | Hloubení rýh nezapažených š do 2000 mm v hornině třídy těžitelnosti I skupiny 1 a 2 objem přes 100 m3 strojně v omezeném prostoru | m3 | 26.01 | 301 |  | 0 | 0 | 415 | K
132155201 | Hloubení zapažených rýh š do 2000 mm v hornině třídy těžitelnosti I skupiny 1 a 2 objem do 20 m3 v omezeném prostoru | m3 | 13 | 830 |  | 0 | 0 | 416 | K
132155202 | Hloubení zapažených rýh š do 2000 mm v hornině třídy těžitelnosti I skupiny 1 a 2 objem do 50 m3 v omezeném prostoru | m3 | 13 | 641 |  | 0 | 0 | 417 | K
132155203 | Hloubení zapažených rýh š do 2000 mm v hornině třídy těžitelnosti I skupiny 1 a 2 objem do 100 m3 v omezeném prostoru | m3 | 13 | 520 |  | 0 | 0 | 418 | K
132155204 | Hloubení zapažených rýh š do 2000 mm v hornině třídy těžitelnosti I skupiny 1 a 2 objem přes 100 m3 v omezeném prostoru | m3 | 13 | 429 |  | 0 | 0 | 419 | K
132212231 | Hloubení rýh š do 2000 mm v soudržných horninách třídy těžitelnosti I skupiny 3 objemu do 10 m3 při překopech inženýrských sítí ručně | m3 | 286.11 | 1610 |  | 0 | 0 | 420 | K
132212232 | Hloubení rýh š do 2000 mm v nesoudržných horninách třídy těžitelnosti I skupiny 3 objemu do 10 m3 při překopech inženýrských sítí ručně | m3 | 730.01 | 1780 |  | 0 | 0 | 421 | K
132251031 | Hloubení rýh zapažených š do 2000 mm v hornině třídy těžitelnosti I skupiny 3 objemu do 15 m3 při překopech inženýrských sítí strojně | m3 | 974.95 | 1430 |  | 0 | 0 | 422 | K
132251111 | Hloubení rýh nezapažených š do 2000 mm v hornině třídy těžitelnosti I skupiny 3 objemu do 15 m3 při překopech inženýrských sítí strojně | m3 | 974.95 | 985 |  | 0 | 0 | 423 | K
132251252 | Hloubení rýh nezapažených š do 2000 mm v hornině třídy těžitelnosti I skupiny 3 objem do 50 m3 strojně | m3 | 8.23 | 599 |  | 0 | 0 | 424 | K
132251253 | Hloubení rýh nezapažených š do 2000 mm v hornině třídy těžitelnosti I skupiny 3 objem do 100 m3 strojně | m3 | 8.23 | 482 |  | 0 | 0 | 425 | K
132251254 | Hloubení rýh nezapažených š do 2000 mm v hornině třídy těžitelnosti I skupiny 3 objem do 500 m3 strojně | m3 | 204.75 | 365 |  | 0 | 0 | 426 | K
132251255 | Hloubení rýh nezapažených š do 2000 mm v hornině třídy těžitelnosti I skupiny 3 objem do 1000 m3 strojně | m3 | 68.68 | 326 |  | 0 | 0 | 427 | K
132253251 | Hloubení rýh nezapažených š do 2000 mm v hornině třídy těžitelnosti I skupiny 3 objem do 20 m3 strojně v omezeném prostoru | m3 | 204.75 | 897 |  | 0 | 0 | 428 | K
132253252 | Hloubení rýh nezapažených š do 2000 mm v hornině třídy těžitelnosti I skupiny 3 objem do 50 m3 strojně v omezeném prostoru | m3 | 257.73 | 706 |  | 0 | 0 | 429 | K
132253253 | Hloubení rýh nezapažených š do 2000 mm v hornině třídy těžitelnosti I skupiny 3 objem do 100 m3 strojně v omezeném prostoru | m3 | 257.73 | 568 |  | 0 | 0 | 430 | K
132253254 | Hloubení rýh nezapažených š do 2000 mm v hornině třídy těžitelnosti I skupiny 3 objem přes 100 m3 strojně v omezeném prostoru | m3 | 121.88 | 455 |  | 0 | 0 | 431 | K
132254202 | Hloubení zapažených rýh š do 2000 mm v hornině třídy těžitelnosti I skupiny 3 objem do 50 m3 | m3 | 204.75 | 867 |  | 0 | 0 | 432 | K
132254203 | Hloubení zapažených rýh š do 2000 mm v hornině třídy těžitelnosti I skupiny 3 objem do 100 m3 | m3 | 121.88 | 699 |  | 0 | 0 | 433 | K
132254204 | Hloubení zapažených rýh š do 2000 mm v hornině třídy těžitelnosti I skupiny 3 objem do 500 m3 | m3 | 121.88 | 529 |  | 0 | 0 | 434 | K
132254205 | Hloubení zapažených rýh š do 2000 mm v hornině třídy těžitelnosti I skupiny 3 objem do 1000 m3 | m3 | 68.68 | 469 |  | 0 | 0 | 435 | K
132255201 | Hloubení zapažených rýh š do 2000 mm v hornině třídy těžitelnosti I skupiny 3 objem do 20 m3 v omezeném prostoru | m3 | 257.73 | 1330 |  | 0 | 0 | 436 | K
132255202 | Hloubení zapažených rýh š do 2000 mm v hornině třídy těžitelnosti I skupiny 3 objem do 50 m3 v omezeném prostoru | m3 | 257.73 | 1040 |  | 0 | 0 | 437 | K
132255203 | Hloubení zapažených rýh š do 2000 mm v hornině třídy těžitelnosti I skupiny 3 objem do 100 m3 v omezeném prostoru | m3 | 257.73 | 835 |  | 0 | 0 | 438 | K
132255204 | Hloubení zapažených rýh š do 2000 mm v hornině třídy těžitelnosti I skupiny 3 objem přes 100 m3 v omezeném prostoru | m3 | 121.88 | 688 |  | 0 | 0 | 439 | K
132312231 | Hloubení rýh š do 2000 mm v soudržných horninách třídy těžitelnosti II skupiny 4 objemu do 10 m3 při překopech inženýrských sítí ručně | m3 | 20.23 | 2640 |  | 0 | 0 | 440 | K
132312232 | Hloubení rýh š do 2000 mm v nesoudržných horninách třídy těžitelnosti II skupiny 4 objemu do 10 m3 při překopech inženýrských sítí ručně | m3 | 20.23 | 2780 |  | 0 | 0 | 441 | K
132351031 | Hloubení rýh zapažených š do 2000 mm v hornině třídy těžitelnosti II skupiny 4 objemu do 15 m3 při překopech inženýrských sítí strojně | m3 | 20.23 | 1880 |  | 0 | 0 | 442 | K
132351111 | Hloubení rýh nezapažených š do 2000 mm v hornině třídy těžitelnosti II skupiny 4 objemu do 15 m3 při překopech inženýrských sítí strojně | m3 | 20.23 | 1310 |  | 0 | 0 | 443 | K
132351252 | Hloubení rýh nezapažených š do 2000 mm v hornině třídy těžitelnosti II skupiny 4 objem do 50 m3 strojně | m3 | 102.37 | 792 |  | 0 | 0 | 444 | K
132351253 | Hloubení rýh nezapažených š do 2000 mm v hornině třídy těžitelnosti II skupiny 4 objem do 100 m3 strojně | m3 | 121.88 | 644 |  | 0 | 0 | 445 | K
132351254 | Hloubení rýh nezapažených š do 2000 mm v hornině třídy těžitelnosti II skupiny 4 objem do 500 m3 strojně | m3 | 121.88 | 489 |  | 0 | 0 | 446 | K
132351255 | Hloubení rýh nezapažených š do 2000 mm v hornině třídy těžitelnosti II skupiny 4 objem do 1000 m3 strojně | m3 | 257.73 | 427 |  | 0 | 0 | 447 | K
132351256 | Hloubení rýh nezapažených š do 2000 mm v hornině třídy těžitelnosti II skupiny 4 objem do 5000 m3 strojně | m3 | 257.73 | 386 |  | 0 | 0 | 448 | K
132354202 | Hloubení zapažených rýh š do 2000 mm v hornině třídy těžitelnosti II skupiny 4 objem do 50 m3 | m3 | 121.88 | 1170 |  | 0 | 0 | 449 | K
132354203 | Hloubení zapažených rýh š do 2000 mm v hornině třídy těžitelnosti II skupiny 4 objem do 100 m3 | m3 | 121.88 | 941 |  | 0 | 0 | 450 | K
132354204 | Hloubení zapažených rýh š do 2000 mm v hornině třídy těžitelnosti II skupiny 4 objem do 500 m3 | m3 | 121.88 | 716 |  | 0 | 0 | 451 | K
132354205 | Hloubení zapažených rýh š do 2000 mm v hornině třídy těžitelnosti II skupiny 4 objem do 1000 m3 | m3 | 121.88 | 624 |  | 0 | 0 | 452 | K
132354206 | Hloubení zapažených rýh š do 2000 mm v hornině třídy těžitelnosti II skupiny 4 objem do 5000 m3 | m3 | 121.88 | 575 |  | 0 | 0 | 453 | K
133211011 | Hloubení šachet v soudržných horninách třídy těžitelnosti I skupiny 3 při překopech inženýrských sítí objemu do 10 m3 ručně | m3 | 61.96 | 2010 |  | 0 | 0 | 454 | K
133211012 | Hloubení šachet v nesoudržných horninách třídy těžitelnosti I skupiny 3 při překopech inženýrských sítí objemu do 10 m3 ručně | m3 | 61.96 | 2230 |  | 0 | 0 | 455 | K
133251031 | Hloubení šachet v hornině třídy těžitelnosti I skupiny 3 objemu do 15 m3 při překopech inženýrských sítí strojně | m3 | 57.8 | 1690 |  | 0 | 0 | 456 | K
133251101 | Hloubení šachet nezapažených v hornině třídy těžitelnosti I skupiny 3 objem do 20 m3 | m3 | 6.83 | 1210 |  | 0 | 0 | 457 | K
133251102 | Hloubení šachet nezapažených v hornině třídy těžitelnosti I skupiny 3 objem do 50 m3 | m3 | 6.83 | 991 |  | 0 | 0 | 458 | K
133251103 | Hloubení šachet nezapažených v hornině třídy těžitelnosti I skupiny 3 objem do 100 m3 | m3 | 6.83 | 829 |  | 0 | 0 | 459 | K
133254101 | Hloubení šachet zapažených v hornině třídy těžitelnosti I skupiny 3 objem do 20 m3 | m3 | 21.96 | 1550 |  | 0 | 0 | 460 | K
133254102 | Hloubení šachet zapažených v hornině třídy těžitelnosti I skupiny 3 objem do 50 m3 | m3 | 7.75 | 1270 |  | 0 | 0 | 461 | K
133254103 | Hloubení šachet zapažených v hornině třídy těžitelnosti I skupiny 3 objem do 100 m3 | m3 | 7.75 | 1060 |  | 0 | 0 | 462 | K
133255101 | Hloubení šachet zapažených v hornině třídy těžitelnosti I skupiny 3 objem do 20 m3 v omezeném prostoru | m3 | 21.96 | 1880 |  | 0 | 0 | 463 | K
133255102 | Hloubení šachet zapažených v hornině třídy těžitelnosti I skupiny 3 objem do 50 m3 v omezeném prostoru | m3 | 7.75 | 1540 |  | 0 | 0 | 464 | K
133255103 | Hloubení šachet zapažených v hornině třídy těžitelnosti I skupiny 3 objem do 100 m3 v omezeném prostoru | m3 | 7.75 | 1300 |  | 0 | 0 | 465 | K
133255104 | Hloubení šachet zapažených v hornině třídy těžitelnosti I skupiny 3 objem přes 100 m3 v omezeném prostoru | m3 | 6.97 | 1190 |  | 0 | 0 | 466 | K
133351031 | Hloubení šachet v hornině třídy těžitelnosti II skupiny 4 objemu do 15 m3 při překopech inženýrských sítí strojně | m3 | 21.96 | 2210 |  | 0 | 0 | 467 | K
133351101 | Hloubení šachet nezapažených v hornině třídy těžitelnosti II skupiny 4 objem do 20 m3 | m3 | 7.75 | 1680 |  | 0 | 0 | 468 | K
133351102 | Hloubení šachet nezapažených v hornině třídy těžitelnosti II skupiny 4 objem do 50 m3 | m3 | 7.75 | 1380 |  | 0 | 0 | 469 | K
133351103 | Hloubení šachet nezapažených v hornině třídy těžitelnosti II skupiny 4 objem do 100 m3 | m3 | 6.97 | 1170 |  | 0 | 0 | 470 | K
133354101 | Hloubení šachet zapažených v hornině třídy těžitelnosti II skupiny 4 objem do 20 m3 | m3 | 7.75 | 2160 |  | 0 | 0 | 471 | K
133354102 | Hloubení šachet zapažených v hornině třídy těžitelnosti II skupiny 4 objem do 50 m3 | m3 | 7.75 | 1760 |  | 0 | 0 | 472 | K
133354103 | Hloubení šachet zapažených v hornině třídy těžitelnosti II skupiny 4 objem do 100 m3 | m3 | 21.96 | 1490 |  | 0 | 0 | 473 | K
141721211 | Řízený zemní protlak délky do 50 m hl do 6 m s protlačením potrubí průměru vrtu do 90 mm v hornině třídy těžitelnosti I a II skupiny 1 až 4 | m | 32.37 | 1330 |  | 0 | 0 | 474 | K
141721212 | Řízený zemní protlak délky do 50 m hl do 6 m s protlačením potrubí průměru vrtu přes 90 do 110 mm v hornině třídy těžitelnosti I a II skupiny 1 až 4 | m | 22.54 | 1610 |  | 0 | 0 | 475 | K
141721213 | Řízený zemní protlak délky do 50 m hl do 6 m s protlačením potrubí průměru vrtu přes 110 do 140 mm v hornině třídy těžitelnosti I a II skupiny 1 až 4 | m | 14.45 | 1900 |  | 0 | 0 | 476 | K
141721214 | Řízený zemní protlak délky do 50 m hl do 6 m s protlačením potrubí průměru vrtu přes 140 do 180 mm v hornině třídy těžitelnosti I a II skupiny 1 až 4 | m | 18.5 | 2190 |  | 0 | 0 | 477 | K
144161111 | Ražení šachet svislých hl do 15 m I stupeň ražnosti suchá průřez do 10 m2 | m3 | 36.41 | 4770 |  | 0 | 0 | 478 | K
144161112 | Ražení šachet svislých hl do 15 m I stupeň ražnosti suchá průřez přes 10 do 40 m2 | m3 | 17.92 | 4490 |  | 0 | 0 | 479 | K
144171111 | Ražení šachet svislých hl do 15 m I stupeň ražnosti mokrá průřez do 10 m2 | m3 | 24.28 | 5320 |  | 0 | 0 | 480 | K
144171112 | Ražení šachet svislých hl do 15 m I stupeň ražnosti mokrá průřez přes 10 do 40 m2 | m3 | 17.34 | 5010 |  | 0 | 0 | 481 | K
144261111 | Ražení šachet svislých hl do 15 m II stupeň ražnosti suchá průřez do 10 m2 | m3 | 17.92 | 3100 |  | 0 | 0 | 482 | K
144261112 | Ražení šachet svislých hl do 15 m II stupeň ražnosti suchá průřez přes 10 do 40 m2 | m3 | 17.34 | 2340 |  | 0 | 0 | 483 | K
144271111 | Ražení šachet svislých hl do 15 m II stupeň ražnosti mokrá průřez do 10 m2 | m3 | 12.14 | 3520 |  | 0 | 0 | 484 | K
144271112 | Ražení šachet svislých hl do 15 m II stupeň ražnosti mokrá průřez přes 10 do 40 m2 | m3 | 11.56 | 2670 |  | 0 | 0 | 485 | K
151101101 | Zřízení příložného pažení a rozepření stěn rýh hl do 2 m | m2 | 65.89 | 146 |  | 0 | 0 | 486 | K
151101102 | Zřízení příložného pažení a rozepření stěn rýh hl přes 2 do 4 m | m2 | 90.75 | 261 |  | 0 | 0 | 487 | K
151101111 | Odstranění příložného pažení a rozepření stěn rýh hl do 2 m | m2 | 65.89 | 75.7 |  | 0 | 0 | 488 | K
151101112 | Odstranění příložného pažení a rozepření stěn rýh hl přes 2 do 4 m | m2 | 90.75 | 115 |  | 0 | 0 | 489 | K
151101201 | Zřízení příložného pažení stěn výkopu hl do 4 m | m2 | 88.43 | 125 |  | 0 | 0 | 490 | K
151101202 | Zřízení příložného pažení stěn výkopu hl přes 4 do 8 m | m2 | 13.87 | 209 |  | 0 | 0 | 491 | K
151101211 | Odstranění příložného pažení stěn hl do 4 m | m2 | 88.43 | 33.3 |  | 0 | 0 | 492 | K
151101212 | Odstranění příložného pažení stěn hl přes 4 do 8 m | m2 | 13.87 | 60 |  | 0 | 0 | 493 | K
151101301 | Zřízení rozepření stěn při pažení příložném hl do 4 m | m3 | 110.98 | 62.9 |  | 0 | 0 | 494 | K
151101302 | Zřízení rozepření stěn při pažení příložném hl přes 4 do 8 m | m3 | 147.39 | 69.6 |  | 0 | 0 | 495 | K
151101311 | Odstranění rozepření stěn při pažení příložném hl do 4 m | m3 | 110.98 | 13.3 |  | 0 | 0 | 496 | K
151101312 | Odstranění rozepření stěn při pažení příložném hl přes 4 do 8 m | m3 | 147.39 | 14 |  | 0 | 0 | 497 | K
151102101 | Zřízení příložného pažení a rozepření stěn rýh do 20 m2 hl do 2 m při překopech inženýrských sítí | m2 | 927.69 | 221 |  | 0 | 0 | 498 | K
151102102 | Zřízení příložného pažení a rozepření stěn rýh do 20 m2 hl přes 2 do 4 m při překopech inženýrských sítí | m2 | 1108.03 | 389 |  | 0 | 0 | 499 | K
151102103 | Zřízení příložného pažení a rozepření stěn rýh do 20 m2 hl přes 4 do 8 m při překopech inženýrských sítí | m2 | 17.34 | 529 |  | 0 | 0 | 500 | K
151102111 | Odstranění příložného pažení a rozepření stěn rýh do 20 m2 hl do 2 m při překopech inženýrských sítí | m2 | 9.01 | 109 |  | 0 | 0 | 501 | K
151102112 | Odstranění příložného pažení a rozepření stěn rýh do 20 m2 hl přes 2 do 4 m při překopech inženýrských sítí | m2 | 1108.03 | 164 |  | 0 | 0 | 502 | K
151102113 | Odstranění příložného pažení a rozepření stěn rýh do 20 m2 hl přes 4 do 8 m při překopech inženýrských sítí | m2 | 17.34 | 216 |  | 0 | 0 | 503 | K
151102201 | Zřízení příložného pažení stěn do 30 m2 výkopu hl do 4 m pro překopy inženýrských sítí | m2 | 860.06 | 174 |  | 0 | 0 | 504 | K
151102202 | Zřízení příložného pažení stěn do 30 m2 výkopu hl přes 4 do 8 m pro překopy inženýrských sítí | m2 | 36380 | 288 |  | 0 | 0 | 505 | K
151102211 | Odstranění příložného pažení stěn do 30 m2 hl do 4 m při překopech inženýrských sítí | m2 | 860.06 | 47.3 |  | 0 | 0 | 506 | K
151102212 | Odstranění příložného pažení stěn do 30 m2 hl přes 4 do 8 m při překopech inženýrských sítí | m2 | 36.41 | 85.9 |  | 0 | 0 | 507 | K
151102301 | Zřízení rozepření stěn do 30 m3 při pažení příložném hl do 4 m při překopech inženýrských sítí | m3 | 154.33 | 90.9 |  | 0 | 0 | 508 | K
151102302 | Zřízení rozepření stěn do 30 m3 při pažení příložném hl přes 4 do 8 m při překopech inženýrských sítí | m3 | 21.39 | 101 |  | 0 | 0 | 509 | K
151102311 | Odstranění rozepření stěn do 30 m3 při pažení příložném hl do 4 m při překopech inženýrských sítí | m3 | 154.33 | 18.2 |  | 0 | 0 | 510 | K
151102312 | Odstranění rozepření stěn do 30 m3 při pažení příložném hl přes 4 do 8 m při překopech inženýrských sítí | m3 | 21.39 | 20 |  | 0 | 0 | 511 | K
151102901 | Zřízení příložného pažení stěn do 30 m2 s ponecháním pažin ve výkopu hl do 4 m pro překopy inž sítí | m2 | 9.83 | 2620 |  | 0 | 0 | 512 | K
151102902 | Zřízení příložného pažení stěn do 30 m2 s ponecháním pažin ve výkopu hl přes 4 do 8 m pro překopy inž sítí | m2 | 9.83 | 3400 |  | 0 | 0 | 513 | K
151201101 | Zřízení zátažného pažení a rozepření stěn rýh hl do 2 m | m2 | 197.68 | 326 |  | 0 | 0 | 514 | K
151201102 | Zřízení zátažného pažení a rozepření stěn rýh hl přes 2 do 4 m | m2 | 31.79 | 348 |  | 0 | 0 | 515 | K
151201111 | Odstranění zátažného pažení a rozepření stěn rýh hl do 2 m | m2 | 197.68 | 68.5 |  | 0 | 0 | 516 | K
151201112 | Odstranění zátažného pažení a rozepření stěn rýh hl přes 2 do 4 m | m2 | 31.79 | 83.8 |  | 0 | 0 | 517 | K
151201201 | Zřízení zátažného pažení stěn výkopu hl do 4 m | m2 | 46.24 | 282 |  | 0 | 0 | 518 | K
151201211 | Odstranění pažení stěn zátažného hl do 4 m | m2 | 46.24 | 66.3 |  | 0 | 0 | 519 | K
151201301 | Zřízení rozepření stěn při pažení zátažném hl do 4 m | m3 | 46.24 | 87.2 |  | 0 | 0 | 520 | K
151201311 | Odstranění rozepření stěn při pažení zátažném hl do 4 m | m3 | 46.24 | 18.3 |  | 0 | 0 | 521 | K
151202101 | Zřízení zátažného pažení a rozepření stěn rýh do 20 m2 hl do 2 m při překopech inženýrských sítí | m2 | 189.58 | 442 |  | 0 | 0 | 522 | K
151202102 | Zřízení zátažného pažení a rozepření stěn rýh do 20 m2 hl přes 2 do 4 m při překopech inženýrských sítí | m2 | 195.94 | 476 |  | 0 | 0 | 523 | K
151202103 | Zřízení zátažného pažení a rozepření stěn rýh do 20 m2 hl přes 4 do 8 m při překopech inženýrských sítí | m2 | 13.29 | 529 |  | 0 | 0 | 524 | K
151202111 | Odstranění zátažného pažení a rozepření stěn rýh do 20 m2 hl do 2 m při překopech inženýrských sítí | m2 | 189.58 | 97.2 |  | 0 | 0 | 525 | K
151202112 | Odstranění zátažného pažení a rozepření stěn rýh do 20 m2 hl přes 2 do 4 m při překopech inženýrských sítí | m2 | 195.94 | 116 |  | 0 | 0 | 526 | K
151202113 | Odstranění zátažného pažení a rozepření stěn rýh do 20 m2 hl přes 4 do 8 m při překopech inženýrských sítí | m2 | 13.29 | 186 |  | 0 | 0 | 527 | K
151202201 | Zřízení zátažného pažení stěn do 30 m2 výkopu hl do 4 m pro překopy inženýrských sítí | m2 | 38.73 | 392 |  | 0 | 0 | 528 | K
151202202 | Zřízení zátažného pažení stěn do 30 m2 výkopu hl přes 4 do 8 m pro překopy inženýrských sítí | m2 | 30.06 | 414 |  | 0 | 0 | 529 | K
151202211 | Odstranění pažení stěn zátažného do 30 m2 hl do 4 m při překopech inženýrských sítí | m2 | 38.73 | 95.3 |  | 0 | 0 | 530 | K
151202212 | Odstranění pažení stěn zátažného do 30 m2 hl přes 4 do 8 m při překopech inženýrských sítí | m2 | 30.06 | 109 |  | 0 | 0 | 531 | K
151202301 | Zřízení rozepření stěn do 30 m3 při pažení zátažném hl do 4 m při překopech inženýrských sítí | m3 | 168.78 | 126 |  | 0 | 0 | 532 | K
151202302 | Zřízení rozepření stěn do 30 m3 při pažení zátažném hl přes 4 do 8 m při překopech inženýrských sítí | m3 | 27.74 | 130 |  | 0 | 0 | 533 | K
151202311 | Odstranění rozepření stěn do 30 m3 při pažení zátažném hl do 4 m při překopech inženýrských sítí | m3 | 168.78 | 25.7 |  | 0 | 0 | 534 | K
151202312 | Odstranění rozepření stěn do 30 m3 při pažení zátažném hl přes 4 do 8 m při překopech inženýrských sítí | m3 | 27.74 | 32 |  | 0 | 0 | 535 | K
151202901 | Zřízení zátažného pažení stěn do 30 m2 s ponecháním pažin ve výkopu hl do 4 m pro překopy inž sítí | m2 | 17.92 | 3280 |  | 0 | 0 | 536 | K
151202902 | Zřízení zátažného pažení stěn do 30 m2 s ponecháním pažin ve výkopu hl přes 4 do 8 m pro překopy inž sítí | m2 | 20.23 | 3540 |  | 0 | 0 | 537 | K
151301101 | Zřízení hnaného pažení a rozepření stěn rýh hl do 2 m | m2 | 11.56 | 711 |  | 0 | 0 | 538 | K
151301102 | Zřízení hnaného pažení a rozepření stěn rýh hl přes 2 do 4 m | m2 | 13.29 | 732 |  | 0 | 0 | 539 | K
151301111 | Odstranění hnaného pažení a rozepření stěn rýh hl do 2 m | m2 | 11.56 | 123 |  | 0 | 0 | 540 | K
151301112 | Odstranění hnaného pažení a rozepření stěn rýh hl přes 2 do 4 m | m2 | 13.29 | 137 |  | 0 | 0 | 541 | K
151301201 | Zřízení hnaného pažení stěn výkopu hl do 4 m | m2 | 24.28 | 646 |  | 0 | 0 | 542 | K
151301211 | Odstranění pažení stěn hnaného hl do 4 m | m2 | 24.28 | 118 |  | 0 | 0 | 543 | K
151301301 | Zřízení rozepření stěn při pažení hnaném hl do 4 m | m3 | 28.9 | 91.4 |  | 0 | 0 | 544 | K
151301311 | Odstranění rozepření stěn při pažení hnaném hl do 4 m | m3 | 28.9 | 22.2 |  | 0 | 0 | 545 | K
151302101 | Zřízení hnaného pažení a rozepření stěn rýh do 20 m2 hl do 2 m při překopech inženýrských sítí | m2 | 31.79 | 913 |  | 0 | 0 | 546 | K
151302102 | Zřízení hnaného pažení a rozepření stěn rýh do 20 m2 hl přes 2 do 4 m při překopech inženýrských sítí | m2 | 54.33 | 941 |  | 0 | 0 | 547 | K
151302103 | Zřízení hnaného pažení a rozepření stěn rýh do 20 m2 hl přes 4 do 8 m při překopech inženýrských sítí | m2 | 24.28 | 997 |  | 0 | 0 | 548 | K
151302111 | Odstranění hnaného pažení a rozepření stěn rýh do 20 m2 hl do 2 m při překopech inženýrských sítí | m2 | 31.79 | 174 |  | 0 | 0 | 549 | K
151302112 | Odstranění hnaného pažení a rozepření stěn rýh do 20 m2 hl přes 2 do 4 m při překopech inženýrských sítí | m2 | 54.33 | 193 |  | 0 | 0 | 550 | K
151302113 | Odstranění hnaného pažení a rozepření stěn rýh do 20 m2 hl přes 4 do 8 m při překopech inženýrských sítí | m2 | 24.28 | 269 |  | 0 | 0 | 551 | K
151302201 | Zřízení hnaného pažení stěn do 30 m2 výkopu hl do 4 m pro překopy inženýrských sítí | m2 | 56.64 | 821 |  | 0 | 0 | 552 | K
151302202 | Zřízení hnaného pažení stěn do 30 m2 výkopu hl přes 4 do 8 m pro překopy inženýrských sítí | m2 | 27.74 | 845 |  | 0 | 0 | 553 | K
151302211 | Odstranění pažení stěn hnaného do 30 m2 hl do 4 m při překopech inženýrských sítí | m2 | 56.64 | 169 |  | 0 | 0 | 554 | K
151302212 | Odstranění pažení stěn hnaného do 30 m2 hl přes 4 do 8 m při překopech inženýrských sítí | m2 | 27.74 | 189 |  | 0 | 0 | 555 | K
151302301 | Zřízení rozepření stěn do 30 m3 při pažení hnaném hl do 4 m při překopech inženýrských sítí | m3 | 72.83 | 135 |  | 0 | 0 | 556 | K
151302302 | Zřízení rozepření stěn do 30 m3 při pažení hnaném hl přes 4 do 8 m při překopech inženýrských sítí | m3 | 21.96 | 136 |  | 0 | 0 | 557 | K
151302311 | Odstranění rozepření stěn do 30 m3 pažení hnaném hl do 4 m při překopech inženýrských sítí | m3 | 72.83 | 31.2 |  | 0 | 0 | 558 | K
151302312 | Odstranění rozepření stěn do 30 m3 pažení hnaném hl přes 4 do 8 m při překopech inženýrských sítí | m3 | 21.96 | 32.6 |  | 0 | 0 | 559 | K
151302901 | Zřízení hnaného pažení stěn do 30 m2 s ponecháním pažin ve výkopu hl do 4 m pro překopy inž sítí | m2 | 12.14 | 4150 |  | 0 | 0 | 560 | K
151302902 | Zřízení hnaného pažení stěn do 30 m2 s ponecháním pažin ve výkopu hl přes 4 do 8 mm pro překopy inž sítí | m2 | 13.87 | 4230 |  | 0 | 0 | 561 | K
151811131 | Osazení pažicího boxu hl výkopu do 4 m š do 1,2 m | m2 | 269.35 | 211 |  | 0 | 0 | 562 | K
151811132 | Osazení pažicího boxu hl výkopu do 4 m š přes 1,2 do 2,5 m | m2 | 194.21 | 242 |  | 0 | 0 | 563 | K
151811133 | Osazení pažicího boxu hl výkopu do 4 m š přes 2,5 do 5 m | m2 | 57.8 | 296 |  | 0 | 0 | 564 | K
151811141 | Osazení pažicího boxu hl výkopu do 6 m š do 1,2 m | m2 | 20.23 | 235 |  | 0 | 0 | 565 | K
151811142 | Osazení pažicího boxu hl výkopu do 6 m š přes 1,2 do 2,5 m | m2 | 28.32 | 269 |  | 0 | 0 | 566 | K
151811143 | Osazení pažicího boxu hl výkopu do 6 m š přes 2,5 do 5 m | m2 | 16.18 | 303 |  | 0 | 0 | 567 | K
151811231 | Odstranění pažicího boxu hl výkopu do 4 m š do 1,2 m | m2 | 269.35 | 110 |  | 0 | 0 | 568 | K
151811232 | Odstranění pažicího boxu hl výkopu do 4 m š přes 1,2 do 2,5 m | m2 | 194.21 | 133 |  | 0 | 0 | 569 | K
151811233 | Odstranění pažicího boxu hl výkopu do 4 m š přes 2,5 do 5 m | m2 | 57.8 | 150 |  | 0 | 0 | 570 | K
151811241 | Odstranění pažicího boxu hl výkopu do 6 m š do 1,2 m | m2 | 20.23 | 127 |  | 0 | 0 | 571 | K
151811242 | Odstranění pažicího boxu hl výkopu do 6 m š přes 1,2 do 2,5 m | m2 | 28.32 | 151 |  | 0 | 0 | 572 | K
151811243 | Odstranění pažicího boxu hl výkopu do 6 m š přes 2,5 do 5 m | m2 | 16.18 | 179 |  | 0 | 0 | 573 | K
153191111 | Zřízení variabilního pažení výkopu ocelovým ohlubňovým rámem se štětovnicemi plochy do 30 m2 | m2 | 10349.67 | 748 |  | 0 | 0 | 574 | K
153191112 | Zřízení variabilního pažení výkopu ocelovým ohlubňovým rámem se štětovnicemi plochy přes 30 m2 | m2 | 8268.29 | 707 |  | 0 | 0 | 575 | K
153191221 | Odstranění variabilního pažení výkopu ocelovým ohlubňovým rámem se štětovnicemi plochy do 30 m2 | m2 | 10349.67 | 156 |  | 0 | 0 | 576 | K
153191222 | Odstranění variabilního pažení výkopu ocelovým ohlubňovým rámem se štětovnicemi plochy přes 30 m2 | m2 | 8268.29 | 123 |  | 0 | 0 | 577 | K
154065421 | Pažení výrubu šachty ocelové pažnice do 1 roku suchá | m2 | 376.86 | 2520 |  | 0 | 0 | 578 | K
154065423 | Pažení výrubu šachty ocelové pažnice ponechané suchá | m2 | 16.18 | 7640 |  | 0 | 0 | 579 | K
154065521 | Odpažení výrubu šachty ocelové pažnice suchá | m2 | 376.86 | 329 |  | 0 | 0 | 580 | K
154067141 | Konstrukce výstroje šachet typová K trvale suchá | kg | 4870.23 | 101 |  | 0 | 0 | 581 | K
154067242 | Konstrukce výstroje šachet typová K dočasně suchá demontáž | kg | 4870.23 | 20.4 |  | 0 | 0 | 582 | K
154067341 | Konstrukce výstroje šachet netypová dočasně suchá montáž | kg | 1170.45 | 53.2 |  | 0 | 0 | 583 | K
154067342 | Konstrukce výstroje šachet netypová dočasně suchá demontáž | kg | 1170.45 | 25.8 |  | 0 | 0 | 584 | K
154075421 | Pažení výrubu šachty ocelové pažnice do 1 roku mokrá | m2 | 1223.63 | 2810 |  | 0 | 0 | 585 | K
154075423 | Pažení výrubu šachty ocelové pažnice ponechané mokrá | m2 | 46.24 | 7900 |  | 0 | 0 | 586 | K
154075521 | Odpažení výrubu šachty ocelové pažnice mokrá | m2 | 24.28 | 378 |  | 0 | 0 | 587 | K
154077141 | Konstrukce výstroje šachet typová K trvale mokrá | kg | 46.24 | 105 |  | 0 | 0 | 588 | K
154077242 | Konstrukce výstroje šachet typová K dočasně mokrá demontáž | kg | 268.77 | 23.9 |  | 0 | 0 | 589 | K
154077341 | Konstrukce výstroje šachet netypová dočasně mokrá montáž | kg | 3810.18 | 58.8 |  | 0 | 0 | 590 | K
154077342 | Konstrukce výstroje šachet netypová dočasně mokrá demontáž | kg | 3810.18 | 29.8 |  | 0 | 0 | 591 | K
161151103 | Svislé přemístění výkopku z horniny třídy těžitelnosti I skupiny 1 až 3 hl výkopu přes 4 do 8 m | m3 | 5737.23 | 141 |  | 0 | 0 | 592 | K
161151113 | Svislé přemístění výkopku z horniny třídy těžitelnosti II skupiny 4 a 5 hl výkopu přes 4 do 8 m | m3 | 10.4 | 170 |  | 0 | 0 | 593 | K
162201401 | Vodorovné přemístění větví stromů listnatých do 1 km D kmene přes 100 do 300 mm | kus | 2.89 | 32.2 |  | 0 | 0 | 594 | K
162201401 | Vodorovné přemístění větví stromů listnatých do 1 km D kmene přes 100 do 300 mm | kus | 2.89 | 32.2 |  | 0 | 0 | 595 | K
162201405 | Vodorovné přemístění větví stromů jehličnatých do 1 km D kmene přes 100 do 300 mm | kus | 2.89 | 40 |  | 0 | 0 | 596 | K
162201411 | Vodorovné přemístění kmenů stromů listnatých do 1 km D kmene přes 100 do 300 mm | kus | 2.89 | 503 |  | 0 | 0 | 597 | K
162201415 | Vodorovné přemístění kmenů stromů jehličnatých do 1 km D kmene přes 100 do 300 mm | kus | 2.89 | 475 |  | 0 | 0 | 598 | K
162201421 | Vodorovné přemístění pařezů do 1 km D přes 100 do 300 mm | kus | 2.89 | 108 |  | 0 | 0 | 599 | K
162251101 | Vodorovné přemístění do 20 m výkopku/sypaniny z horniny třídy těžitelnosti I skupiny 1 až 3 | m3 | 48.55 | 40.8 |  | 0 | 0 | 600 | K
162251102 | Vodorovné přemístění přes 20 do 50 m výkopku/sypaniny z horniny třídy těžitelnosti I skupiny 1 až 3 | m3 | 87.28 | 47.2 |  | 0 | 0 | 601 | K
162251121 | Vodorovné přemístění do 20 m výkopku/sypaniny z horniny třídy těžitelnosti II skupiny 4 a 5 | m3 | 34.26 | 54.8 |  | 0 | 0 | 602 | K
162251122 | Vodorovné přemístění přes 20 do 50 m výkopku/sypaniny z horniny třídy těžitelnosti II skupiny 4 a 5 | m3 | 34.26 | 68.6 |  | 0 | 0 | 603 | K
162301501 | Vodorovné přemístění křovin do 5 km D kmene do 100 mm | m2 | 10.98 | 74.8 |  | 0 | 0 | 604 | K
162301931 | Příplatek k vodorovnému přemístění větví stromů listnatých D kmene přes 100 do 300 mm ZKD 1 km | kus | 4.62 | 1.81 |  | 0 | 0 | 605 | K
162301941 | Příplatek k vodorovnému přemístění větví stromů jehličnatých D kmene přes 100 do 300 mm ZKD 1 km | kus | 2.89 | 1.81 |  | 0 | 0 | 606 | K
162301951 | Příplatek k vodorovnému přemístění kmenů stromů listnatých D kmene přes 100 do 300 mm ZKD 1 km | kus | 4.62 | 3.35 |  | 0 | 0 | 607 | K
162301961 | Příplatek k vodorovnému přemístění kmenů stromů jehličnatých D kmene přes 100 do 300 mm ZKD 1 km | kus | 8.09 | 3.85 |  | 0 | 0 | 608 | K
162301971 | Příplatek k vodorovnému přemístění pařezů D přes 100 do 300 mm ZKD 1 km | kus | 9.25 | 4.85 |  | 0 | 0 | 609 | K
162351103 | Vodorovné přemístění přes 50 do 500 m výkopku/sypaniny z horniny třídy těžitelnosti I skupiny 1 až 3 | m3 | 87.28 | 87.6 |  | 0 | 0 | 610 | K
162351104 | Vodorovné přemístění přes 500 do 1000 m výkopku/sypaniny z horniny třídy těžitelnosti I skupiny 1 až 3 | m3 | 479.74 | 101 |  | 0 | 0 | 611 | K
162351123 | Vodorovné přemístění přes 50 do 500 m výkopku/sypaniny z hornin třídy těžitelnosti II skupiny 4 a 5 | m3 | 34.26 | 99.5 |  | 0 | 0 | 612 | K
162351124 | Vodorovné přemístění přes 500 do 1000 m výkopku/sypaniny z hornin třídy těžitelnosti II skupiny 4 a 5 | m3 | 34.26 | 116 |  | 0 | 0 | 613 | K
162451105 | Vodorovné přemístění přes 1 000 do 1500 m výkopku/sypaniny z horniny třídy těžitelnosti I skupiny 1 až 3 | m3 | 13.87 | 114 |  | 0 | 0 | 614 | K
162451106 | Vodorovné přemístění přes 1 500 do 2000 m výkopku/sypaniny z horniny třídy těžitelnosti I skupiny 1 až 3 | m3 | 12.14 | 128 |  | 0 | 0 | 615 | K
162451125 | Vodorovné přemístění přes 1 000 do 1500 m výkopku/sypaniny z horniny třídy těžitelnosti II skupiny 4 a 5 | m3 | 24.28 | 133 |  | 0 | 0 | 616 | K
162451126 | Vodorovné přemístění přes 1 500 do 2000 m výkopku/sypaniny z horniny třídy těžitelnosti II skupiny 4 a 5 | m3 | 24.28 | 148 |  | 0 | 0 | 617 | K
162551107 | Vodorovné přemístění přes 2 000 do 2500 m výkopku/sypaniny z horniny třídy těžitelnosti I skupiny 1 až 3 | m3 | 490.72 | 142 |  | 0 | 0 | 618 | K
162551108 | Vodorovné přemístění přes 2 500 do 3000 m výkopku/sypaniny z horniny třídy těžitelnosti I skupiny 1 až 3 | m3 | 984.91 | 156 |  | 0 | 0 | 619 | K
162551127 | Vodorovné přemístění přes 2 000 do 2500 m výkopku/sypaniny z horniny třídy těžitelnosti II skupiny 4 a 5 | m3 | 69.36 | 162 |  | 0 | 0 | 620 | K
162551128 | Vodorovné přemístění přes 2 500 do 3000 m výkopku/sypaniny z horniny třídy těžitelnosti II skupiny 4 a 5 | m3 | 2.31 | 178 |  | 0 | 0 | 621 | K
162651111 | Vodorovné přemístění přes 3 000 do 4000 m výkopku/sypaniny z horniny třídy těžitelnosti I skupiny 1 až 3 | m3 | 744.46 | 182 |  | 0 | 0 | 622 | K
162651112 | Vodorovné přemístění přes 4 000 do 5000 m výkopku/sypaniny z horniny třídy těžitelnosti I skupiny 1 až 3 | m3 | 765.85 | 210 |  | 0 | 0 | 623 | K
162651131 | Vodorovné přemístění přes 3 000 do 4000 m výkopku/sypaniny z horniny třídy těžitelnosti II skupiny 4 a 5 | m3 | 744.46 | 210 |  | 0 | 0 | 624 | K
162651132 | Vodorovné přemístění přes 4 000 do 5000 m výkopku/sypaniny z horniny třídy těžitelnosti II skupiny 4 a 5 | m3 | 919.6 | 242 |  | 0 | 0 | 625 | K
162751113 | Vodorovné přemístění přes 5 000 do 6000 m výkopku/sypaniny z horniny třídy těžitelnosti I skupiny 1 až 3 | m3 | 1227.67 | 237 |  | 0 | 0 | 626 | K
162751114 | Vodorovné přemístění přes 6 000 do 7000 m výkopku/sypaniny z horniny třídy těžitelnosti I skupiny 1 až 3 | m3 | 747.93 | 264 |  | 0 | 0 | 627 | K
162751115 | Vodorovné přemístění přes 7 000 do 8000 m výkopku/sypaniny z horniny třídy těžitelnosti I skupiny 1 až 3 | m3 | 1706.26 | 291 |  | 0 | 0 | 628 | K
162751116 | Vodorovné přemístění přes 8 000 do 9000 m výkopku/sypaniny z horniny třídy těžitelnosti I skupiny 1 až 3 | m3 | 748.75 | 317 |  | 0 | 0 | 629 | K
162751117 | Vodorovné přemístění přes 9 000 do 10000 m výkopku/sypaniny z horniny třídy těžitelnosti I skupiny 1 až 3 | m3 | 743.89 | 344 |  | 0 | 0 | 630 | K
162751119 | Příplatek k vodorovnému přemístění výkopku/sypaniny z horniny třídy těžitelnosti I skupiny 1 až 3 ZKD 1000 m přes 10000 m | m3 | 7463.14 | 27 |  | 0 | 0 | 631 | K
162751133 | Vodorovné přemístění přes 5 000 do 6000 m výkopku/sypaniny z horniny třídy těžitelnosti II skupiny 4 a 5 | m3 | 10.98 | 273 |  | 0 | 0 | 632 | K
162751134 | Vodorovné přemístění přes 6 000 do 7000 m výkopku/sypaniny z horniny třídy těžitelnosti II skupiny 4 a 5 | m3 | 5.2 | 305 |  | 0 | 0 | 633 | K
162751135 | Vodorovné přemístění přes 7 000 do 8000 m výkopku/sypaniny z horniny třídy těžitelnosti II skupiny 4 a 5 | m3 | 6.94 | 336 |  | 0 | 0 | 634 | K
162751136 | Vodorovné přemístění přes 8 000 do 9000 m výkopku/sypaniny z horniny třídy těžitelnosti II skupiny 4 a 5 | m3 | 2.31 | 368 |  | 0 | 0 | 635 | K
162751137 | Vodorovné přemístění přes 9 000 do 10000 m výkopku/sypaniny z horniny třídy těžitelnosti II skupiny 4 a 5 | m3 | 5.2 | 399 |  | 0 | 0 | 636 | K
162751139 | Příplatek k vodorovnému přemístění výkopku/sypaniny z horniny třídy těžitelnosti II skupiny 4 a 5 ZKD 1000 m přes 10000 m | m3 | 6.94 | 31.7 |  | 0 | 0 | 637 | K
167111101 | Nakládání výkopku z hornin třídy těžitelnosti I skupiny 1 až 3 ručně | m3 | 73.98 | 352 |  | 0 | 0 | 638 | K
167111121 | Skládání nebo překládání výkopku z horniny třídy těžitelnosti I skupiny 1 až 3 ručně | m3 | 16.18 | 229 |  | 0 | 0 | 639 | K
167151101 | Nakládání výkopku z hornin třídy těžitelnosti I skupiny 1 až 3 do 100 m3 | m3 | 73.98 | 165 |  | 0 | 0 | 640 | K
167151102 | Nakládání výkopku z hornin třídy těžitelnosti II skupiny 4 a 5 do 100 m3 | m3 | 32.37 | 214 |  | 0 | 0 | 641 | K
167151111 | Nakládání výkopku z hornin třídy těžitelnosti I skupiny 1 až 3 přes 100 m3 | m3 | 184.96 | 54.3 |  | 0 | 0 | 642 | K
167151112 | Nakládání výkopku z hornin třídy těžitelnosti II skupiny 4 a 5 přes 100 m3 | m3 | 32.37 | 72.6 |  | 0 | 0 | 643 | K
171151103 | Uložení sypaniny z hornin soudržných do násypů zhutněných strojně | m3 | 69.36 | 146 |  | 0 | 0 | 644 | K
171201201 | Uložení sypaniny na skládky nebo meziskládky | m3 | 961.21 | 22.8 |  | 0 | 0 | 645 | K
171251101 | Uložení sypaniny do násypů nezhutněných strojně | m3 | 69.36 | 90.2 |  | 0 | 0 | 646 | K
174151101 | Zásyp jam, šachet rýh nebo kolem objektů sypaninou se zhutněním | m3 | 702.85 | 148 |  | 0 | 0 | 647 | K
174102101 | Zásyp jam, šachet a rýh do 30 m3 sypaninou se zhutněním při překopech inženýrských sítí | m3 | 2697.53 | 166 |  | 0 | 0 | 648 | K
174102102 | Zásyp v uzavřených prostorech do 30 m3 sypaninou se zhutněním při překopech inženýrských sítí | m3 | 743.89 | 539 |  | 0 | 0 | 649 | K
174102103 | Zásyp zářezů pro podzemní vedení do 30 m3 sypaninou se zhutněním při překopech inženýrských sítí | m3 | 2697.53 | 144 |  | 0 | 0 | 650 | K
174201101 | Zásyp jam, šachet rýh nebo kolem objektů sypaninou bez zhutnění | m3 | 13.87 | 79.3 |  | 0 | 0 | 651 | K
174202101 | Zásyp jam, šachet a rýh do 30 m3 sypaninou bez zhutnění při překopech inženýrských sítí | m3 | 183.23 | 66.5 |  | 0 | 0 | 652 | K
174202103 | Zásyp zářezů pro podzemní vedení do 30 m3 sypaninou bez zhutnění při překopech inženýrských sítí | m3 | 140.45 | 63.7 |  | 0 | 0 | 653 | K
58337308 | štěrkopísek frakce 0/2 | t | 102 | 465 |  | 0 | 0 | 654 | M
58337303 | štěrkopísek frakce 0/8 | t | 267.04 | 371 |  | 0 | 0 | 655 | M
58337302 | štěrkopísek frakce 0/16 | t | 1829.95 | 342 |  | 0 | 0 | 656 | M
58337310 | štěrkopísek frakce 0/4 | t | 279.75 | 397 |  | 0 | 0 | 657 | M
58344171 | štěrkodrť frakce 0/32 | t | 223.69 | 488 |  | 0 | 0 | 658 | M
58344199 | štěrkodrť frakce 0/63 | t | 377.43 | 469 |  | 0 | 0 | 659 | M
58344155 | štěrkodrť frakce 0/22 | t | 81.6 | 419 |  | 0 | 0 | 660 | M
58344197 | štěrkodrť frakce 0/63 | t | 102 | 469 |  | 0 | 0 | 661 | M
58344121 | štěrkodrť frakce 0/8 | t | 102 | 429 |  | 0 | 0 | 662 | M
58981100 | recyklát směsný frakce 0/16 | t | 1829.95 | 258 |  | 0 | 0 | 663 | M
58981120 | recyklát betonový frakce 0/16 | t | 73.98 | 369 |  | 0 | 0 | 664 | M
58981152 | recyklát asfaltový frakce 0/8 R-materiál | t | 941.56 | 263 |  | 0 | 0 | 665 | M
175102101 | Obsypání potrubí ručně sypaninou bez prohození, uloženou do 3 m | m3 | 1418.99 | 554 |  | 0 | 0 | 666 | K
175102109 | Příplatek k obsypání potrubí za ruční prohození sypaniny, uložené do 3 m | m3 | 508.06 | 264 |  | 0 | 0 | 667 | K
175112101 | Obsypání potrubí při překopech inženýrských sítí ručně objem do 10 m3 | m3 | 1418.99 | 747 |  | 0 | 0 | 668 | K
175151101 | Obsypání potrubí strojně sypaninou bez prohození, uloženou do 3 m | m3 | 260.1 | 222 |  | 0 | 0 | 669 | K
181111111 | Plošná úprava terénu do 500 m2 zemina skupiny 1 až 4 nerovnosti přes 50 do 100 mm v rovinně a svahu do 1:5 | m2 | 298.25 | 30.7 |  | 0 | 0 | 670 | K
181111112 | Plošná úprava terénu do 500 m2 zemina skupiny 1 až 4 nerovnosti přes 50 do 100 mm ve svahu přes 1:5 do 1:2 | m2 | 298.25 | 58.2 |  | 0 | 0 | 671 | K
181111113 | Plošná úprava terénu do 500 m2 zemina skupiny 1 až 4 nerovnosti přes 50 do 100 mm ve svahu přes 1:2 do 1:1 | m2 | 298.25 | 85.8 |  | 0 | 0 | 672 | K
181111114 | Plošná úprava terénu do 500 m2 zemina skupiny 1 až 4 nerovnosti přes 50 do 100 mm ve svahu přes 1:1 | m2 | 298.25 | 118 |  | 0 | 0 | 673 | K
181111121 | Plošná úprava terénu do 500 m2 zemina skupiny 1 až 4 nerovnosti přes 100 do 150 mm v rovinně a svahu do 1:5 | m2 | 86.7 | 42.9 |  | 0 | 0 | 674 | K
181111122 | Plošná úprava terénu do 500 m2 zemina skupiny 1 až 4 nerovnosti přes 100 do 150 mm ve svahu přes 1:5 do 1:2 | m2 | 86.7 | 81.4 |  | 0 | 0 | 675 | K
181111123 | Plošná úprava terénu do 500 m2 zemina skupiny 1 až 4 nerovnosti přes 100 do 150 mm ve svahu přes 1:2 do 1:1 | m2 | 86.7 | 120 |  | 0 | 0 | 676 | K
181111124 | Plošná úprava terénu do 500 m2 zemina skupiny 1 až 4 nerovnosti přes 100 do 150 mm ve svahu přes 1:1 | m2 | 86.7 | 165 |  | 0 | 0 | 677 | K
181111131 | Plošná úprava terénu do 500 m2 zemina skupiny 1 až 4 nerovnosti přes 150 do 200 mm v rovinně a svahu do 1:5 | m2 | 21.67 | 52.1 |  | 0 | 0 | 678 | K
181111132 | Plošná úprava terénu do 500 m2 zemina skupiny 1 až 4 nerovnosti přes 150 do 200 mm ve svahu přes 1:5 do 1:2 | m2 | 21.67 | 99.1 |  | 0 | 0 | 679 | K
181111133 | Plošná úprava terénu do 500 m2 zemina skupiny 1 až 4 nerovnosti přes 150 do 200 mm ve svahu přes 1:2 do 1:1 | m2 | 21.67 | 146 |  | 0 | 0 | 680 | K
181111134 | Plošná úprava terénu do 500 m2 zemina skupiny 1 až 4 nerovnosti přes 150 do 200 mm ve svahu přes 1:1 | m2 | 21.67 | 200 |  | 0 | 0 | 681 | K
181151311 | Plošná úprava terénu přes 500 m2 zemina skupiny 1 až 4 nerovnosti přes 50 do 100 mm v rovinně a svahu do 1:5 | m2 | 86.7 | 20.1 |  | 0 | 0 | 682 | K
181151312 | Plošná úprava terénu přes 500 m2 zemina skupiny 1 až 4 nerovnosti přes 50 do 100 mm ve svahu přes 1:5 do 1:2 | m2 | 86.7 | 37.8 |  | 0 | 0 | 683 | K
181151313 | Plošná úprava terénu přes 500 m2 zemina skupiny 1 až 4 nerovnosti přes 50 do 100 mm ve svahu přes 1:2 do 1:1 | m2 | 86.7 | 51.7 |  | 0 | 0 | 684 | K
181151314 | Plošná úprava terénu přes 500 m2 zemina skupiny 1 až 4 nerovnosti přes 50 do 100 mm ve svahu přes 1:1 | m2 | 86.7 | 72.1 |  | 0 | 0 | 685 | K
181151321 | Plošná úprava terénu přes 500 m2 zemina skupiny 1 až 4 nerovnosti přes 100 do 150 mm v rovinně a svahu do 1:5 | m2 | 21.67 | 27 |  | 0 | 0 | 686 | K
181151322 | Plošná úprava terénu přes 500 m2 zemina skupiny 1 až 4 nerovnosti přes 100 do 150 mm ve svahu přes 1:5 do 1:2 | m2 | 21.67 | 48.3 |  | 0 | 0 | 687 | K
181151323 | Plošná úprava terénu přes 500 m2 zemina skupiny 1 až 4 nerovnosti přes 100 do 150 mm ve svahu přes 1:2 do 1:1 | m2 | 21.67 | 69.6 |  | 0 | 0 | 688 | K
181151324 | Plošná úprava terénu přes 500 m2 zemina skupiny 1 až 4 nerovnosti přes 100 do 150 mm ve svahu přes 1:1 | m2 | 21.67 | 99.2 |  | 0 | 0 | 689 | K
181151331 | Plošná úprava terénu přes 500 m2 zemina skupiny 1 až 4 nerovnosti přes 150 do 200 mm v rovinně a svahu do 1:5 | m2 | 10.84 | 33.8 |  | 0 | 0 | 690 | K
181151332 | Plošná úprava terénu přes 500 m2 zemina skupiny 1 až 4 nerovnosti přes 150 do 200 mm ve svahu přes 1:5 do 1:2 | m2 | 10.84 | 58 |  | 0 | 0 | 691 | K
181151333 | Plošná úprava terénu přes 500 m2 zemina skupiny 1 až 4 nerovnosti přes 150 do 200 mm ve svahu přes 1:2 do 1:1 | m2 | 10.84 | 82.7 |  | 0 | 0 | 692 | K
181151334 | Plošná úprava terénu přes 500 m2 zemina skupiny 1 až 4 nerovnosti přes 150 do 200 mm ve svahu přes 1:1 | m2 | 10.84 | 117 |  | 0 | 0 | 693 | K
10311100 | rašelina zahradnická VL | m3 | 135.25 | 4460 |  | 0 | 0 | 694 | M
10364100 | zemina pro terénní úpravy - tříděná | t | 462.4 | 277 |  | 0 | 0 | 695 | M
10364101 | zemina pro terénní úpravy - ornice | t | 173.4 | 615 |  | 0 | 0 | 696 | M
181351003 | Rozprostření ornice tl vrstvy do 200 mm pl do 100 m2 v rovině nebo ve svahu do 1:5 strojně | m2 | 1182.59 | 92.3 |  | 0 | 0 | 697 | K
181351004 | Rozprostření ornice tl vrstvy přes 200 do 250 mm pl do 100 m2 v rovině nebo ve svahu do 1:5 strojně | m2 | 747.93 | 121 |  | 0 | 0 | 698 | K
181351005 | Rozprostření ornice tl vrstvy přes 250 do 300 mm pl do 100 m2 v rovině nebo ve svahu do 1:5 strojně | m2 | 373.99 | 152 |  | 0 | 0 | 699 | K
181351006 | Rozprostření ornice tl vrstvy přes 300 do 400 mm pl do 100 m2 v rovině nebo ve svahu do 1:5 strojně | m2 | 373.99 | 185 |  | 0 | 0 | 700 | K
181351007 | Rozprostření ornice tl vrstvy přes 400 do 500 mm pl do 100 m2 v rovině nebo ve svahu do 1:5 strojně | m2 | 675.1 | 226 |  | 0 | 0 | 701 | K
181351103 | Rozprostření ornice tl vrstvy do 200 mm pl přes 100 do 500 m2 v rovině nebo ve svahu do 1:5 strojně | m2 | 289 | 61.8 |  | 0 | 0 | 702 | K
181351104 | Rozprostření ornice tl vrstvy přes 200 do 250 mm pl přes 100 do 500 m2 v rovině nebo ve svahu do 1:5 strojně | m2 | 373.99 | 81.2 |  | 0 | 0 | 703 | K
181351105 | Rozprostření ornice tl vrstvy přes 250 do 300 mm pl přes 100 do 500 m2 v rovině nebo ve svahu do 1:5 strojně | m2 | 373.99 | 101 |  | 0 | 0 | 704 | K
181351106 | Rozprostření ornice tl vrstvy přes 300 do 400 mm pl přes 100 do 500 m2 v rovině nebo ve svahu do 1:5 strojně | m2 | 72.25 | 125 |  | 0 | 0 | 705 | K
181351107 | Rozprostření ornice tl vrstvy přes 400 do 500 mm pl přes 100 do 500 m2 v rovině nebo ve svahu do 1:5 strojně | m2 | 72.25 | 151 |  | 0 | 0 | 706 | K
181351113 | Rozprostření ornice tl vrstvy do 200 mm pl přes 500 m2 v rovině nebo ve svahu do 1:5 strojně | m2 | 289 | 17.8 |  | 0 | 0 | 707 | K
181351114 | Rozprostření ornice tl vrstvy přes 200 do 250 mm pl přes 500 m2 v rovině nebo ve svahu do 1:5 strojně | m2 | 373.99 | 23.5 |  | 0 | 0 | 708 | K
181351115 | Rozprostření ornice tl vrstvy přes 250 do 300 mm pl přes 500 m2 v rovině nebo ve svahu do 1:5 strojně | m2 | 373.99 | 27.5 |  | 0 | 0 | 709 | K
181351116 | Rozprostření ornice tl vrstvy přes 300 do 400 mm pl přes 500 m2 v rovině nebo ve svahu do 1:5 strojně | m2 | 72.25 | 35.6 |  | 0 | 0 | 710 | K
181351117 | Rozprostření ornice tl vrstvy přes 400 do 500 mm pl přes 500 m2 v rovině nebo ve svahu do 1:5 strojně | m2 | 72.25 | 43.2 |  | 0 | 0 | 711 | K
181411131 | Založení parkového trávníku výsevem pl do 1000 m2 v rovině a ve svahu do 1:5 | m2 | 67.63 | 22 |  | 0 | 0 | 712 | K
00572410 | osivo směs travní parková | kg | 5.2 | 103 |  | 0 | 0 | 713 | M
181451131 | Založení parkového trávníku výsevem pl přes 1000 m2 v rovině a ve svahu do 1:5 | m2 | 693.6 | 16.1 |  | 0 | 0 | 714 | K
181951111 | Úprava pláně v hornině třídy těžitelnosti I skupiny 1 až 3 bez zhutnění strojně | m2 | 205.19 | 16.1 |  | 0 | 0 | 715 | K
181951112 | Úprava pláně v hornině třídy těžitelnosti I skupiny 1 až 3 se zhutněním strojně | m2 | 74.56 | 25.8 |  | 0 | 0 | 716 | K
181951113 | Úprava pláně v hornině třídy těžitelnosti II skupiny 4 a 5 bez zhutnění strojně | m2 | 102.59 | 18.2 |  | 0 | 0 | 717 | K
181951114 | Úprava pláně v hornině třídy těžitelnosti II skupiny 4 a 5 se zhutněním strojně | m2 | 10.79 | 28.9 |  | 0 | 0 | 718 | K
183402121 | Rozrušení půdy souvislé pl přes 100 do 500 m2 hl přes 50 do 150 mm v rovině a svahu do 1:5 | m2 | 486.68 | 22.8 |  | 0 | 0 | 719 | K
183402131 | Rozrušení půdy souvislé pl přes 500 m2 hl přes 50 do 150 mm v rovině a svahu do 1:5 | m2 | 243.34 | 14.4 |  | 0 | 0 | 720 | K
185803111 | Ošetření trávníku shrabáním v rovině a svahu do 1:5 | m2 | 74.56 | 4.72 |  | 0 | 0 | 721 | K
185851121 | Dovoz vody pro zálivku rostlin za vzdálenost do 1000 m | m3 | 1153.11 | 389 |  | 0 | 0 | 722 | K
185851129 | Příplatek k dovozu vody pro zálivku rostlin do 1000 m ZKD 1000 m | m3 | 746.78 | 23.5 |  | 0 | 0 | 723 | K
216905111 | Očištění lícních ploch šachet | m2 | 110.98 | 439 |  | 0 | 0 | 724 | K
216906111 | Očištění nezapaženého dna šachet | m2 | 46.24 | 1000 |  | 0 | 0 | 725 | K
359901111 | Vyčištění stok | m | 717.88 | 37.1 |  | 0 | 0 | 726 | K
388381121 | Kanály pro IS průřezu do 150x150 mm betonové přilehlé | m | 22.54 | 446 |  | 0 | 0 | 727 | K
451317777 | Podklad nebo lože pod dlažbu vodorovný nebo do sklonu 1:5 z betonu prostého tl přes 50 do 100 mm | m2 | 47.6 | 274 |  | 0 | 0 | 728 | K
451457777 | Podklad nebo lože pod dlažbu vodorovný nebo do sklonu 1:5 z MC tl přes 30 do 50 mm | m2 | 47.6 | 145 |  | 0 | 0 | 729 | K
451597977 | Podklad nebo lože pod dlažbu vodorovný nebo do sklonu 1:5 z betonového recyklátu tl přes 30 do 100 mm | m2 | 47.6 | 76.2 |  | 0 | 0 | 730 | K
451573111 | Lože pod potrubí otevřený výkop ze štěrkopísku | m3 | 16.76 | 1120 |  | 0 | 0 | 731 | K
451577777 | Podklad nebo lože pod dlažbu vodorovný nebo do sklonu 1:5 z kameniva těženého tl přes 30 do 100 mm | m2 | 47.6 | 162 |  | 0 | 0 | 732 | K
451577877 | Podklad nebo lože pod dlažbu vodorovný nebo do sklonu 1:5 ze štěrkopísku tl přes 30 do 100 mm | m2 | 47.6 | 74.5 |  | 0 | 0 | 733 | K
452273151 | Podkladní pilířky nebo bloky z cihel vápenopískových kyselinovzdorných | m3 | 4.62 | 9320 |  | 0 | 0 | 734 | K
452313131 | Podkladní bloky z betonu prostého tř. C 12/15 otevřený výkop | m3 | 14.45 | 3510 |  | 0 | 0 | 735 | K
452351101 | Bednění podkladních desek nebo bloků nebo sedlového lože otevřený výkop | m2 | 31.21 | 477 |  | 0 | 0 | 736 | K
452353101 | Bednění podkladních bloků otevřený výkop | m2 | 46.24 | 603 |  | 0 | 0 | 737 | K
898121111 | Sanace vodovodního potrubí DN 100 polyuretanový nástřik tl.1,2 mm | m | 5.78 | 751 |  | 0 | 0 | 738 | K
898121112 | Sanace vodovodního potrubí DN 150 polyuretanový nástřik tl.1,2 mm | m | 5.78 | 994 |  | 0 | 0 | 739 | K
898121113 | Sanace vodovodního potrubí DN 200 polyuretanový nástřik tl.1,2 mm | m | 5.78 | 1390 |  | 0 | 0 | 740 | K
898121114 | Sanace vodovodního potrubí DN 250 polyuretanový nástřik tl.1,2 mm | m | 28.9 | 1520 |  | 0 | 0 | 741 | K
898121115 | Sanace vodovodního potrubí DN 300 polyuretanový nástřik tl.1,2 mm | m | 57.8 | 1790 |  | 0 | 0 | 742 | K
898121116 | Sanace vodovodního potrubí DN 350 polyuretanový nástřik tl.1,2 mm | m | 57.8 | 2080 |  | 0 | 0 | 743 | K
898121117 | Sanace vodovodního potrubí DN 400 polyuretanový nástřik tl.1,2 mm | m | 86.7 | 2330 |  | 0 | 0 | 744 | K
898121118 | Sanace vodovodního potrubí DN 500 polyuretanový nástřik tl.1,2 mm | m | 86.7 | 2850 |  | 0 | 0 | 745 | K
898121119 | Sanace vodovodního potrubí DN 600 polyuretanový nástřik tl.1,2 mm | m | 86.7 | 3380 |  | 0 | 0 | 746 | K
898121122 | Sanace vodovodního potrubí DN 150 polyuretanový nástřik tl.2,4 mm | m | 5.78 | 1990 |  | 0 | 0 | 747 | K
898121123 | Sanace vodovodního potrubí DN 200 polyuretanový nástřik tl.2,4 mm | m | 5.78 | 2790 |  | 0 | 0 | 748 | K
898121124 | Sanace vodovodního potrubí DN 250 polyuretanový nástřik tl.2,4 mm | m | 28.9 | 3040 |  | 0 | 0 | 749 | K
898121125 | Sanace vodovodního potrubí DN 300 polyuretanový nástřik tl.2,4 mm | m | 57.8 | 3580 |  | 0 | 0 | 750 | K
898121126 | Sanace vodovodního potrubí DN 350 polyuretanový nástřik tl.2,4 mm | m | 57.8 | 4150 |  | 0 | 0 | 751 | K
898121127 | Sanace vodovodního potrubí DN 400 polyuretanový nástřik tl.2,4 mm | m | 86.7 | 4670 |  | 0 | 0 | 752 | K
898121128 | Sanace vodovodního potrubí DN 500 polyuretanový nástřik tl.2,4 mm | m | 86.7 | 5700 |  | 0 | 0 | 753 | K
898121129 | Sanace vodovodního potrubí DN 600 polyuretanový nástřik tl.2,4 mm | m | 86.7 | 6760 |  | 0 | 0 | 754 | K
898121131 | Sanace vodovodního potrubí DN 100 polyuretanový nástřik tl.3,6 mm | m | 5.78 | 2250 |  | 0 | 0 | 755 | K
898121132 | Sanace vodovodního potrubí DN 150 polyuretanový nástřik tl.3,6 mm | m | 5.78 | 2980 |  | 0 | 0 | 756 | K
898121133 | Sanace vodovodního potrubí DN 200 polyuretanový nástřik tl.3,6 mm | m | 5.78 | 4180 |  | 0 | 0 | 757 | K
898121134 | Sanace vodovodního potrubí DN 250 polyuretanový nástřik tl.3,6 mm | m | 28.9 | 4570 |  | 0 | 0 | 758 | K
898121135 | Sanace vodovodního potrubí DN 300 polyuretanový nástřik tl.3,6 mm | m | 57.8 | 5370 |  | 0 | 0 | 759 | K
898121136 | Sanace vodovodního potrubí DN 350 polyuretanový nástřik tl.3,6 mm | m | 57.8 | 6230 |  | 0 | 0 | 760 | K
898121138 | Sanace vodovodního potrubí DN 500 polyuretanový nástřik tl.3,6 mm | m | 86.7 | 8550 |  | 0 | 0 | 761 | K
898121139 | Sanace vodovodního potrubí DN 600 polyuretanový nástřik tl.3,6 mm | m | 86.7 | 10100 |  | 0 | 0 | 762 | K
898121141 | Sanace vodovodního potrubí DN 100 polyuretanový nástřik tl.6,0 mm | m | 5.78 | 3750 |  | 0 | 0 | 763 | K
898121142 | Sanace vodovodního potrubí DN 150 polyuretanový nástřik tl.6,0 mm | m | 5.78 | 4970 |  | 0 | 0 | 764 | K
898121143 | Sanace vodovodního potrubí DN 200 polyuretanový nástřik tl.6,0 mm | m | 5.78 | 6970 |  | 0 | 0 | 765 | K
898121144 | Sanace vodovodního potrubí DN 250 polyuretanový nástřik tl.6,0 mm | m | 28.9 | 7610 |  | 0 | 0 | 766 | K
898121145 | Sanace vodovodního potrubí DN 300 polyuretanový nástřik tl.6,0 mm | m | 57.8 | 8940 |  | 0 | 0 | 767 | K
898121146 | Sanace vodovodního potrubí DN 350 polyuretanový nástřik tl.6,0 mm | m | 57.8 | 10400 |  | 0 | 0 | 768 | K
898121147 | Sanace vodovodního potrubí DN 400 polyuretanový nástřik tl.6,0 mm | m | 86.7 | 11700 |  | 0 | 0 | 769 | K
898121148 | Sanace vodovodního potrubí DN 500 polyuretanový nástřik tl.6,0 mm | m | 86.7 | 14200 |  | 0 | 0 | 770 | K
898121149 | Sanace vodovodního potrubí DN 600 polyuretanový nástřik tl.6,0 mm | m | 86.7 | 16900 |  | 0 | 0 | 771 | K
898121151 | Sanace vodovodního potrubí DN 100 polyuretanový nástřik tl.8,5 mm | m | 5.78 | 5260 |  | 0 | 0 | 772 | K
898121152 | Sanace vodovodního potrubí DN 150 polyuretanový nástřik tl.8,5 mm | m | 5.78 | 6950 |  | 0 | 0 | 773 | K
898121153 | Sanace vodovodního potrubí DN 200 polyuretanový nástřik tl.8,5 mm | m | 5.78 | 9760 |  | 0 | 0 | 774 | K
898121154 | Sanace vodovodního potrubí DN 250 polyuretanový nástřik tl.8,5 mm | m | 11.56 | 10700 |  | 0 | 0 | 775 | K
898121155 | Sanace vodovodního potrubí DN 300 polyuretanový nástřik tl.8,5 mm | m | 11.56 | 12500 |  | 0 | 0 | 776 | K
898121156 | Sanace vodovodního potrubí DN 350 polyuretanový nástřik tl.8,5 mm | m | 5.78 | 14500 |  | 0 | 0 | 777 | K
898121157 | Sanace vodovodního potrubí DN 400 polyuretanový nástřik tl.8,5 mm | m | 5.78 | 16300 |  | 0 | 0 | 778 | K
898121158 | Sanace vodovodního potrubí DN 500 polyuretanový nástřik tl.8,5 mm | m | 5.78 | 19900 |  | 0 | 0 | 779 | K
898121159 | Sanace vodovodního potrubí DN 600 polyuretanový nástřik tl.8,5 mm | m | 5.78 | 23600 |  | 0 | 0 | 780 | K
898131111 | Sanace vodovodního potrubí relining PE 100 SDR11 potrubím DN 110 | m | 28.9 | 809 |  | 0 | 0 | 781 | K
898131112 | Sanace vodovodního potrubí relining PE 100 SDR11 potrubím DN 125 | m | 28.9 | 976 |  | 0 | 0 | 782 | K
898131113 | Sanace vodovodního potrubí relining PE 100 SDR11 potrubím DN 140 | m | 28.9 | 1170 |  | 0 | 0 | 783 | K
898131114 | Sanace vodovodního potrubí relining PE 100 SDR11 potrubím DN 160 | m | 28.9 | 1510 |  | 0 | 0 | 784 | K
898131115 | Sanace vodovodního potrubí relining PE 100 SDR11 potrubím DN 180 | m | 28.9 | 1840 |  | 0 | 0 | 785 | K
898131116 | Sanace vodovodního potrubí relining PE 100 SDR11 potrubím DN 200 | m | 43.35 | 2230 |  | 0 | 0 | 786 | K
898131117 | Sanace vodovodního potrubí relining PE 100 SDR11 potrubím DN 225 | m | 43.35 | 2860 |  | 0 | 0 | 787 | K
898131118 | Sanace vodovodního potrubí relining PE 100 SDR11 potrubím DN 250 | m | 43.35 | 3380 |  | 0 | 0 | 788 | K
898131119 | Sanace vodovodního potrubí relining PE 100 SDR11 potrubím DN 315 | m | 43.35 | 5260 |  | 0 | 0 | 789 | K
898131120 | Sanace vodovodního potrubí relining PE 100 SDR11 potrubím DN 355 | m | 43.35 | 6580 |  | 0 | 0 | 790 | K
898131121 | Sanace vodovodního potrubí relining PE 100 SDR11 potrubím DN 400 | m | 43.35 | 8280 |  | 0 | 0 | 791 | K
898133112 | Sanace vodovodního potrubí relining litinovým potrubím DN 100 povrchová ochrana Zn/Al | m | 5.78 | 3740 |  | 0 | 0 | 792 | K
898133114 | Sanace vodovodního potrubí relining litinovým potrubím DN 150 povrchová ochrana Zn/Al | m | 5.78 | 5130 |  | 0 | 0 | 793 | K
898133115 | Sanace vodovodního potrubí relining litinovým potrubím DN 200 povrchová ochrana Zn/Al | m | 5.78 | 6690 |  | 0 | 0 | 794 | K
898133116 | Sanace vodovodního potrubí relining litinovým potrubím DN 250 povrchová ochrana Zn/Al | m | 5.78 | 9570 |  | 0 | 0 | 795 | K
898133117 | Sanace vodovodního potrubí relining litinovým potrubím DN 300 povrchová ochrana Zn/Al | m | 2.89 | 12000 |  | 0 | 0 | 796 | K
898133119 | Sanace vodovodního potrubí relining litinovým potrubím DN 400 povrchová ochrana Zn/Al | m | 2.89 | 18300 |  | 0 | 0 | 797 | K
898133120 | Sanace vodovodního potrubí relining litinovým potrubím DN 450 povrchová ochrana Zn/Al | m | 2.89 | 23200 |  | 0 | 0 | 798 | K
898133121 | Sanace vodovodního potrubí relining litinovým potrubím DN 500 povrchová ochrana Zn/Al | m | 2.89 | 26700 |  | 0 | 0 | 799 | K
898133122 | Sanace vodovodního potrubí relining litinovým potrubím DN 600 povrchová ochrana Zn/Al | m | 2.89 | 35000 |  | 0 | 0 | 800 | K
898134101 | Připojení zatahovací hlavy vodovodního potrubí DN od 80 do DN 180 | kus | 5.78 | 77.7 |  | 0 | 0 | 801 | K
898134102 | Připojení zatahovací hlavy vodovodního potrubí DN od 200 do DN 600 | kus | 5.78 | 116 |  | 0 | 0 | 802 | K
898151111 | Sanace vodovodního potrubí berstlining PE 100 SDR11 potrubím DN 110 | m | 5.78 | 2750 |  | 0 | 0 | 803 | K
898151112 | Sanace vodovodního potrubí berstlining PE 100 SDR11 potrubím DN 125 | m | 5.78 | 3440 |  | 0 | 0 | 804 | K
898151113 | Sanace vodovodního potrubí berstlining PE 100 SDR11 potrubím DN 140 | m | 5.78 | 4220 |  | 0 | 0 | 805 | K
898151114 | Sanace vodovodního potrubí berstlining PE 100 SDR11 potrubím DN 160 | m | 5.78 | 4830 |  | 0 | 0 | 806 | K
898151115 | Sanace vodovodního potrubí berstlining PE 100 SDR11 potrubím DN 180 | m | 5.78 | 5860 |  | 0 | 0 | 807 | K
898151116 | Sanace vodovodního potrubí berstlining PE 100 SDR11 potrubím DN 200 | m | 5.78 | 6770 |  | 0 | 0 | 808 | K
898151117 | Sanace vodovodního potrubí berstlining PE 100 SDR11 potrubím DN 225 | m | 5.78 | 7590 |  | 0 | 0 | 809 | K
898151118 | Sanace vodovodního potrubí berstlining PE 100 SDR11 potrubím DN 250 | m | 2.89 | 9210 |  | 0 | 0 | 810 | K
898151119 | Sanace vodovodního potrubí berstlining PE 100 SDR11 potrubím DN 315 | m | 2.89 | 12000 |  | 0 | 0 | 811 | K
898151120 | Sanace vodovodního potrubí berstlining PE 100 SDR11 potrubím DN 355 | m | 2.89 | 15500 |  | 0 | 0 | 812 | K
898151121 | Sanace vodovodního potrubí berstlining PE 100 SDR11 potrubím DN 400 | m | 5.78 | 17500 |  | 0 | 0 | 813 | K
898153112 | Sanace vodovodního potrubí berstlining litinovým potrubím DN 100 povrchová ochrana cementová malta s PP vlákny | m | 5.78 | 6680 |  | 0 | 0 | 814 | K
898153114 | Sanace vodovodního potrubí berstlining litinovým potrubím DN 150 povrchová ochrana cementová malta s PP vlákny | m | 5.78 | 9160 |  | 0 | 0 | 815 | K
898153115 | Sanace vodovodního potrubí berstlining litinovým potrubím DN 200 povrchová ochrana cementová malta s PP vlákny | m | 5.78 | 12000 |  | 0 | 0 | 816 | K
898153116 | Sanace vodovodního potrubí berstlining litinovým potrubím DN 250 povrchová ochrana cementová malta s PP vlákny | m | 5.78 | 14500 |  | 0 | 0 | 817 | K
898153117 | Sanace vodovodního potrubí berstlining litinovým potrubím DN 300 povrchová ochrana cementová malta s PP vlákny | m | 5.78 | 18900 |  | 0 | 0 | 818 | K
898153119 | Sanace vodovodního potrubí berstlining litinovým potrubím DN 400 povrchová ochrana cementová malta s PP vlákny | m | 5.78 | 26600 |  | 0 | 0 | 819 | K
898153120 | Sanace vodovodního potrubí berstlining litinovým potrubím DN 450 povrchová ochrana cementová malta s PP vlákny | m | 5.78 | 34800 |  | 0 | 0 | 820 | K
898153121 | Sanace vodovodního potrubí berstlining litinovým potrubím DN 500 povrchová ochrana cementová malta s PP vlákny | m | 5.78 | 35900 |  | 0 | 0 | 821 | K
898153122 | Sanace vodovodního potrubí berstlining litinovým potrubím DN 600 povrchová ochrana cementová malta s PP vlákny | m | 5.78 | 45300 |  | 0 | 0 | 822 | K
898153123 | Sanace vodovodního potrubí berstlining litinovým potrubím DN 100 povrchová ochrana zinku s extrudovaným PE | m | 5.78 | 7920 |  | 0 | 0 | 823 | K
898153124 | Sanace vodovodního potrubí berstlining litinovým potrubím DN 150 povrchová ochrana zinku s extrudovaným PE | m | 5.78 | 9480 |  | 0 | 0 | 824 | K
898153125 | Sanace vodovodního potrubí berstlining litinovým potrubím DN 200 povrchová ochrana zinku s extrudovaným PE | m | 5.78 | 14100 |  | 0 | 0 | 825 | K
898153126 | Sanace vodovodního potrubí berstlining litinovým potrubím DN 250 povrchová ochrana zinku s extrudovaným PE | m | 5.78 | 17300 |  | 0 | 0 | 826 | K
898153127 | Sanace vodovodního potrubí berstlining litinovým potrubím DN 300 povrchová ochrana zinku s extrudovaným PE | m | 5.78 | 17100 |  | 0 | 0 | 827 | K
898153129 | Sanace vodovodního potrubí berstlining litinovým potrubím DN 400 povrchová ochrana zinku s extrudovaným PE | m | 5.78 | 28500 |  | 0 | 0 | 828 | K
898153130 | Sanace vodovodního potrubí berstlining litinovým potrubím DN 450 povrchová ochrana zinku s extrudovaným PE | m | 5.78 | 29800 |  | 0 | 0 | 829 | K
898153131 | Sanace vodovodního potrubí berstlining litinovým potrubím DN 500 povrchová ochrana zinku s extrudovaným PE | m | 5.78 | 39900 |  | 0 | 0 | 830 | K
898153132 | Sanace vodovodního potrubí berstlining litinovým potrubím DN 600 povrchová ochrana zinku s extrudovaným PE | m | 5.78 | 47600 |  | 0 | 0 | 831 | K
899401112 | Osazení poklopů litinových šoupátkových | kus | 210.8 | 586 |  | 0 | 0 | 832 | K
899401113 | Osazení poklopů litinových hydrantových | kus | 274.04 | 1190 |  | 0 | 0 | 833 | K
899121102 | Osazení poklopů plastových šoupátkových | kus | 673.2 | 347 |  | 0 | 0 | 834 | K
899121103 | Osazení poklopů plastových hydrantových | kus | 530.4 | 463 |  | 0 | 0 | 835 | K
899101113 | Osazení poklopů litinových nebo ocelových bez rámů do 50 kg | kus | 74.8 | 212 |  | 0 | 0 | 836 | K
899101211 | Demontáž poklopů litinových nebo ocelových včetně rámů hmotnosti do 50 kg | kus | 74.8 | 185 |  | 0 | 0 | 837 | K
899102112 | Osazení poklopů litinových nebo ocelových včetně rámů pro třídu zatížení A15, A50 | kus | 102 | 1130 |  | 0 | 0 | 838 | K
899102113 | Osazení poklopů litinových nebo ocelových bez rámů přes 50 kg do 100 kg | kus | 344.76 | 411 |  | 0 | 0 | 839 | K
899102211 | Demontáž poklopů litinových nebo ocelových včetně rámů hmotnosti přes 50 do 100 kg | kus | 344.76 | 518 |  | 0 | 0 | 840 | K
899103112 | Osazení poklopů litinových nebo ocelových včetně rámů pro třídu zatížení B125, C250 | kus | 68 | 1190 |  | 0 | 0 | 841 | K
899103113 | Osazení poklopů litinových nebo ocelových bez rámů přes 100 kg do 150 kg | kus | 380.12 | 441 |  | 0 | 0 | 842 | K
899103211 | Demontáž poklopů litinových nebo ocelových včetně rámů hmotnosti přes 100 do 150 kg | kus | 380.12 | 572 |  | 0 | 0 | 843 | K
899104112 | Osazení poklopů litinových nebo ocelových včetně rámů pro třídu zatížení D400, E600 | kus | 34 | 1270 |  | 0 | 0 | 844 | K
899104113 | Osazení poklopů litinových nebo ocelových bez rámů přes 150 kg | kus | 34 | 476 |  | 0 | 0 | 845 | K
899431111 | Výšková úprava uličního vstupu nebo vpusti do 200 mm zvýšením krycího hrnce, šoupěte nebo hydrantu | kus | 254.32 | 1330 |  | 0 | 0 | 846 | K
899432111 | Výšková úprava uličního vstupu nebo vpusti do 200 mm snížením krycího hrnce, šoupěte nebo hydrantu | kus | 215.59 | 1210 |  | 0 | 0 | 847 | K
899623141 | Obetonování potrubí nebo zdiva stok betonem prostým tř. C 12/15 v otevřeném výkopu | m3 | 75.17 | 3520 |  | 0 | 0 | 848 | K
952902221 | Čištění budov zametení schodišť | m2 | 915.55 | 5.87 |  | 0 | 0 | 849 | K
URS R1 | Aktivace výrobních kapacit | kus | 214.2 | 3750 |  | 0 | 0 | 850 | K
998273102 | Přesun hmot pro trubní vedení z trub litinových otevřený výkop | t | 2792.9 | 642 |  | 0 | 0 | 851 | K
998273125 | Příplatek k přesunu hmot pro trubní vedení z trub litinových za zvětšený přesun hmot přes 500 do 1000 m | t | 4194.55 | 573 |  | 0 | 0 | 852 | K
998273126 | Příplatek k přesunu hmot pro trubní vedení z trub litinových za zvětšený přesun hmot přes 1000 do 2000 m | t | 3802.66 | 588 |  | 0 | 0 | 853 | K
998273127 | Příplatek k přesunu hmot pro trubní vedení z trub litinových za zvětšený přesun hmot přes 2000 do 3000 m | t | 4389.91 | 602 |  | 0 | 0 | 854 | K
998273128 | Příplatek k přesunu hmot pro trubní vedení z trub litinových za zvětšený přesun hmot přes 3000 do 5000 m | t | 2873.24 | 621 |  | 0 | 0 | 855 | K
998273129 | Příplatek k přesunu hmot pro trubní vedení z trub litinových za zvětšený přesun ZKD 5000 m | t | 3100.97 | 330 |  | 0 | 0 | 856 | K
998276101 | Přesun hmot pro trubní vedení z trub z plastických hmot otevřený výkop | t | 3217.73 | 1150 |  | 0 | 0 | 857 | K
998276125 | Příplatek k přesunu hmot pro trubní vedení z trub z plastických hmot za zvětšený přesun přes 500 do 1000 m | t | 442 | 1090 |  | 0 | 0 | 858 | K
998276128 | Příplatek k přesunu hmot pro trubní vedení z trub z plastických hmot za zvětšený přesun přes 3000 do 5000 m | t | 3184.2 | 1600 |  | 0 | 0 | 859 | K
998276129 | Příplatek k přesunu hmot pro trubní vedení z trub z plastických hmot za zvětšený přesun ZKD 5000 m | t | 2768.04 | 646 |  | 0 | 0 | 860 | K
451597777 | Podklad nebo lože pod dlažbu vodorovný nebo do sklonu 1:5 z prohozené zeminy tl přes 30 do 100 mm | m2 | 47.6 | 45.6 |  | 0 | 0 | 861 | K
451597877 | Podklad nebo lože pod dlažbu vodorovný nebo do sklonu 1:5 z cihelného recyklátu tl přes 30 do 100 mm | m2 | 47.6 | 58.3 |  | 0 | 0 | 862 | K
0
Poznámka: | [6 empty] | 0
1) Jednotková cena stanovená zadavatelem podle ceníku ÚRS, PVK nebo jiných zdrojů.
2) Hodnota indexu závazná po celou dobu platnosti smlouvy. Dodavatel vyplňuje pouze barevně označené kolonky. Dodavatel stanoví hodnoty indexu v modře označených kolonkách nejvýše do hodnoty 1,00. Výše hodnoty indexu stanovená dodavatelem v hnědě označených kolonkách není omezena. Dodavatel může stanovit hodnotu indexu max. na 2 desetinná místa.
3) Jednotková cena stanovená dodavatelem. Jedn. cena nabídková = Jedn. cena základní × Index.

## Rekapitulace
REKAPITULACE PROVEDENÝCH PRACÍ |  | Příloha A
Veřejná zakázka: PROVÁDĚNÍ OPRAV VODOVODU
Dodavatel: | Datum: | 0
Název subjektu:
Sídlo:
IČO:
Položka |  | Cena celkem [Kč]
01 DOPRAVA A MECHANIZACE |  | 0
02 DOPRAVNÍ ZNAČENÍ |  | 0
03 MANIPULACE NA SÍTI |  | 0
04 MATERIÁL |  | 0
05 MONTÁŽNÍ PRÁCE |  | 0
06 PROPLACHY A DESINFEKCE |  | 0
07 ODPAD |  | 0
08 INŽENÝRSKÁ ČINNOST |  | 0
09 NÁHRADNÍ ZÁSOBOVÁNÍ VODOU |  | 0
10 GEODETICKÉ PRÁCE |  | 0
11 PRŮZKUM VODOVODU |  | 0
12 POVRCHY |  | 0
13 ZEMNÍ PRÁCE |  | 0
ZAKÁZKA CELKEM BEZ DPH |  | 0
NABÍDKOVÁ CENA BEZ DPH ZA 4 ROKY |  | 0

## Soupis_prací
SOUPIS PROVEDENÝCH PRACÍ
Veřejná zakázka: PROVÁDĚNÍ OPRAV VODOVODU
Dodavatel: | Datum: | 0
Název subjektu:
Sídlo:
IČO:
Položka | VRN a KKČ *) [%] | Cena celkem [Kč]
01 DOPRAVA A MECHANIZACE |  | 0
POLOŽKOVÝ ROZPOČET |  | 0
KOMPLETAČNÍ A KOORDINAČNÍ ČINNOST (KKČ) |  | 0
02 DOPRAVNÍ ZNAČENÍ |  | 0
POLOŽKOVÝ ROZPOČET |  | 0
KOMPLETAČNÍ A KOORDINAČNÍ ČINNOST (KKČ) | 0 | 0
03 MANIPULACE NA SÍTI |  | 0
POLOŽKOVÝ ROZPOČET |  | 0
VRN pásmo 1 (předpokládaný objem prací cca 20 %) |  | 0
VRN pásmo 2 (předpokládaný objem prací cca 40 %) |  | 0
VRN pásmo 3 (předpokládaný objem prací cca 40 %) |  | 0
KOMPLETAČNÍ A KOORDINAČNÍ ČINNOST (KKČ) | 0 | 0
04 MATERIÁL |  | 0
POLOŽKOVÝ ROZPOČET |  | 0
KOMPLETAČNÍ A KOORDINAČNÍ ČINNOST (KKČ) | 0 | 0
05 MONTÁŽNÍ PRÁCE |  | 0
POLOŽKOVÝ ROZPOČET |  | 0
KOMPLETAČNÍ A KOORDINAČNÍ ČINNOST (KKČ) | 0 | 0
06 PROPLACHY A DESINFEKCE |  | 0
POLOŽKOVÝ ROZPOČET |  | 0
VRN pásmo 1 (předpokládaný objem prací cca 20 %) | 0 | 0
VRN pásmo 2 (předpokládaný objem prací cca 40 %) | 0 | 0
VRN pásmo 3 (předpokládaný objem prací cca 40 %) | 0 | 0
KOMPLETAČNÍ A KOORDINAČNÍ ČINNOST (KKČ) | 0 | 0
07 ODPAD |  | 0
POLOŽKOVÝ ROZPOČET |  | 0
VRN pásmo 1 (předpokládaný objem prací cca 20 %) | 0 | 0
VRN pásmo 2 (předpokládaný objem prací cca 40 %) | 0 | 0
VRN pásmo 3 (předpokládaný objem prací cca 40 %) | 0 | 0
KOMPLETAČNÍ A KOORDINAČNÍ ČINNOST (KKČ) | 0 | 0
08 INŽENÝRSKÁ ČINNOST |  | 0
POLOŽKOVÝ ROZPOČET |  | 0
KOMPLETAČNÍ A KOORDINAČNÍ ČINNOST (KKČ) | 0 | 0
09 NÁHRADNÍ ZÁSOBOVÁNÍ VODOU |  | 0
POLOŽKOVÝ ROZPOČET |  | 0
KOMPLETAČNÍ A KOORDINAČNÍ ČINNOST (KKČ) | 0 | 0
10 GEODETICKÉ PRÁCE |  | 0
POLOŽKOVÝ ROZPOČET |  | 0
KOMPLETAČNÍ A KOORDINAČNÍ ČINNOST (KKČ) | 0 | 0
11 PRŮZKUM VODOVODU |  | 0
POLOŽKOVÝ ROZPOČET |  | 0
KOMPLETAČNÍ A KOORDINAČNÍ ČINNOST (KKČ) | 0 | 0
12 POVRCHY |  | 0
POLOŽKOVÝ ROZPOČET |  | 0
VRN pásmo 1 (předpokládaný objem prací cca 20 %) | 0 | 0
VRN pásmo 2 (předpokládaný objem prací cca 40 %) | 0 | 0
VRN pásmo 3 (předpokládaný objem prací cca 40 %) | 0 | 0
KOMPLETAČNÍ A KOORDINAČNÍ ČINNOST (KKČ) | 0 | 0
13 ZEMNÍ PRÁCE |  | 0
POLOŽKOVÝ ROZPOČET |  | 0
VRN pásmo 1 (předpokládaný objem prací cca 20 %) | 0 | 0
VRN pásmo 2 (předpokládaný objem prací cca 40 %) | 0 | 0
VRN pásmo 3 (předpokládaný objem prací cca 40 %) | 0 | 0
KOMPLETAČNÍ A KOORDINAČNÍ ČINNOST (KKČ) | 0 | 0
NABÍDKOVÁ CENA |  | 0
Poznámka: *) Hodnota VRN a KKČ je závazná po celou dobu platnosti uzavřené smlouvy. Dodavatel stanoví pouze hodnoty v modře označených kolonkách s přesností nejvýše na 2 desetinná místa do maximální zadavatelem povolené výše. Pásma pro účely stanovení vedlejších rozpočtových nákladů vyjadřují náročnost prováděné opravy s ohledem na místní podmínky, viz Rámcová smlouva, Příloha I – Uličník.
0
0
0
0

## 01_Doprava_a_mechanizace
NABÍDKOVÝ ROZPOČET
Veřejná zakázka: PROVÁDĚNÍ OPRAV VODOVODU
Dodavatel: | Název subjektu: |  |  |  |  | Datum: | 0
Sídlo:
IČO:
Kód | Položka | MJ | Množství | Jedn. cena základní 1) | Index 2) | Jedn. cena nabídková 3) | Celkem
| 01 DOPRAVA A MECHANIZACE | [5 empty] | 0
PVK001 | Pojízdná dílna | h | 3800 | 500 | 0 | 0 | 0
PVK002 | Nákladní automobil do 3,5t | km | 5000 | 9.3 | 0 | 0 | 0
PVK002a | Nákladní automobil do 3,5t | h | 3000 | 93 | 0 | 0 | 0
PVK003 | Speciální vozidlo (jeřáb..) | h | 100 | 1094.4 | 0 | 0 | 0
PVK004 | Rozbrušovací pila | h | 945 | 290 | 0 | 0 | 0
PVK005 | Elektrocentrála | h | 85 | 650 | 0 | 0 | 0
PVK006 | Kompresor | h | 200 | 560 | 0 | 0 | 0
PVK007 | Kalové čerpadlo | h | 950 | 260 | 0 | 0 | 0
PVK008 | Hydraulický agregát | h | 500 | 335 | 0 | 0 | 0
Poznámka:
1) Jednotková cena stanovená zadavatelem podle ceníku ÚRS, PVK nebo jiných zdrojů.
2) Hodnota indexu závazná po celou dobu platnosti smlouvy.
3) Jednotková cena stanovená dodavatelem. Jedn. cena nabídková = Jedn. cena základní × Index.

## 02_Dopravní_značení
NABÍDKOVÝ ROZPOČET
Veřejná zakázka: PROVÁDĚNÍ OPRAV VODOVODU
Dodavatel: | Název subjektu: |  |  |  |  | Datum: | 0
Sídlo:
IČO:
Kód | Položka | MJ | Množství | Jedn. cena základní 1) | Index 2) | Jedn. cena nabídková 3) | Celkem
| 02 DOPRAVNÍ ZNAČENÍ | [5 empty] | 0
PS001 | značka základní velikost + Z4 | ks | 1800 | 10 | 0 | 0 | 0
PS002 | značka zvětšená | ks | 2000 | 15 | 0 | 0 | 0
PS003 | velkoplošná DZ 1000 x 1500 | ks | 300 | 32 | 0 | 0 | 0
PS004 | podstavec včetně nosiče | ks | 2000 | 6 | 0 | 0 | 0
PS005 | kovová bezp. zábrana | ks | 2000 | 20 | 0 | 0 | 0
PS006 | stavební plot drátěný vč. příslušenství a manipulace | bm | 250 | 96 | 0 | 0 | 0
PS007 | stavební plot plný vč. příslušenství a manipulace | bm | 250 | 118 | 0 | 0 | 0
PS008 | dopravní kužel | ks | 1800 | 7 | 0 | 0 | 0
PS009 | zakrývací páska | bm | 1800 | 45 | 0 | 0 | 0
PS010 | přechodová lávka pro pěší | ks | 1800 | 65 | 0 | 0 | 0
PS011 | výstražná červenobílá páska | bm | 1800 | 2 | 0 | 0 | 0
PS012 | informační značka PVK, a.s. | ks | 0 | 0 | 0 | 0 | 0
PS013 | dálniční souprava 10 světel | ks | 400 | 800 | 0 | 0 | 0
PS014 | osazení, montáž světelné řady 10 světel | ks | 200 | 1800 | 0 | 0 | 0
PS015 | demontáž světelné řady 10 světel | ks | 200 | 900 | 0 | 0 | 0
PS016 | dálniční souprava 5 světel | ks | 400 | 400 | 0 | 0 | 0
PS017 | osazení, montáž světelné řady 5 světel | ks | 400 | 900 | 0 | 0 | 0
PS018 | demontáž světelné řady 5 světel | ks | 400 | 450 | 0 | 0 | 0
PS019 | dálniční souprava 3 světla | ks | 180 | 285 | 0 | 0 | 0
PS020 | osazení, montáž světelné řady 3 světla | ks | 180 | 540 | 0 | 0 | 0
PS021 | demontáž světelné řady 3 světla | ks | 180 | 270 | 0 | 0 | 0
PS022 | světelná zábrana Z 2 | ks | 180 | 285 | 0 | 0 | 0
PS023 | osazení, montáž světel.Z2 3 světla | ks | 180 | 540 | 0 | 0 | 0
PS024 | demontáž světel.Z2 3 světla | ks | 180 | 270 | 0 | 0 | 0
PS025 | výstražné or.světlo S7 | ks | 1500 | 85 | 0 | 0 | 0
PS026 | osazení, montáž výstr. světla | ks | 1500 | 180 | 0 | 0 | 0
PS027 | demontáž samostat. výstr.světla | ks | 500 | 90 | 0 | 0 | 0
PS028 | semaforová spouprava (kyvadlo - 2 semafory) | spr. | 250 | 650 | 0 | 0 | 0
PS029 | montáž, osazení semafor. soupravy | ks | 250 | 2340 | 0 | 0 | 0
PS030 | demontáž semaforové soupravy | ks | 250 | 531 | 0 | 0 | 0
PS031 | inteligentní semaforová souprava (dynamické řízení provozu pomocí senzorů) - kyvadlo 2 semafory | kpl | 50 | 1450 | 0 | 0 | 0
PS032 | inteligentní semaforová souprava (dynamické řízení provozu pomocí senzorů) - 3 semafory | kpl | 50 | 2200 | 0 | 0 | 0
PS033 | zařízení předběžné výstrahy | ks | 150 | 1350 | 0 | 0 | 0
PS034 | uzavírková tabule Z 7 | ks | 150 | 1350 | 0 | 0 | 0
PS035 | aplikace provizorního VDZ | bm | 1600 | 130 | 0 | 0 | 0
PS036 | odstranění provizorního VDZ | bm | 1600 | 20 | 0 | 0 | 0
PS037 | KLEMMFIX (vodící práh) | bm | 1600 | 10 | 0 | 0 | 0
PS038 | montáž, osazení KLEMMFIXU | ks | 1600 | 18 | 0 | 0 | 0
PS039 | demontáž KLEMMFIXU | ks | 1600 | 18 | 0 | 0 | 0
PS040 | Leitboy (směrník) | ks | 2000 | 10 | 0 | 0 | 0
PS041 | montáž, osazení Leitboe | ks | 2000 | 58.5 | 0 | 0 | 0
PS042 | demontáž Leitboe | ks | 2000 | 18 | 0 | 0 | 0
PS043 | výroba textu na DZ do vel. 500 x 150 mm | ks | 500 | 306 | 0 | 0 | 0
PS044 | výroba textu na DZ E 13 do vel. 500 x 500 mm | ks | 500 | 465 | 0 | 0 | 0
PS045 | výroba textu na DZ IS 11 b | ks | 500 | 516 | 0 | 0 | 0
PS046 | výroba textu na DZ IP 22 vel. 1000 x 1500 mm | ks | 500 | 996 | 0 | 0 | 0
PS047 | směrový sloupek - baliseta | ks | 0 | 1260 | 0 | 0 | 0
PS048 | montáž balisety (+ hmožninka, + chemická kotva) | ks | 0 | 910 | 0 | 0 | 0
PS049 | demontáž balisety | ks | 0 | 120 | 0 | 0 | 0
PS050 | nespecifikované práce - práce dělníka | hod | 4000 | 395 | 0 | 0 | 0
PS051 | doprava dle pásma - Praha 1 | ks | 100 | 356 | 0 | 0 | 0
PS052 | doprava dle pásma - Praha 2 | ks | 100 | 356 | 0 | 0 | 0
PS053 | doprava dle pásma - Praha 3 | ks | 100 | 356 | 0 | 0 | 0
PS054 | doprava dle pásma - Praha 4 | ks | 100 | 356 | 0 | 0 | 0
PS055 | doprava dle pásma - Praha 5 | ks | 100 | 356 | 0 | 0 | 0
PS056 | doprava dle pásma - Praha 6 | ks | 100 | 356 | 0 | 0 | 0
PS057 | doprava dle pásma - Praha 7 | ks | 100 | 356 | 0 | 0 | 0
PS058 | doprava dle pásma - Praha 8 | ks | 100 | 356 | 0 | 0 | 0
PS059 | doprava dle pásma - Praha 9 | ks | 100 | 356 | 0 | 0 | 0
PS060 | doprava dle pásma - Praha 10 | ks | 100 | 356 | 0 | 0 | 0
PS061 | doprava mimo Prahu - 1 výjezd | km | 500 | 24 | 0 | 0 | 0
PS062 | Vodorovné dopravní značení - barvou | 1m2 | 50 | 130 | 0 | 0 | 0
PS063 | Vodorovné dopravní značení bílým plastem - stěrka | 1m2 | 50 | 365 | 0 | 0 | 0
PS064 | Vodorovné dopravní značení barevným plastem - stěrka | 1m2 | 50 | 420 | 0 | 0 | 0
Poznámka:
1) Jednotková cena stanovená zadavatelem podle ceníku ÚRS, PVK nebo jiných zdrojů.
2) Hodnota indexu závazná po celou dobu platnosti smlouvy.
3) Jednotková cena stanovená dodavatelem. Jedn. cena nabídková = Jedn. cena základní × Index.

## 03_Manipulace_na_síti
NABÍDKOVÝ ROZPOČET
Veřejná zakázka: PROVÁDĚNÍ OPRAV VODOVODU
Dodavatel: | Název subjektu: |  |  |  |  | Datum: | 0
Sídlo:
IČO:
Kód | Položka | MJ | Množství | Jedn. cena základní 1) | Index 2) | Jedn. cena nabídková 3) | Celkem
| 03 MANIPULACE NA SÍTI | [5 empty] | 0
PVK009 | Zákroková služba - manipulace | hod | 100 | 595 | 0 | 0 | 0
HZS3111 | Hodinová zúčtovací sazba montér potrubí | hod | 500 | 574 | 0 | 0 | 0
Poznámka:
1) Jednotková cena stanovená zadavatelem podle ceníku ÚRS, PVK nebo jiných zdrojů.
2) Hodnota indexu závazná po celou dobu platnosti smlouvy.
3) Jednotková cena stanovená dodavatelem. Jedn. cena nabídková = Jedn. cena základní × Index.

## 04_Materiál
NABÍDKOVÝ ROZPOČET
Veřejná zakázka: PROVÁDĚNÍ OPRAV VODOVODU
Dodavatel: | Název subjektu: |  |  |  |  | Datum: | 0
Sídlo:
IČO:
Kód | Položka | MJ | Množství | Jedn. cena základní 1) | Index 2) | Jedn. cena nabídková 3) | Celkem
| 04 MATERIÁL | [5 empty] | 0
2513708080 | KROUŽEK TYTON-SIT Plus DN 80 | ks | 17 | 583.89 | 0 | 0 | 0
2513708083 | KROUŽEK STD Vi DN 80 TĚSNÍCÍ SE ZÁMKEM | ks | 4 | 684.53 | 0 | 0 | 0
2513708102 | KROUŽEK STD Vi DN 100 TĚSNÍCÍ SE ZÁMKEM | ks | 5 | 742.32 | 0 | 0 | 0
2513708103 | KROUŽEK STD Vi DN 200 TĚSNÍCÍ SE ZÁMKEM NG | ks | 1 | 1979.85 | 0 | 0 | 0
2513708113 | KROUŽEK TYTON-SIT Plus DN 350 | ks | 7 | 3213.39 | 0 | 0 | 0
2513708114 | KROUŽEK TĚSNÍCÍ EPOXY-SIT DN 100 | ks | 5 | 1982.2 | 0 | 0 | 0
2513708119 | KROUŽEK STD Vi DN 400 TĚSNÍCÍ SE ZÁMKY | ks | 1 | 4543.58 | 0 | 0 | 0
2513708151 | KROUŽEK STD Vi NEW DN 150 TĚSNÍCÍ SE ZÁMKEM | ks | 10 | 1418.87 | 0 | 0 | 0
2513708152 | KROUŽEK TYTON-SIT Plus DN 150 | ks | 4 | 885.8 | 0 | 0 | 0
2513708159 | KROUŽEK TĚSNÍCÍ EPOXY-SIT DN 150 | ks | 35 | 2680.74 | 0 | 0 | 0
2513708209 | KROUŽEK TĚSNÍCÍ EPOXY-SIT DN 200 | ks | 1 | 2410.44 | 0 | 0 | 0
2513708210 | KROUŽEK TĚSNÍCÍ DN 100 TYTON SIT-PLUS | ks | 26 | 651.65 | 0 | 0 | 0
2513708211 | KROUŽEK TĚSNÍCÍ EPOXY-SIT DN 300 | ks | 2 | 5034.47 | 0 | 0 | 0
2513708212 | KROUŽEK TYTON-SIT Plus DN 200 | ks | 18 | 1830.39 | 0 | 0 | 0
2513726019 | TĚSNĚNÍ G-ST/GUSS DN 300 PN10 | ks | 286 | 1020.31 | 0 | 0 | 0
2513726020 | TĚSNĚNÍ G-ST DN 400 PN10 | ks | 66 | 2381.4 | 0 | 0 | 0
2513726021 | TĚSNĚNÍ G-ST DN 500 PN10 | ks | 46 | 1285.36 | 0 | 0 | 0
2513726022 | TĚSNĚNÍ G-ST DN 600 PN10 | ks | 23 | 3832.15 | 0 | 0 | 0
2513726024 | TĚSNĚNÍ G-ST DN 800 PN10 | ks | 5 | 3024.07 | 0 | 0 | 0
2513726026 | TĚSNĚNÍ G-ST DN 1200 PN10 | ks | 5 | 11614.04 | 0 | 0 | 0
2513726045 | TĚSNĚNÍ S OCELOVOU VLOŽKOU DN 80 PN16 | ks | 367 | 184.44 | 0 | 0 | 0
2513726065 | TĚSNĚNÍ G-ST/GUSS DN 150 PN 10-16 | ks | 11 | 196.29 | 0 | 0 | 0
2513726196 | TĚSNĚNÍ G-ST DN 25 PN10-40 | ks | 113 | 114.59 | 0 | 0 | 0
2513726197 | TĚSNĚNÍ G-ST DN 32 PN10 | ks | 9 | 117.58 | 0 | 0 | 0
2513726199 | TĚSNĚNÍ G-ST DN 65 PN10-40 | ks | 1 | 121.56 | 0 | 0 | 0
2513726207 | TĚSNĚNÍ G-ST DN 150 PN10-16 | ks | 4 | 196.29 | 0 | 0 | 0
2513726210 | TĚSNĚNÍ G-ST DN 125 PN10 | ks | 50 | 367.67 | 0 | 0 | 0
2513726230 | TĚSNĚNÍ G-ST-P/K DN 80 PN10-40 | ks | 55 | 230.76 | 0 | 0 | 0
2513726231 | TĚSNĚNÍ G-ST-P/K DN 100 PN10-16 | ks | 76 | 259.47 | 0 | 0 | 0
2513726233 | TĚSNĚNÍ G-ST-P/K DN 150 PN10-16 | ks | 79 | 364.68 | 0 | 0 | 0
2513726234 | TĚSNĚNÍ G-ST-P/K DN 200 PN10-16 | ks | 41 | 489.03 | 0 | 0 | 0
2513726235 | TĚSNĚNÍ G-ST-P/K DN 250 PN10 | ks | 5 | 603.82 | 0 | 0 | 0
2513726237 | TĚSNĚNÍ G-ST-P/K DN 300 PN10 | ks | 14 | 692.3 | 0 | 0 | 0
2513726238 | TĚSNĚNÍ G-ST DN 100 PN16 (3390) | ks | 14 | 228.18 | 0 | 0 | 0
2513726261 | TĚSNĚNÍ PRYŽ OCELOVÁ VLOŽKA 300 (3390) | ks | 5 | 640.69 | 0 | 0 | 0
2513726350 | TĚSNĚNÍ G-ST/FD-GUSS DN 50 PN10-40 | ks | 242 | 160.4 | 0 | 0 | 0
2513726351 | TĚSNĚNÍ G-ST/FD-GUSS DN 80 PN10-40 | ks | 1484 | 211.24 | 0 | 0 | 0
2513726352 | TĚSNĚNÍ G-ST/FD-GUSS DN 100 PN10-16 | ks | 668 | 227.18 | 0 | 0 | 0
2513726354 | TĚSNĚNÍ G-ST/FD-GUSS DN 150 PN10-16 | ks | 451 | 247.11 | 0 | 0 | 0
2513726355 | TĚSNĚNÍ G-ST/FD-GUSS DN 200 PN10-16 | ks | 90 | 238.22 | 0 | 0 | 0
2513726356 | TĚSNĚNÍ G-ST/FD DN 250 PN10-16 | ks | 3 | 328.81 | 0 | 0 | 0
2513726700 | TĚSNĚNÍ S OCELOVOU VLOŽKOU DN 700 PN16 | ks | 2 | 2183.23 | 0 | 0 | 0
2513726851 | TĚSNĚNÍ S OCELOVOU VLOŽKOU DN 100 PN16 | ks | 551 | 184.44 | 0 | 0 | 0
2513726852 | TĚSNĚNÍ S OCELOVOU VLOŽKOU DN 150 PN16 | ks | 395 | 228.96 | 0 | 0 | 0
2513726853 | TĚSNĚNÍ S OCELOVOU VLOŽKOU DN 200 PN10 | ks | 204 | 286.2 | 0 | 0 | 0
2513726854 | TĚSNĚNÍ S OCELOVOU VLOŽKOU DN 250 PN10 | ks | 7 | 388.86 | 0 | 0 | 0
2513726855 | TĚSNĚNÍ S OCELOVOU VLOŽKOU DN 300 PN10 | ks | 97 | 431.42 | 0 | 0 | 0
2513726856 | TĚSNĚNÍ S OCELOVOU VLOŽKOU DN 400 PN10 | ks | 16 | 646.6 | 0 | 0 | 0
2513726862 | TĚSNĚNÍ S OCELOVOU VLOŽKOU DN 500 PN10 | ks | 15 | 1285.11 | 0 | 0 | 0
2513726865 | TĚSNĚNÍ PLOCHÉ DN 80 VYSEKÁVANÉ (3470) | ks | 5 | 53.81 | 0 | 0 | 0
2521209043 | KOLENO PE100 D 50 90° SDR11 ELEKTRO (612097) | ks | 7 | 283.43 | 0 | 0 | 0
2521209044 | KOLENO PE100 D 40 45° SDR11 ELEKTRO (612094) | ks | 1 | 228.73 | 0 | 0 | 0
2521209066 | KOLENO PE100 D 90 90° SDR11 ELEKTRO (612103) | ks | 3 | 575.95 | 0 | 0 | 0
2521209068 | KOLENO PE100 D 63 45° SDR11 ELEKTRO (612098) | ks | 5 | 329.73 | 0 | 0 | 0
2521209203 | KOLENO PE100 200 90° SDR11 ELEKTRO (616265) | ks | 1 | 4019.92 | 0 | 0 | 0
2521218091 | NÁKRUŽEK LEMOVÝ PE100 D90 SDR11 NATUPO DLOUHÝ (470904511) | ks | 5 | 193.41 | 0 | 0 | 0
2521218164 | NÁKRUŽEK LEMOVÝ PE100 160 SDR11 NA TUPO (471604511) | ks | 2 | 422.45 | 0 | 0 | 0
2521218202 | NÁKRUŽEK LEMOVÝ PE100 200 PN16 SDR17 NATUPO DLOUHÝ (472004511) | ks | 1 | 745.88 | 0 | 0 | 0
2521218226 | NÁKRUŽEK LEMOVÝ PE100 D225 SDR11 NATUPO DLOUHÝ (472204511) | ks | 1 | 823.47 | 0 | 0 | 0
2521243092 | TRUBKA PE100 90x8,2 SDR11 (248100160906) | ks | 8 | 162.04 | 0 | 0 | 0
2521248048 | PŘECHOD PE-HD 40x5/4“ UNIVERZÁLNÍ SDR11 MOSAZ VNITŘNÍ ZÁVIT (616157) | ks | 3 | 898.45 | 0 | 0 | 0
2521248049 | PŘECHOD PE100 40x5/4“ UNIVERZÁLNÍ SDR11 MOSAZ VNĚJŠÍ ZÁVIT (616153) | ks | 2 | 713.54 | 0 | 0 | 0
2521248061 | PŘECHOD PE100 63x2“ OCEL VNĚJŠÍ ZÁVIT SDR11 LEKTRO (612586) | ks | 1 | 1336.33 | 0 | 0 | 0
2521248071 | PŘECHOD PE100 63x2“ OCEL VNITŘNÍ ZÁVIT SDR11 LEKTRO (612576) | ks | 2 | 1393.04 | 0 | 0 | 0
2521248072 | PŘECHOD PE100 63x2“ UNIVERZÁLNÍ SDR 11 MOSAZ VNĚJŠÍ ZÁVIT (616155) | ks | 16 | 1126.46 | 0 | 0 | 0
2521248073 | PŘECHOD PE100 63x2“ UNIVERZÁLNÍ SDR 11 MOSAZ VNITŘNÍ ZÁVIT (616159) | ks | 5 | 1304.56 | 0 | 0 | 0
2521248074 | PŘECHOD PE100 50x6/4“ UNIVERZÁLNÍ SDR11 MOSAZ VNĚJŠÍ ZÁVIT (616154) | ks | 1 | 729.43 | 0 | 0 | 0
2521248075 | PŘECHOD PE100 50x6/4“ UNIVERZÁLNÍ SDR11 MOSAZ VNITŘNÍ ZÁVIT (616158) | ks | 1 | 924.54 | 0 | 0 | 0
2521259111 | SPOJKA PE100 D 110 SDR11 S LEHCE VYRAZITELNÝM DORAZEM ELEKTRO (612688) | ks | 5 | 297.9 | 0 | 0 | 0
2521259201 | SPOJKA PE100 200 SDR11 BEZ DORAZU ELEKTRO (612673) | ks | 1 | 948.85 | 0 | 0 | 0
2521270004 | POKLOP ŠOUPÁTKOVÝ ULIČNÍ - PLAST (7.2.13) | ks | 1831 | 605.81 | 0 | 0 | 0
2521270005 | POKLOP HYDRANTOVÝ ULIČNÍ - PLAST (7.2.15) | ks | 323 | 1596.23 | 0 | 0 | 0
2521270022 | POKLOP HYDRANTOVÝ S-PLAST Y4522 | ks | 1 | 1468.1 | 0 | 0 | 0
2521270023 | POKLOP ŠOUPÁTKOVÝ R-PLAST Y4504 | ks | 39 | 551.2 | 0 | 0 | 0
2521270029 | POKLOP HYDRANTOVÝ SRS - PLAST Y 4522 | ks | 30 | 1500.96 | 0 | 0 | 0
2521270037 | POKLOP ŠOUPÁTKOVÝ - PLAST Y4504 SRS | ks | 159 | 757.69 | 0 | 0 | 0
2721103006 | POKLOP HYDRANTOVÝ DN 80 35 kg Y4522 | ks | 48 | 1346.2 | 0 | 0 | 0
2721103013 | POKLOP ŠOUPÁTKOVÝ 14,5 kg Y4504 | ks | 100 | 670.98 | 0 | 0 | 0
2721103019 | POKLOP HYDRANTOVÝ DN 100 48 kg Y4522 | ks | 5 | 7978.62 | 0 | 0 | 0
2661112002. | TVÁRNICE HYDRANT/60 KG OVÁLNÁ | ks | 50 | 330.97 | 0 | 0 | 0
2661112003. | TVÁRNICE ŠOUPATOVÁ | ks | 70 | 150.34 | 0 | 0 | 0
286617600 | poklop + rám litinový 315/10t | kus | 10 | 1728.01 | 0 | 0 | 0
2721103065 | poklop vstupních šachet VIATOP NIVEAU H=140 | kus | 10 | 10978.24 | 0 | 0 | 0
2721103027 | poklop vstupních šachet VIATOP, s ventilací - Pražské kanalizace | kus | 20 | 8447.3 | 0 | 0 | 0
286617600.3 | poklop vstupních šachet PAMREX, bez ventilace - Pražské kanalizace | kus | 10 | 18992.9 | 0 | 0 | 0
2661134001. | vymezovací tvarnice pod poklopy vstupních šachet H=60 | kus | 30 | 584.06 | 0 | 0 | 0
PVK MAT 005 | poklop šoupátkový plast | kus | 0 | 849.06 | 0 | 0 | 0
PVK MAT 006 | poklop hydrantový plast | kus | 0 | 1647.74 | 0 | 0 | 0
2521273045 | OBJÍMKA PE 100 D 40 S LEHCE VYRAZITELNÝM DORAZEM SDR 11 (612683) | ks | 2 | 83.25 | 0 | 0 | 0
2521273055 | OBJÍMKA PE 100 D 50 S LEHCE VYRAZITELNÝM DORAZEM SDR 11 (612684) | ks | 6 | 126.9 | 0 | 0 | 0
2521273063 | OBJÍMKA REDUKOVANÁ PE100 D63/50 SDR11 ELEKTRO (612072) | ks | 1 | 219.91 | 0 | 0 | 0
2521273065 | OBJÍMKA PE 100 D 63 S LEHCE VYRAZITELNÝM DORAZEM SDR 11 (612685) | ks | 25 | 132.18 | 0 | 0 | 0
2521273091 | OBJÍMKA PE100 MB 90 SDR11 S LEHCE VYRAZITELNÝM DORAZEM, ELEKTRO (612687) | ks | 7 | 240.56 | 0 | 0 | 0
2521273092 | OBJÍMKA REDUKOVANÁ PE100 D90/63 SDR 11 (615392) | ks | 1 | 336.18 | 0 | 0 | 0
2521273110 | OBJÍMKA REDUKOVANÁ PE100 D110/90 SDR11 (615693) | ks | 1 | 555.69 | 0 | 0 | 0
2521283110 | ODBOČKA NAVRTÁVACÍ PE100 DN 110/63 SEDLOVÁ SDR11 BEZ VRTÁKU, ELEKTRO (612760) | ks | 1 | 1152.56 | 0 | 0 | 0
2521283160 | ODBOČKA NAVRTÁVACÍ PE 100 DN 160/63 SDR 11 BEZ VRTÁKU (612762) | ks | 2 | 1613.13 | 0 | 0 | 0
2521283225 | ODBOČKA NAVRTÁVACÍ PE100 DN 225/63 SEDLOVÁ SDR11 BEZ VRTÁKU, ELEKTRO (612765) | ks | 1 | 1060.67 | 0 | 0 | 0
2521294090 | PŘÍRUBA PP/OCEL BFL D 90/DN 80 PN16 NA TUPO (470909010) | ks | 4 | 398.78 | 0 | 0 | 0
2521294162 | PŘÍRUBA OTOČNÁ PP/steel BFL d160 / DN150 PN16 NA TUPO (471609010) | ks | 2 | 831.59 | 0 | 0 | 0
2521294202 | PŘÍRUBA PP/OCEL BFL D 200/DN 200 PN10 NA TUPO (472009010) | ks | 2 | 1163.17 | 0 | 0 | 0
2521294402 | PŘÍRUBA PP/OCEL BFL D 110/DN 100 PN16 NA TUPO (471109010) | ks | 2 | 491.25 | 0 | 0 | 0
2521295050 | TVAROVKA ISO SPOJKA KOLENO 90° 50-50 (6420) | ks | 1 | 706.45 | 0 | 0 | 0
2521295051 | TVAROVKA ISO SPOJKA KOLENO 90° 50-6/4" vnitřní (6430) | ks | 1 | 661.61 | 0 | 0 | 0
2521295062 | TVAROVKA ISO SPOJKA 32-32 (6300) | ks | 1 | 381.62 | 0 | 0 | 0
2521295063 | TVAROVKA ISO VNĚJŠÍ ZÁVIT 63-2" (6100) | ks | 2 | 717.41 | 0 | 0 | 0
2521295064 | TVAROVKA ISO KOLENO 90° 63-2" VNITŘNÍ ZÁVIT (6430) | ks | 1 | 762.25 | 0 | 0 | 0
2521295068 | SPOJKA FIT 63-63 (6320) | ks | 1 | 677.55 | 0 | 0 | 0
2521295070 | SPOJKA FIT 32-1" VNĚJŠÍ (6120) | ks | 1 | 145.47 | 0 | 0 | 0
2521295076 | SPOJKA FIT 63-2" VNITŘNÍ (6220) | ks | 1 | 457.35 | 0 | 0 | 0
2521295082 | SPOJKA FIT KOLENO 90° 32-32 (6420) | ks | 1 | 229.17 | 0 | 0 | 0
2521295084 | SPOJKA FIT KOLENO 90° 63-63 (6420) | ks | 1 | 701.47 | 0 | 0 | 0
2521295091 | PŘECHODKA NÁSTRČNÁ ISO 40 (5.30.3.40) | ks | 1 | 603.82 | 0 | 0 | 0
2521295096 | TVAROVKA ISO VNĚJŠÍ ZÁVIT 63-6/4" (6110) | ks | 1 | 1031.27 | 0 | 0 | 0
2521295098 | TVAROVKA ISO SPOJKA KOLENO 45° 63-63 (6440) | ks | 1 | 2176.14 | 0 | 0 | 0
2661112002 | TVÁRNICE HYDRANTOVÁ OVÁLNÁ Y4522 | ks | 528 | 324.36 | 0 | 0 | 0
2661112003 | TVÁRNICE ŠOUPATOVÁ Y4504 | ks | 3050 | 147.34 | 0 | 0 | 0
2721105002 | TH DN 80 STD NATURAL BioZinalium C40 | ks | 55 | 7366.39 | 0 | 0 | 0
2721105003 | TH DN 100 STD NATURAL BioZinalium C40 | ks | 47 | 8220.3 | 0 | 0 | 0
2721105004 | TH DN 125 STD NATURAL BioZinalium C40 | ks | 5 | 10618.63 | 0 | 0 | 0
2721105005 | TH DN 150 STD NATURAL BioZinalium C40 | ks | 48 | 12412.15 | 0 | 0 | 0
2721105006 | TH DN 200 STD NATURAL BioZinalium C40 | ks | 18 | 16790.34 | 0 | 0 | 0
2721105008 | TH DN 300 STD NATURAL BioZinalium C40 | ks | 30 | 27055.25 | 0 | 0 | 0
2721105010 | TH DN 400 STD NATURAL C30 (NSB40G60) | ks | 8 | 6316.01 | 0 | 0 | 0
2721105012 | TH DN 500 STD NATURAL kalibr. C30 | ks | 3 | 10400.92 | 0 | 0 | 0
2721105019 | TH DN 600 STD NATURAL C30 | ks | 3 | 5949.5 | 0 | 0 | 0
2721105080 | TH DN 80 TYTON ZN PLUS | ks | 60 | 887.22 | 0 | 0 | 0
2721105106 | TH DN 100 TYTON Zn PLUS | ks | 82 | 940.22 | 0 | 0 | 0
2721105150 | TH DN 150 TYTON Zn PLUS | ks | 108 | 1186.14 | 0 | 0 | 0
2721105203 | TH DN 200 TYTON Zn PLUS | ks | 20 | 1618.73 | 0 | 0 | 0
2721105250 | TH DN 250 TYTON Zn PLUS | ks | 5 | 2090.32 | 0 | 0 | 0
2721105300 | TH DN 300 TYTON Zn PLUS | ks | 32 | 2631.98 | 0 | 0 | 0
2721105352 | TH DN 350 TYTON Zn PLUS | ks | 3 | 3477.81 | 0 | 0 | 0
2721105400 | TH DN 400 STD NATURAL kalibr. C30 (182364) | ks | 5 | 6631.7 | 0 | 0 | 0
2721105403 | TH DN 400 TYTON Zn PLUS | ks | 14 | 3883.84 | 0 | 0 | 0
2721105501 | TH DN 500 TYTON Zn PLUS | ks | 11 | 5629.34 | 0 | 0 | 0
2721105600 | TH DN 600 STD NATURAL kalibr. C30 | ks | 5 | 12433.24 | 0 | 0 | 0
2721105700 | TH DN 700 STD CLASSIC kalibr. | ks | 6 | 17906.68 | 0 | 0 | 0
2721105800 | TH DN 800 STD CLASSIC | ks | 6 | 14844.93 | 0 | 0 | 0
2721105803 | TH DN 800 STD CLASSIC kalibr. | ks | 3 | 15586.69 | 0 | 0 | 0
2721106001 | VÍKO K ŠOUPÁTKOVÉMU POKLOPU Y4504 n.d. | ks | 20 | 384.78 | 0 | 0 | 0
2721106002 | VÍKO K HYDRANTOVÉMU POKLOPU | ks | 7 | 1032.44 | 0 | 0 | 0
2721106607 | VÍČKO NA SPOJKU C K 0508 C (5405) | ks | 1 | 217.22 | 0 | 0 | 0
2721201101 | A DN 100/80 PN10-40 STD TYTON TT | ks | 1 | 3490.39 | 0 | 0 | 0
2721201102 | A DN 100/100 PN10-16 STD TYTON TT | ks | 1 | 3346.91 | 0 | 0 | 0
2721202002 | E DN 80 PN10-16-25-40 TYTON TT | ks | 1 | 1197.67 | 0 | 0 | 0
2721202022 | E DN 800 TL EPOX | ks | 4 | 67288.8 | 0 | 0 | 0
2721202032 | E DN 500 PN10 | ks | 1 | 28501.04 | 0 | 0 | 0
2721203002 | F DN 80 TL EPOX | ks | 12 | 976.26 | 0 | 0 | 0
2721203003 | F DN 100 TL EPOX | ks | 23 | 1062.59 | 0 | 0 | 0
2721203004 | F DN 150 TL EPOX | ks | 38 | 2070.18 | 0 | 0 | 0
2721203006 | F DN 200 TL EPOX | ks | 16 | 2902.28 | 0 | 0 | 0
2721203008 | F DN 300 TL EPOX | ks | 15 | 6372.72 | 0 | 0 | 0
2721203050 | F DN 50 TL EPOX | ks | 4 | 1313.34 | 0 | 0 | 0
2721203401 | F DN 400 TL EPOX | ks | 2 | 17834.5 | 0 | 0 | 0
2721204001 | FFR DN 80/50/8 TL EPOX | ks | 15 | 1114.06 | 0 | 0 | 0
2721204002 | FFR DN 100/50 TL EPOX | ks | 5 | 1264.58 | 0 | 0 | 0
2721204003 | FFR DN 100/80/8 TL EPOX | ks | 12 | 1321.82 | 0 | 0 | 0
2721204007 | FFR DN 125/100 TL EPOX | ks | 1 | 1755.36 | 0 | 0 | 0
2721204008 | FFR DN 150/80/8 TL EPOX | ks | 4 | 1743.7 | 0 | 0 | 0
2721204009 | FFR DN 150/100 TL EPOX | ks | 6 | 1894.22 | 0 | 0 | 0
2721204012 | FFR DN 200/80/4 TL EPOX | ks | 1 | 3171.52 | 0 | 0 | 0
2721204013 | FFR DN 200/100 TL EPOX | ks | 2 | 2645.76 | 0 | 0 | 0
2721204015 | FFR DN 200/150 TL EPOX | ks | 6 | 2928.78 | 0 | 0 | 0
2721204017 | FFR DN 250/80/8 TL EPOX | ks | 1 | 10833.2 | 0 | 0 | 0
2721204018 | FFR DN 300/100 TL EPOX | ks | 1 | 5032.88 | 0 | 0 | 0
2721204019 | FFR DN 300/150 TL EPOX | ks | 4 | 5032.88 | 0 | 0 | 0
2721204020 | FFR DN 300/200 TL EPOX | ks | 2 | 5032.88 | 0 | 0 | 0
2721204024 | FFR DN 400/300 TL EPOX | ks | 1 | 16302.8 | 0 | 0 | 0
2721204035 | FFR DN 250/200 TL EPOX | ks | 1 | 4263.32 | 0 | 0 | 0
2721204036 | FFR DN 80/50/4 TL EPOX | ks | 5 | 1226.42 | 0 | 0 | 0
2721204037 | FFR DN 100/80/4 TL EPOX | ks | 8 | 1353.62 | 0 | 0 | 0
2721204038 | FFR DN 150/80/4 TL EPOX | ks | 4 | 1952.52 | 0 | 0 | 0
2721204041 | FFR DN 200/80/8 TL EPOX | ks | 1 | 2657.42 | 0 | 0 | 0
2721204042 | FFR DN 400/200 TL EPOX | ks | 1 | 17122.18 | 0 | 0 | 0
2721204080 | FFR DN 80/50/8 VP TL EPOX | ks | 1 | 1114.06 | 0 | 0 | 0
2721204300 | FFR DN 300/150 (8550) | ks | 1 | 6126.86 | 0 | 0 | 0
2721207004 | K DN 100/45° TYTON TT | ks | 2 | 1812.45 | 0 | 0 | 0
2721207030 | K DN 80/90° TYTON TT | ks | 1 | 2675.33 | 0 | 0 | 0
2721207037 | K DN 80/45° TYTON TT | ks | 5 | 1597.23 | 0 | 0 | 0
2721207080 | K DN 80/30° TYTON TT | ks | 1 | 1641.07 | 0 | 0 | 0
2721209004 | PP DN 80 VP TL EPOX | ks | 9 | 2283.24 | 0 | 0 | 0
2721209080 | MMQ DN 80/90° TL EPOX | ks | 2 | 1632.4 | 0 | 0 | 0
2721209103 | MMQ DN 100/90° TL EPOX | ks | 1 | 2006.58 | 0 | 0 | 0
2721209204 | MMK DN 300/45° TL EPOXY | ks | 2 | 9811.36 | 0 | 0 | 0
2721216003 | TP DN 50/100 TL EPOX | ks | 1 | 805.6 | 0 | 0 | 0
2721216004 | TP DN 50/150 TL EPOX | ks | 6 | 1605.9 | 0 | 0 | 0
2721216005 | TP DN 50/200 TL EPOX | ks | 7 | 1018.66 | 0 | 0 | 0
2721216006 | TP DN 50/250 TL EPOX | ks | 14 | 1879.38 | 0 | 0 | 0
2721216009 | TP DN 50/300 TL EPOX | ks | 7 | 1238.08 | 0 | 0 | 0
2721216012 | TP DN 80/250 VP TL EPOX | ks | 20 | 1449.02 | 0 | 0 | 0
2721216014 | TP DN 80/100 TL EPOX | ks | 14 | 1036.68 | 0 | 0 | 0
2721216015 | TP DN 80/150 TL EPOX | ks | 14 | 1180.84 | 0 | 0 | 0
2721216017 | TP DN 80/200 EPOXY | ks | 338 | 1172.36 | 0 | 0 | 0
2721216018 | TP DN 80/300 TL EPOX | ks | 137 | 1427.82 | 0 | 0 | 0
2721216019 | TP DN 80/400 TL EPOX | ks | 90 | 1587.88 | 0 | 0 | 0
2721216020 | TP DN 80/500 TL EPOX | ks | 93 | 2098.8 | 0 | 0 | 0
2721216021 | TP DN 80/500 PN16 (8500) | ks | 6 | 2165.18 | 0 | 0 | 0
2721216022 | TP DN 100/100 TL EPOX | ks | 7 | 1267.76 | 0 | 0 | 0
2721216023 | TP DN 100/150 TL EPOX | ks | 3 | 1263.18 | 0 | 0 | 0
2721216024 | TP DN 100/200 TL EPOX | ks | 112 | 1373.76 | 0 | 0 | 0
2721216025 | TP DN 100/300 TL EPOX | ks | 28 | 1287.35 | 0 | 0 | 0
2721216028 | TP DN 100/400 TL EPOX | ks | 17 | 1975.84 | 0 | 0 | 0
2721216030 | TP DN 100/500 TL EPOX | ks | 13 | 2050.04 | 0 | 0 | 0
2721216032 | TP DN 100/1000 TL EPOX | ks | 18 | 3931.54 | 0 | 0 | 0
2721216033 | TP DN 150/100 TL EPOX | ks | 4 | 2502.66 | 0 | 0 | 0
2721216034 | TP DN 150/150 TL EPOX | ks | 2 | 3382.46 | 0 | 0 | 0
2721216035 | TP DN 150/200 TL EPOX | ks | 24 | 2102.62 | 0 | 0 | 0
2721216036 | TP DN 150/300 TL EPOX | ks | 29 | 3145.02 | 0 | 0 | 0
2721216037 | TP DN 150/400 TL EPOX | ks | 4 | 2829.27 | 0 | 0 | 0
2721216038 | TP DN 150/500 TL EPOX | ks | 5 | 4524.08 | 0 | 0 | 0
2721216040 | TP DN 150/1000 PN10-16 TT | ks | 1 | 7003.7 | 0 | 0 | 0
2721216041 | TP DN 200/200 TL EPOX | ks | 10 | 3022.06 | 0 | 0 | 0
2721216044 | TP DN 200/300 TL EPOX | ks | 15 | 3675.02 | 0 | 0 | 0
2721216045 | TP DN 200/400 TL EPOX | ks | 5 | 4182.68 | 0 | 0 | 0
2721216046 | TP DN 200/500 TL EPOX | ks | 4 | 4605.7 | 0 | 0 | 0
2721216049 | TP DN 250/300 TL EPOX | ks | 1 | 5864.77 | 0 | 0 | 0
2721216053 | TP DN 300/200 TL EPOX | ks | 5 | 7872.62 | 0 | 0 | 0
2721216054 | TP DN 300/300 TL EPOX | ks | 6 | 8522.4 | 0 | 0 | 0
2721216055 | TP DN 300/400 TL EPOX | ks | 3 | 9240.02 | 0 | 0 | 0
2721216056 | TP DN 300/500 TL EPOX | ks | 6 | 10580.92 | 0 | 0 | 0
2721216063 | TP DN 400/500 TL EPOX | ks | 3 | 36445.98 | 0 | 0 | 0
2721216067 | TP DN 80/1000 TL EPOX | ks | 26 | 3350.66 | 0 | 0 | 0
2721216071 | TP DN 50/400 TL EPOX | ks | 3 | 1507.32 | 0 | 0 | 0
2721216072 | TP DN 50/500 TL EPOX | ks | 30 | 1987.5 | 0 | 0 | 0
2721216075 | TP DN 80/200-4/8 TL EPOX | ks | 2 | 1172.36 | 0 | 0 | 0
2721216084 | TP DN 80/500 VP TL EPOX | ks | 6 | 2598.06 | 0 | 0 | 0
2721216086 | TP DN 80/1000 PN10-16-25-40 TT | ks | 1 | 4058.34 | 0 | 0 | 0
2721216087 | TP DN 80/200 PN16 (8500) | ks | 2 | 1231.55 | 0 | 0 | 0
2721216088 | TP DN 80/400 (8500) | ks | 1 | 1723.77 | 0 | 0 | 0
2721216089 | TP DN 80/1000 (8500) | ks | 2 | 3704.62 | 0 | 0 | 0
2721216093 | TP DN 80/250 TL EPOX | ks | 4 | 1449.02 | 0 | 0 | 0
2721216094 | TP DN 80/500 PN10-16-25-40 TT | ks | 1 | 2611.56 | 0 | 0 | 0
2721216127 | TP DN 125/200 TL EPOX | ks | 4 | 3310.38 | 0 | 0 | 0
2721216152 | TP DN 150/1000 TL EPOX | ks | 5 | 5604.22 | 0 | 0 | 0
2721216153 | TP DN 150/200 PN10-16 TT | ks | 1 | 2261.83 | 0 | 0 | 0
2721216202 | TP DN 200/1000 TL EPOX | ks | 2 | 7686.06 | 0 | 0 | 0
2721216205 | TP DN 200/500 (8500) | ks | 1 | 6167.72 | 0 | 0 | 0
2721216252 | TP DN 250/500 TL EPOX | ks | 1 | 8458.8 | 0 | 0 | 0
2721216303 | TP DN 300/100 TL EPOX | ks | 2 | 63566.43 | 0 | 0 | 0
2721216601 | TP DN 80/800 TL EPOX | ks | 1 | 4535.74 | 0 | 0 | 0
2721217001 | T DN 80/50-8 TL EPOX | ks | 15 | 2394.03 | 0 | 0 | 0
2721217002 | T DN 50/50 TL EPOX | ks | 1 | 1639.82 | 0 | 0 | 0
2721217003 | T DN 80/80-8 TL EPOX | ks | 7 | 1879.38 | 0 | 0 | 0
2721217004 | T DN 80/80-4 TL EPOX | ks | 5 | 2158.16 | 0 | 0 | 0
2721217005 | T DN 100/80-8 TL EPOX | ks | 23 | 2940.09 | 0 | 0 | 0
2721217006 | T DN 100/80-4 TL EPOX | ks | 12 | 2507.96 | 0 | 0 | 0
2721217007 | T DN 100/50 TL EPOX | ks | 5 | 2195.26 | 0 | 0 | 0
2721217008 | T DN 100/100 TL EPOX | ks | 22 | 2639.21 | 0 | 0 | 0
2721217010 | T DN 150/80-4 TL EPOX | ks | 16 | 4293 | 0 | 0 | 0
2721217011 | T DN 150/100 TL EPOX | ks | 15 | 3494.82 | 0 | 0 | 0
2721217012 | T DN 150/150 TL EPOX | ks | 22 | 3386.95 | 0 | 0 | 0
2721217013 | T DN 200/80-8 TL EPOX | ks | 28 | 4907.06 | 0 | 0 | 0
2721217014 | T DN 200/80-4 TL EPOX | ks | 6 | 6454.34 | 0 | 0 | 0
2721217015 | T DN 200/100 TL EPOX | ks | 14 | 4797.56 | 0 | 0 | 0
2721217016 | T DN 200/150 TL EPOX | ks | 9 | 5127.62 | 0 | 0 | 0
2721217017 | T DN 200/200 TL EPOX | ks | 15 | 5453.54 | 0 | 0 | 0
2721217018 | T DN 250/80-8 TL EPOX | ks | 2 | 11076.79 | 0 | 0 | 0
2721217020 | T DN 300/100 TL EPOX | ks | 7 | 11360.02 | 0 | 0 | 0
2721217022 | T DN 300/80-8 TL EPOX | ks | 13 | 12659.18 | 0 | 0 | 0
2721217023 | T DN 300/200 TL EPOX | ks | 8 | 12420.02 | 0 | 0 | 0
2721217025 | T DN 300/300 TL EPOX | ks | 8 | 13019.98 | 0 | 0 | 0
2721217029 | T DN 400/200 TL EPOX | ks | 1 | 35764.4 | 0 | 0 | 0
2721217031 | T DN 400/300 TL EPOX | ks | 4 | 48874.48 | 0 | 0 | 0
2721217033 | T DN 400/400 TL EPOX | ks | 2 | 57657.64 | 0 | 0 | 0
2721217041 | T DN 150/80-8 TL EPOX | ks | 40 | 3108.87 | 0 | 0 | 0
2721217042 | T DN 80/80-8 VP TL EPOX | ks | 1 | 2876.84 | 0 | 0 | 0
2721217044 | T DN 150/50 TL EPOX | ks | 4 | 5413.42 | 0 | 0 | 0
2721217045 | T DN 500/200 PN10 TL EPOX | ks | 1 | 27893.59 | 0 | 0 | 0
2721217046 | T DN 500/100 TEL EPOX | ks | 1 | 25669.18 | 0 | 0 | 0
2721217047 | T DN 500/150 TL EPOX | ks | 1 | 27418.9 | 0 | 0 | 0
2721217048 | T DN 125/100 TL EPOX | ks | 1 | 3005.1 | 0 | 0 | 0
2721217049 | T DN 300/150 TL EPOX | ks | 8 | 12284.34 | 0 | 0 | 0
2721217050 | T DN 250/250 TL EPOX | ks | 1 | 10501.42 | 0 | 0 | 0
2721217051 | T DN 100/80 TT PN10-16 | ks | 1 | 2487.01 | 0 | 0 | 0
2721217082 | T DN 80/80 (8510) | ks | 3 | 1837.36 | 0 | 0 | 0
2721217104 | T DN 100-80 (8510) | ks | 4 | 2155.21 | 0 | 0 | 0
2721217105 | T DN 100-100 (8510) | ks | 4 | 2207.03 | 0 | 0 | 0
2721217125 | T DN 125/80/8 TL EPOX | ks | 5 | 2944.68 | 0 | 0 | 0
2721217153 | T DN 150/80 PN10-16 TT | ks | 1 | 3785.32 | 0 | 0 | 0
2721217155 | T DN 150/80 (8510) | ks | 2 | 4228.72 | 0 | 0 | 0
2721217205 | T DN 200/80 PN16 (8510) | ks | 1 | 6014.27 | 0 | 0 | 0
2721217301 | T DN 300/80 PN10 (8510) | ks | 1 | 16308.08 | 0 | 0 | 0
2721217308 | T DN 300/150 (8510) | ks | 1 | 16554.19 | 0 | 0 | 0
2721217400 | T DN 400/100 TL EPOX | ks | 3 | 38358.22 | 0 | 0 | 0
2721217500 | T DN 500/300 TL EPOX | ks | 1 | 76287.46 | 0 | 0 | 0
2721217501 | T DN 500/80 TL EPOX | ks | 4 | 64613.36 | 0 | 0 | 0
2721217502 | T DN 500/400 TL EPOX | ks | 1 | 85232.48 | 0 | 0 | 0
2721217507 | T DN 500/200 PN10 NATURAL 650/440mm | ks | 1 | 67780.11 | 0 | 0 | 0
2721217508 | T DN 500/300 VP TL EPOX | ks | 1 | 76287.46 | 0 | 0 | 0
2721217704 | T DN 700/100 TL EPOX | ks | 1 | 95768.3 | 0 | 0 | 0
2721217803 | T DN 800/800 TL EPOX | ks | 1 | 205172.33 | 0 | 0 | 0
2721217901 | T DN 1200/100 TL EPOX | ks | 2 | 318588.09 | 0 | 0 | 0
2721217902 | T DN 1200/150 TL EPOX | ks | 1 | 346378.85 | 0 | 0 | 0
2721220001 | PAS NAVRTÁVACÍ G1" DN 80 H5002 LITINA S KOHOUTEM | ks | 16 | 1520.04 | 0 | 0 | 0
2721220003 | PAS NAVRTÁVACÍ G6/4" DN 100 H5006 PLAST S KOHOUTEM | ks | 2 | 3244.66 | 0 | 0 | 0
2721220004 | PAS NAVRTÁVACÍ G5/4" DN 80 H5002 LITINA S KOHOUTEM | ks | 60 | 1927.08 | 0 | 0 | 0
2721220005 | PAS NAVRTÁVACÍ G5/4" DN 100 H5002 LITINA S KOHOUTEM | ks | 104 | 1945.1 | 0 | 0 | 0
2721220006 | PAS NAVRTÁVACÍ G1" DN 150 H5002 LITINA S KOHOUTEM | ks | 16 | 1982.2 | 0 | 0 | 0
2721220007 | PAS NAVRTÁVACÍ G5/4" DN 150 H5002 LITINA S KOHOUTEM | ks | 172 | 1982.2 | 0 | 0 | 0
2721220008 | PAS NAVRTÁVACÍ G5/4" DN 200 H5002 LITINA S KOHOUTEM | ks | 36 | 2026.72 | 0 | 0 | 0
2721220015 | PAS NAVRTÁVACÍ G2" DN 200 H5002 LITINA S KOHOUTEM | ks | 17 | 2229.18 | 0 | 0 | 0
2721220016 | PAS NAVRTÁVACÍ G6/4" DN 150 H5002 LITINA S KOHOUTEM | ks | 81 | 2139.08 | 0 | 0 | 0
2721220017 | PAS NAVRTÁVACÍ G6/4" DN 100 H5002 LITINA S KOHOUTEM | ks | 42 | 2139.08 | 0 | 0 | 0
2721220018 | PAS NAVRTÁVACÍ G6/4" DN 200 H5002 LITINA S KOHOUTEM | ks | 19 | 2229.18 | 0 | 0 | 0
2721220019 | PAS NAVRTÁVACÍ G1" DN 80/400 TĚLO H5008 LITINA S KOHOUTEM | ks | 1 | 1895.28 | 0 | 0 | 0
2721220021 | PAS NAVRTÁVACÍ G6/4" DN 80/400 TĚLO H5008 LITINA S KOHOUTEM | ks | 2 | 3114.28 | 0 | 0 | 0
2721220022 | PAS NAVRTÁVACÍ G6/4" DN 80 H5002 LITINA S KOHOUTEM | ks | 10 | 2162.4 | 0 | 0 | 0
2721220023 | PAS NAVRTÁVACÍ G2" DN 80 H5006 PLAST S KOHOUTEM | ks | 1 | 3178.94 | 0 | 0 | 0
2721220024 | PAS NAVRTÁVACÍ G2" DN 200 H5006 PLAST S KOHOUTEM | ks | 1 | 4373.56 | 0 | 0 | 0
2721220025 | PAS NAVRTÁVACÍ G5/4" DN 150 H5006 PLAST S KOHOUTEM | ks | 12 | 2536.58 | 0 | 0 | 0
2721220026 | PAS NAVRTÁVACÍ G2" DN 100 H5006 PLAST S KOHOUTEM | ks | 4 | 3244.66 | 0 | 0 | 0
2721220027 | PAS NAVRTÁVACÍ G2" DN 150 H5006 PLAST S KOHOUTEM | ks | 5 | 3665.48 | 0 | 0 | 0
2721220028 | PAS NAVRTÁVACÍ G1" DN 200 H5002 LITINA S KOHOUTEM | ks | 4 | 2026.72 | 0 | 0 | 0
2721220030 | PAS NAVRTÁVACÍ G1" DN 100 H5002 LITINA S KOHOUTEM | ks | 31 | 1945.1 | 0 | 0 | 0
2721220041 | PAS NAVRTÁVACÍ G2" DN 80/400 TĚLO H5008 LITINA S KOHOUTEM | ks | 3 | 3114.28 | 0 | 0 | 0
2721220047 | PAS NAVRTÁVACÍ G5/4" DN 80 H5006 PLAST S KOHOUTEM | ks | 1 | 2105.16 | 0 | 0 | 0
2721220048 | PAS NAVRTÁVACÍ G5/4" DN 100 H5006 PLAST S KOHOUTEM | ks | 14 | 2154.98 | 0 | 0 | 0
2721220050 | PAS NAVRTÁVACÍ G5/4" DN 200 H5006 PLAST S KOHOUTEM | ks | 1 | 3062.34 | 0 | 0 | 0
2721220052 | PAS NAVRTÁVACÍ G6/4" DN 150 H5006 PLAST S KOHOUTEM | ks | 1 | 3665.48 | 0 | 0 | 0
2721220057 | PAS NAVRTÁVACÍ UZAVÍRACÍ UNI ZAK 100/34 (3810) | ks | 1 | 2042.62 | 0 | 0 | 0
2721220058 | PAS NAVRTÁVACÍ G2" DN 80 H5002 LITINA S KOHOUTEM | ks | 3 | 2162.4 | 0 | 0 | 0
2721220059 | PAS NAVRTÁVACÍ G2" DN 100 H5002 LITINA S KOHOUTEM | ks | 23 | 2139.08 | 0 | 0 | 0
2721220060 | PAS NAVRTÁVACÍ G2" DN 150 H5002 LITINA S KOHOUTEM | ks | 36 | 2182.54 | 0 | 0 | 0
2721220061 | PAS NAVRTÁVACÍ G1" DN 50/65 TĚLO H5008 LITINA S KOHOUTEM | ks | 1 | 2025.66 | 0 | 0 | 0
2721220063 | PAS NAVRTÁVACÍ HACOM ZAK UZAVÍRACÍ 100/34 (3371) | ks | 1 | 1602.21 | 0 | 0 | 0
2721220066 | PAS NAVRTÁVACÍ G1" DN 50 H5006 PLAST S KOHOUTEM | ks | 2 | 2091.8 | 0 | 0 | 0
2721220068 | PAS NAVRTÁVACÍ G2" DN 300 H5002 LITINA S KOHOUTEM | ks | 14 | 4743.5 | 0 | 0 | 0
2721220069 | PAS NAVRTÁVACÍ G6/4" DN 300 H5002 LITINA S KOHOUTEM | ks | 17 | 4743.5 | 0 | 0 | 0
2721220072 | PAS NAVRTÁVACÍ G2" DN 300 H5030 LITINA S LIT. ŠOUPĚTEM BETA Zz | ks | 2 | 6767.04 | 0 | 0 | 0
2721220091 | PAS NAVRTÁVACÍ HAKU 110-2" (5310) | ks | 1 | 2675.33 | 0 | 0 | 0
2721220102 | PAS NAVRTÁVACÍ UZAVÍRACÍ HACOM 100-2" (3370) | ks | 4 | 1668.97 | 0 | 0 | 0
2721220116 | PAS NAVRTÁVACÍ S UZÁVĚREM DN 150-2" (3800) | ks | 1 | 1965.9 | 0 | 0 | 0
2721220117 | PAS NAVRTÁVACÍ PŘÍRUBOVÝ VÝST. 150-80 (3510) | ks | 2 | 5179.29 | 0 | 0 | 0
2721220125 | PAS NAVRTÁVACÍ HAKU 125-5/4" (5250) | ks | 1 | 2310.65 | 0 | 0 | 0
2721220310 | PAS NAVRTÁVACÍ S UZÁVĚREM 300-2" (3800) | ks | 1 | 2561.74 | 0 | 0 | 0
2721220403 | PAS NAVRTÁVACÍ PŘÍRUBOVÝ VÝST. 400-100 (3510) | ks | 1 | 8746.4 | 0 | 0 | 0
2721220516 | PAS NAVRTÁVACÍ EASITEE RING 150/80-100 (165,2-184,4) | ks | 1 | 18148.47 | 0 | 0 | 0
2721220519 | PAS NAVRTÁVACÍ EASITEE RING 1261/150 PN10-16 | ks | 1 | 146153.22 | 0 | 0 | 0
2721220524 | PAS NAVRTÁVACÍ EASITEE UNIV. DN 300/80-100 (323,1-349) | ks | 1 | 42644.28 | 0 | 0 | 0
2721220525 | PAS NAVRTÁVACÍ G6/4" DN 300 H5030 LITINA S LIT. ŠOUPĚTEM BETA Zz | ks | 2 | 6767.04 | 0 | 0 | 0
2721220528 | PAS PŘÍRUBOVÝ HAKU 160-80 (5230) | ks | 1 | 4402.1 | 0 | 0 | 0
2721220530 | PAS NAVRTÁVACÍ G5/4" DN 80/400 TĚLO H5008 LITINA S KOHOUTEM | ks | 7 | 1895.28 | 0 | 0 | 0
2721220531 | PAS NAVRTÁVACÍ G1" DN 100 H5006 PLAST S KOHOUTEM | ks | 3 | 2154.98 | 0 | 0 | 0
2721220532 | PAS NAVRTÁVACÍ G5/4" DN50/65 TĚLO H 5008 LITINA S KOHOUTEM | ks | 1 | 1782.18 | 0 | 0 | 0
2721220537 | PAS NAVRTÁVACÍ G5/4" DN 150 H5030 LITINA S LIT. ŠOUPĚTEM BETA Zz | ks | 5 | 2819.6 | 0 | 0 | 0
2721220538 | PAS NAVRTÁVACÍ G5/4" DN 100 H5030 LITINA S LIT. ŠOUPĚTEM BETA Zz | ks | 5 | 2770.84 | 0 | 0 | 0
2721221002 | P DN 50 TL EPOX (Q) | ks | 3 | 1240.2 | 0 | 0 | 0
2721221003 | P DN 80/4 TL EPOX (Q) | ks | 9 | 1348.32 | 0 | 0 | 0
2721221004 | P DN 80/8 TL EPOX (Q) | ks | 41 | 1349.38 | 0 | 0 | 0
2721221005 | P DN 100 TL EPOX (Q) | ks | 9 | 1685.4 | 0 | 0 | 0
2721221006 | P DN 100 VP TL EPOX (Q) | ks | 9 | 1414.65 | 0 | 0 | 0
2721221007 | P DN 125 TL EPOX (Q) | ks | 1 | 2570.5 | 0 | 0 | 0
2721221009 | P DN 150 TL EPOX (Q) | ks | 14 | 2675.44 | 0 | 0 | 0
2721221010 | P DN 200 TL EPOX (Q) | ks | 2 | 4198.66 | 0 | 0 | 0
2721221014 | P DN 400 TL EPOX (Q) | ks | 1 | 38843.7 | 0 | 0 | 0
2721221019 | P DN 80 VP TL EPOX (Q) | ks | 6 | 1863.48 | 0 | 0 | 0
2721221025 | P DN 300/22,5° PN10 TT | ks | 1 | 10131.4 | 0 | 0 | 0
2721221028 | P DN 150/45° PN10-16 TT | ks | 1 | 3494.37 | 0 | 0 | 0
2721221035 | P DN 150 VP TL EPOX (Q) | ks | 8 | 2675.44 | 0 | 0 | 0
2721221036 | P DN 200 VP TL EPOX (Q) | ks | 2 | 4197.6 | 0 | 0 | 0
2721224152 | PAS NAVRTÁVACÍ TREPI DN 150/80 (8.2.3.15080) | ks | 11 | 9380.11 | 0 | 0 | 0
2721224153 | PAS NAVRTÁVACÍ TREPI DN 150/100 (8.2.3.150100) | ks | 1 | 9673.05 | 0 | 0 | 0
2721224200 | PAS NAVRTÁVACÍ TREPI DN 200/80 (8.2.3.20080) | ks | 11 | 20283.1 | 0 | 0 | 0
2721224301 | PAS NAVRTÁVACÍ TREPI DN 300/100 (8.2.3.300100) | ks | 1 | 30185.94 | 0 | 0 | 0
2721224403 | PAS NAVRTÁVACÍ TREPI DN 400/80 (8.2.3.40080) | ks | 4 | 45874.68 | 0 | 0 | 0
2721224404 | PAS NAVRTÁVACÍ TREPI DN 400/100 | ks | 1 | 51801.41 | 0 | 0 | 0
2721225002 | PP DN 80 (5049) | ks | 1 | 1375.03 | 0 | 0 | 0
2721225003 | PP DN 80-4 TL EPOX (N) | ks | 26 | 1366.34 | 0 | 0 | 0
2721225004 | PP DN 80-8 TL EPOX (N) | ks | 113 | 1355.74 | 0 | 0 | 0
2721225005 | PP DN 100 TL EPOX (N) | ks | 93 | 2228.12 | 0 | 0 | 0
2721225006 | PP DN 100-8 VP TL EPOX (N) | ks | 5 | 1791.16 | 0 | 0 | 0
2721225008 | PP DN 100 PN16 (5049) | ks | 1 | 2740.1 | 0 | 0 | 0
2721225009 | PP DN 150 TL EPOX (N) | ks | 10 | 3492.7 | 0 | 0 | 0
2721225010 | PP DN 200 TL EPOX (N) | ks | 2 | 5767.46 | 0 | 0 | 0
2721225014 | PP DN 125 TL EPOX (N) | ks | 1 | 4074.64 | 0 | 0 | 0
2721225300 | PP DN 300 TL EPOX (N) | ks | 2 | 13980.34 | 0 | 0 | 0
2721226001 | XI DN 50-1" PN16 (LITINA-ZÁVIT) | ks | 36 | 514.14 | 0 | 0 | 0
2721226002 | XI DN 80-3" PN16 (LITINA-ZÁVIT) | ks | 4 | 683.53 | 0 | 0 | 0
2721226003 | X DN 50 PN16 (LITINA-SLEPÁ) | ks | 2 | 392.58 | 0 | 0 | 0
2721226004 | XI DN 50-2" PN16 (LITINA-ZÁVIT) | ks | 22 | 514.14 | 0 | 0 | 0
2721226005 | X DN 100 PN16 (LITINA-SLEPÁ) | ks | 20 | 472.29 | 0 | 0 | 0
2721226006 | XI DN 100-2" PN16 (LITINA-ZÁVIT) | ks | 14 | 774.2 | 0 | 0 | 0
2721226007 | XI DN 50-5/4" PN16 (LITINA-ZÁVIT) | ks | 23 | 514.14 | 0 | 0 | 0
2721226008 | XI DN 100-3" PN16 (LITINA-ZÁVIT) | ks | 1 | 795.13 | 0 | 0 | 0
2721226011 | X DN 150 PN16 (LITINA-SLEPÁ) | ks | 16 | 985.44 | 0 | 0 | 0
2721226012 | X DN 200 PN10 8 děr (LITINA-SLEPÁ) | ks | 1 | 2056.57 | 0 | 0 | 0
2721226015 | X DN 300 PN10 (LITINA-SLEPÁ) | ks | 1 | 6772.53 | 0 | 0 | 0
2721226017 | X DN 400 PN10 (LITINA-SLEPÁ) | ks | 1 | 10291.82 | 0 | 0 | 0
2721226020 | XI DN 80-2" PN16 8 děr (LITINA-ZÁVIT) | ks | 48 | 661.61 | 0 | 0 | 0
2721226021 | XI DN 150-2" PN16 (LITINA-ZÁVIT) | ks | 7 | 1402.93 | 0 | 0 | 0
2721226022 | X DN 80 PN16 8 děr (LITINA-SLEPÁ) | ks | 14 | 366.68 | 0 | 0 | 0
2721226025 | XI DN 80-2,5" TL EPOX | ks | 1 | 716.77 | 0 | 0 | 0
2721226060 | PŘÍRUBA TAH LIT DN 100/118 (7602) | ks | 2 | 2399.33 | 0 | 0 | 0
2721226063 | PŘÍRUBA TAH LIT DN 150/170 (7602) | ks | 3 | 4819.59 | 0 | 0 | 0
2721226081 | PŘÍRUBA SLEPÁ DN 100 PN 16 (8000) | ks | 1 | 622.75 | 0 | 0 | 0
2721226093 | X DN 200 PN10 TL EPOX | ks | 5 | 2011.88 | 0 | 0 | 0
2721226094 | X DN 80 TL EPOX | ks | 8 | 415.52 | 0 | 0 | 0
2721226104 | XI DN 100-1" PN16 (LITINA-ZÁVIT) | ks | 1 | 774.2 | 0 | 0 | 0
2721226105 | XI DN 100-5/4" PN16 (LITINA-ZÁVIT) | ks | 4 | 774.2 | 0 | 0 | 0
2721226106 | XI DN 100-6/4" PN16 (LITINA-ZÁVIT) | ks | 3 | 774.2 | 0 | 0 | 0
2721226107 | XI DN 80-1" PN16 8 děr (LITINA-ZÁVIT) | ks | 6 | 661.61 | 0 | 0 | 0
2721226108 | XI DN 80-5/4" PN16 (LITINA-ZÁVIT) | ks | 9 | 661.61 | 0 | 0 | 0
2721226109 | XI DN 80-6/4" EPOX | ks | 17 | 661.61 | 0 | 0 | 0
2721226110 | XI DN 50-6/4" PN16 (LITINA-ZÁVIT) | ks | 12 | 514.14 | 0 | 0 | 0
2721226154 | XI DN 50-6/4" EPOX | ks | 4 | 458.34 | 0 | 0 | 0
2721226157 | X DN 100 TL EPOX | ks | 9 | 608.65 | 0 | 0 | 0
2721226159 | XI DN 50-1" EPOX | ks | 5 | 458.34 | 0 | 0 | 0
2721226162 | XI DN 80-5/4" EPOX | ks | 1 | 594.87 | 0 | 0 | 0
2721226163 | XI DN 80-1" EPOX | ks | 1 | 594.87 | 0 | 0 | 0
2721226165 | XI DN 50-2" EPOX | ks | 4 | 458.34 | 0 | 0 | 0
2721226166 | XI DN 50-5/4" EPOX | ks | 14 | 458.34 | 0 | 0 | 0
2721226168 | XI DN 100-1“ EPOX | ks | 1 | 708.24 | 0 | 0 | 0
2721226171 | XI DN 80-2" TL EPOX | ks | 2 | 594.87 | 0 | 0 | 0
2721226303 | X DN 300 TL EPOX | ks | 1 | 3191.34 | 0 | 0 | 0
2721226704 | PŘÍRUBA PŘECH. DN 700 S JIŠTĚNÍM | ks | 1 | 83979.35 | 0 | 0 | 0
2721226904 | PŘÍRUBA PŘECH. AQUAFAST H-P 110mm EPDM DN 100 | ks | 2 | 2467.68 | 0 | 0 | 0
2721226910 | PŘÍRUBA PŘECH. DN1200 PN 10 S JIŠTĚNÍM | ks | 1 | 163102.2 | 0 | 0 | 0
2721227034 | PŘÍRUBA S2000 80/90 PE,PVC (0400) | ks | 2 | 1936.01 | 0 | 0 | 0
2721229002 | XR DN 150/80 (8/8) | ks | 1 | 2441.18 | 0 | 0 | 0
2721229009 | XR DN 80/50 (8/4) | ks | 20 | 1507.55 | 0 | 0 | 0
2721229011 | XR DN 100/50 (8/4) | ks | 2 | 1576.3 | 0 | 0 | 0
2721229016 | XR DN 200/100 PN10/16 | ks | 4 | 8705.78 | 0 | 0 | 0
2721229080 | XR DN 80/50 (4/4) | ks | 1 | 2076.77 | 0 | 0 | 0
2721229082 | XR DN 80/50 PN16/16 | ks | 1 | 1838.25 | 0 | 0 | 0
2721229100 | XR DN 100/80 PN10-16 | ks | 1 | 1520.09 | 0 | 0 | 0
2721231042 | SPOJKA STOP DN 100 NA HRDLO (8.3.100) | ks | 1 | 3830.16 | 0 | 0 | 0
2721231044 | SPOJKA STOP DN 200 NA HRDLO (8.3.200) | ks | 5 | 6128.86 | 0 | 0 | 0
2721231045 | SPOJKA STOP DN 300 NA HRDLO (8.3.300) | ks | 5 | 8425.56 | 0 | 0 | 0
2721231046 | SPOJKA STOP DN 400 NA HRDLO (8.3.400) | ks | 3 | 11489.49 | 0 | 0 | 0
2721231049 | SPOJKA STOP DN 500 NA HRDLO (8.3.500) | ks | 2 | 16036.06 | 0 | 0 | 0
2721231050 | SPOJKA STOP DN 600 NA HRDLO (8.3.600) | ks | 14 | 16462.52 | 0 | 0 | 0
2721231055 | SPOJKA STOP DN 800 NA HRDLO (8.3.800) | ks | 4 | 26299.98 | 0 | 0 | 0
2721231056 | SPOJKA STOP DN 125 NA HRDLO (8.3.125) | ks | 1 | 4084.24 | 0 | 0 | 0
2721231094 | SPOJKA ULTRAGRIP NG DN 50-5/4" HRDLO/ZÁVIT | ks | 201 | 4218.8 | 0 | 0 | 0
2721231095 | SPOJKA ULTRAGRIP NG DN 65-2" HRDLO/ZÁVIT | ks | 16 | 4218.8 | 0 | 0 | 0
2721231110 | SPOJKA ULTRAGRIP NG DN 200 (218-256) HRDLO/PŘÍRUBA | ks | 158 | 7548.26 | 0 | 0 | 0
2721231111 | SPOJKA ULTRAGRIP NG DN 100 HRDLO-HRDLO(107-133) | ks | 159 | 3330.52 | 0 | 0 | 0
2721231112 | SPOJKA ULTRAGRIP NG DN 100 HRDLO-PŘÍRUBA (107,2-133,2) | ks | 371 | 3105.8 | 0 | 0 | 0
2721231113 | SPOJKA ULTRAGRIP NG DN 150 HRDLO-PŘÍRUBA (158-192) | ks | 321 | 4645.98 | 0 | 0 | 0
2721231114 | SPOJKA ULTRAGRIP NG DN 300 HRDLO/PŘÍRUBA (315-356) | ks | 43 | 13109.02 | 0 | 0 | 0
2721231116 | SPOJKA ULTRAGRIP NG DN 250 HRDLO/PŘÍRUBA | ks | 1 | 10169.64 | 0 | 0 | 0
2721231117 | SPOJKA ULTRAGRIP NG DN 350 HRDLO/HRDLO | ks | 2 | 37369.24 | 0 | 0 | 0
2721231118 | SPOJKA ULTRAGRIP NG DN 150 HRDLO-HRDLO (158-192) | ks | 127 | 5853.32 | 0 | 0 | 0
2721231120 | SPOJKA ULTRAGRIP NG REDUKOVANÁ HRDLO-HRDLO DN 32/40 (36-46/43,5-63,5) | ks | 2 | 4130.82 | 0 | 0 | 0
2721231125 | SPOJKA ULTRAGRIP NG DN 500 (498-552) HRDLO/PŘÍRUBA | ks | 14 | 56375.04 | 0 | 0 | 0
2721231126 | SPOJKA ULTRAGRIP NG DN 500 (498-552) HRDLO/HRDLO | ks | 4 | 61927.32 | 0 | 0 | 0
2721231129 | SPOJKA ULTRAGRIP NG DN 300 HRDLO/HRDLO (315-356) | ks | 30 | 16316.58 | 0 | 0 | 0
2721231180 | SPOJKA UNI PLUS PŘÍRUBA DN 80/90 S JIŠTĚNÍM PRO PE, PVC | ks | 5 | 2213 | 0 | 0 | 0
2721231181 | SPOJKA UNI PLUS PŘÍRUBA DN 100/110 S JIŠTĚNÍM PRO PE, PVC | ks | 5 | 2383.39 | 0 | 0 | 0
2721231182 | SPOJKA UNI PLUS PŘÍRUBA DN 150/160 S JIŠTĚNÍM PRO PE, PVC | ks | 2 | 3904.89 | 0 | 0 | 0
2721231191 | SPOJKA ULTRAGRIP NG DN 200 HRDLO-HRDLO 218,1-256 | ks | 60 | 10141.02 | 0 | 0 | 0
2721231193 | SPOJKA ULTRAGRIP NG DN 125 (132,2-160,2) HRDLO/PŘÍRUBA | ks | 15 | 4626.9 | 0 | 0 | 0
2721231194 | SPOJKA ULTRAGRIP NG DN 125 (132,2-160,2) HRDLO/HRDLO | ks | 6 | 5128.28 | 0 | 0 | 0
2721231195 | SPOJKA ULTRAGRIP NG DN 400 (398-442) HRDLO/HRDLO | ks | 6 | 44445.8 | 0 | 0 | 0
2721231196 | SPOJKA ULTRAGRIP NG DN 400 (398-442) HRDLO/PŘÍRUBA | ks | 12 | 40128.42 | 0 | 0 | 0
2721231197 | SPOJKA ULTRAGRIP NG DN 80 (85,7-107) HRDLO/PŘÍRUBA | ks | 172 | 2576.86 | 0 | 0 | 0
2721231198 | SPOJKA ULTRAGRIP NG DN 80 (85,7-107) HRDLO/HRDLO | ks | 150 | 2892.74 | 0 | 0 | 0
2721231214 | SPOJKA ORION PLUS PŘÍRUBA DN 400 392-442mm (9.4.5) | ks | 1 | 40152.93 | 0 | 0 | 0
2721231223 | SPOJKA ORION PLUS DN 200 (9.4.4) | ks | 2 | 15055.6 | 0 | 0 | 0
2721231406 | SPOJKA BELGICAST PŘÍRUBA 3200 DN 400 PN10 (400-435 mm) | ks | 1 | 11815.82 | 0 | 0 | 0
2721231407 | SPOJKA BELGICAST 3100 DN 400 PN10 (395-435) | ks | 9 | 9839.98 | 0 | 0 | 0
2721231501 | SPOJKA BELGICAST 3100 DN 500 PN10 (505-540) | ks | 5 | 14321.66 | 0 | 0 | 0
2721231502 | SPOJKA BELGICAST PŘÍRUBA 3200 DN 500 PN10 (505-540) | ks | 4 | 15147.4 | 0 | 0 | 0
2721231601 | SPOJKA BELGICAST 3100 DN 600 PN10 (610-645) | ks | 5 | 16256.16 | 0 | 0 | 0
2721231602 | SPOJKA BELGICAST PŘÍRUBA 3200 DN 600 PN10 (610-645) | ks | 1 | 18862.7 | 0 | 0 | 0
2721231700 | SPOJKA BELGICAST 3100 DN 700 PN10 (710-745) | ks | 2 | 20216.32 | 0 | 0 | 0
2721231801 | SPOJKA BELGICAST 3100 DN 800 PN10 (810-845) | ks | 2 | 22846.18 | 0 | 0 | 0
2721231802 | SPOJKA BELGICAST PŘÍRUBA 3200 DN 800 PN10 (810-845) | ks | 2 | 24143.62 | 0 | 0 | 0
2721232050 | SPOJKA WAGA S PŘÍR. DN 50 M/J 3057 PN10 | ks | 81 | 2560.96 | 0 | 0 | 0
2721232051 | SPOJKA WAGA PŘÍMÁ DN 50 M/J 3007 PN10 | ks | 108 | 2716.78 | 0 | 0 | 0
2721232052 | SPOJKA SYNOFLEX DN 50 (56-71) S PŘÍRUBOU (7994) | ks | 3 | 2776.97 | 0 | 0 | 0
2721232080 | SPOJKA WAGA PŘÍMÁ DN 80 M/J 3007 PN10 | ks | 22 | 3742.86 | 0 | 0 | 0
2721232081 | SPOJKA WAGA S PŘÍR. DN 80 M/J 3057 PN10 | ks | 84 | 3609.3 | 0 | 0 | 0
2721232082 | SPOJKA SYNOFLEX DN 80 (85-105) S PŘÍRUBOU (7994) | ks | 8 | 3897.92 | 0 | 0 | 0
2721232083 | SPOJKA SYNOFLEX DN 80 (85-105) (7974) | ks | 4 | 4127.09 | 0 | 0 | 0
2721232084 | SPOJKA SYNOFLEX DN 80/65 (71-88) S PŘÍRUBOU (7994) | ks | 1 | 3744.47 | 0 | 0 | 0
2721232100 | SPOJKA WAGA S PŘÍR. DN 100 M/J 3057 PN10 | ks | 91 | 4468.96 | 0 | 0 | 0
2721232101 | SPOJKA WAGA PŘÍMÁ DN 100 M/J 3007 PN10 | ks | 77 | 4604.64 | 0 | 0 | 0
2721232103 | SPOJKA SYNOFLEX DN 100 (104-132) S PŘÍRUBOU (7994) | ks | 11 | 4627.28 | 0 | 0 | 0
2721232104 | SPOJKA SYNOFLEX DN 100 (104-132) (7974) | ks | 8 | 4735.89 | 0 | 0 | 0
2721232151 | SPOJKA WAGA S PŘÍR. DN 150 M/J 3057 PN10 | ks | 107 | 6065.32 | 0 | 0 | 0
2721232152 | SPOJKA WAGA PŘÍMÁ DN 150 M/J 3007 PN10 | ks | 64 | 7372.3 | 0 | 0 | 0
2721232156 | SPOJKA SYNOFLEX DN 150 (155-192) S PŘÍRUBOU | ks | 14 | 6761.57 | 0 | 0 | 0
2721232157 | SPOJKA SYNOFLEX DN 150 (155-192) | ks | 3 | 8176.46 | 0 | 0 | 0
2721232200 | SPOJKA WAGA S PŘÍR. DN 200 M/J 3057 PN10 | ks | 39 | 8962.3 | 0 | 0 | 0
2721232201 | SPOJKA WAGA PŘÍMÁ DN 200 M/J 3007 PN10 | ks | 24 | 11598.52 | 0 | 0 | 0
2721232205 | SPOJKA SYNOFLEX DN 200 (198-230) S PŘÍRUBOU | ks | 5 | 9897.24 | 0 | 0 | 0
2721232206 | SPOJKA SYNOFLEX DN 200 (198-230) | ks | 3 | 13381.65 | 0 | 0 | 0
2721232225 | SPOJKA SYNOFLEX DN 125 (131-160) | ks | 1 | 7795.83 | 0 | 0 | 0
2721232251 | SPOJKA WAGA S PŘÍR. DN 250 M/J 3057 PN10 | ks | 6 | 15224.78 | 0 | 0 | 0
2721232300 | SPOJKA WAGA PŘÍMÁ DN 300 M/J 3007 PN10 | ks | 20 | 18146.14 | 0 | 0 | 0
2721232301 | SPOJKA WAGA S PŘÍR. DN 300 M/J 3057 PN10 | ks | 22 | 17243.02 | 0 | 0 | 0
2721232303 | SPOJKA WAGA PŘÍMÁ DN 250 M/J 3007 PN10 | ks | 3 | 18280.76 | 0 | 0 | 0
2721232308 | SPOJKA SYNOFLEX DN 300 (315-356) S PŘÍRUBOU | ks | 2 | 18183.3 | 0 | 0 | 0
2721232309 | SPOJKA SYNOFLEX DN 300 (313-356) | ks | 3 | 28805.92 | 0 | 0 | 0
2721232401 | SPOJKA WAGA S PŘÍR. DN 400 M/J 3057 PN10 | ks | 1 | 46805.94 | 0 | 0 | 0
2721232403 | SPOJKA SYNOFLEX DN 400 (398-442) S PŘÍRUBOU | ks | 5 | 42060.04 | 0 | 0 | 0
2721236001 | TŘMEN EASICLAMP UU DN 50 | ks | 28 | 3068.7 | 0 | 0 | 0
2721236002 | TŘMEN EASICLAMP UU DN 80 | ks | 76 | 2873.66 | 0 | 0 | 0
2721236003 | TŘMEN EASICLAMP UU DN 100 | ks | 133 | 3632.62 | 0 | 0 | 0
2721236004 | TŘMEN EASICLAMP UU DN 125 | ks | 7 | 4220.92 | 0 | 0 | 0
2721236005 | TŘMEN EASICLAMP UU DN 150 | ks | 55 | 4049.2 | 0 | 0 | 0
2721236006 | TŘMEN EASICLAMP UU DN 200 | ks | 34 | 4976.7 | 0 | 0 | 0
2721236010 | TŘMEN EASICLAMP UU DN 300 L | ks | 20 | 15725.1 | 0 | 0 | 0
2721236011 | TŘMEN EASICLAMP UU DN 250 L | ks | 3 | 12114.74 | 0 | 0 | 0
2721236101 | TŘMEN EASICLAMP UU DN 100 REMOTE | ks | 7 | 3632.62 | 0 | 0 | 0
2721236151 | TŘMEN EASICLAMP UU DN 150 REMOTE | ks | 3 | 4049.2 | 0 | 0 | 0
2721238004 | TT DN 100/100 TL EPOX | ks | 1 | 4615.24 | 0 | 0 | 0
2721238007 | TT DN 200/200 TL EPOX | ks | 3 | 11452.24 | 0 | 0 | 0
2721238301 | TT DN 300/300 TL EPOX | ks | 1 | 39229.54 | 0 | 0 | 0
2721239007 | TVAROVKA NV SE ZAVITEM 80/5/4" | ks | 1 | 1057.88 | 0 | 0 | 0
2721239008 | TVAROVKA NV SE ZAVITEM 80/1" | ks | 19 | 1025.02 | 0 | 0 | 0
2721239010 | TVAROVKA NV SE ZAVITEM 100 1" | ks | 14 | 1069.54 | 0 | 0 | 0
2721239013 | TVAROVKA NV SE ZAVITEM 150 1" | ks | 1 | 1452.2 | 0 | 0 | 0
2721239014 | TVAROVKA NV SE ZAVITEM 50 1" | ks | 4 | 943.4 | 0 | 0 | 0
2721254081 | FFK DN 80/11° TL EPOX | ks | 3 | 1744.76 | 0 | 0 | 0
2721254082 | FFK DN 80/22° TL EPOX | ks | 3 | 1744.76 | 0 | 0 | 0
2721254084 | FFK DN 80/45° TL EPOX | ks | 3 | 1568.8 | 0 | 0 | 0
2721254085 | FFK DN 80/11° VP TL EPOX | ks | 1 | 1744.76 | 0 | 0 | 0
2721254101 | FFK DN 100/11° TL EPOX | ks | 1 | 1961 | 0 | 0 | 0
2721254102 | FFK DN 100/22° TL EPOX | ks | 1 | 1961 | 0 | 0 | 0
2721254104 | FFK DN 100/45° TL EPOX | ks | 2 | 1885.74 | 0 | 0 | 0
2721254105 | FFK DN 100/11° VP TL EPOX | ks | 1 | 2695.58 | 0 | 0 | 0
2721254106 | FFK DN 100/22° VP TL EPOX | ks | 2 | 2728.44 | 0 | 0 | 0
2721254150 | FFK DN 150/11° TL EPOX | ks | 3 | 2829.14 | 0 | 0 | 0
2721254151 | FFK DN 150/22° TL EPOX | ks | 5 | 2829.14 | 0 | 0 | 0
2721254153 | FFK DN 150/45° TL EPOX | ks | 7 | 2802.64 | 0 | 0 | 0
2721254154 | FFK DN 150/11° VP TL EPOX | ks | 1 | 4303.6 | 0 | 0 | 0
2721254155 | FFK DN 150/22° VP TL EPOX | ks | 2 | 2829.14 | 0 | 0 | 0
2721254157 | FFK DN 150/45° VP TL EPOX | ks | 2 | 2801.58 | 0 | 0 | 0
2721254200 | FFK DN 200/11° TL EPOX | ks | 2 | 4683.08 | 0 | 0 | 0
2721254201 | FFK DN 200/22° TL EPOX | ks | 2 | 4683.08 | 0 | 0 | 0
2721254202 | FFK DN 200/30° TL EPOX | ks | 1 | 4683.08 | 0 | 0 | 0
2721254203 | FFK DN 200/45° TL EPOX | ks | 1 | 4183.82 | 0 | 0 | 0
2721254204 | FFK DN 200/11° VP TL EPOX | ks | 3 | 4683.08 | 0 | 0 | 0
2721254205 | FFK DN 200/22° VP TL EPOX | ks | 1 | 4683.08 | 0 | 0 | 0
2721254207 | FFK DN 200/45° VP TL EPOX | ks | 3 | 4683.08 | 0 | 0 | 0
2721254209 | FFK DN 300/45° TL EPOX | ks | 2 | 10591.52 | 0 | 0 | 0
2721254212 | FFK DN 300/22° TL EPOX | ks | 3 | 9672.5 | 0 | 0 | 0
2721254500 | FFK DN 500/45° TL EPOXY | ks | 1 | 56990.69 | 0 | 0 | 0
2721255080 | OBLOUK 80/90° (8530) | ks | 1 | 1262.44 | 0 | 0 | 0
2721257151 | MMA DN 150/80 TL EPOX | ks | 1 | 3380.29 | 0 | 0 | 0
2722202001 | DESKA NOSNÁ UNIVERSÁNÍ VENTILOVÉHO A ŠOUPÁTKOVÉHO POKLOPU PATENT | ks | 4 | 303.16 | 0 | 0 | 0
2722212007 | KOMPENZACE DN 100 PRYŽOVÁ | ks | 1 | 3125.94 | 0 | 0 | 0
2722222002 | PAS SUPA LOCK SINGE 114-119 (8.4.31.100) | ks | 1 | 912.7 | 0 | 0 | 0
2722226006 | PŘÍRUBA DN 100 PN10 PLOCHÁ | ks | 1 | 332.8 | 0 | 0 | 0
2722226014 | PŘÍRUBA DN 150 PN10 PLOCHÁ | ks | 1 | 554.99 | 0 | 0 | 0
2722226015 | PŘÍRUBA DN 200 PN10 PLOCHÁ | ks | 5 | 1623.14 | 0 | 0 | 0
2722226022 | PŘÍRUBA DN 300 PN10 PLOCHÁ | ks | 1 | 1825.4 | 0 | 0 | 0
2722226028 | PŘÍRUBA DN 400 PN10 PLOCHÁ | ks | 1 | 2962.3 | 0 | 0 | 0
2722226029 | PŘÍRUBA DN 50 PN16 PLOCHÁ | ks | 1 | 177.36 | 0 | 0 | 0
2722226031 | PŘÍRUBA DN 500 PN10 PLOCHÁ | ks | 1 | 3759.42 | 0 | 0 | 0
2722226082 | PŘÍRUBA DN 80 PN16 PLOCHÁ | ks | 2 | 256.07 | 0 | 0 | 0
2722226090 | PŘÍRUBA DN 800 PN10 PLOCHÁ | ks | 2 | 14759.67 | 0 | 0 | 0
2722228085 | TŘMEN OPRAVNÝ DN 80 (87-96 ) HANDICLAMP L=300 | ks | 1 | 1097.1 | 0 | 0 | 0
2722229103 | SPOJKA GEBO A 1" (01.150.00.03) | ks | 1 | 293.62 | 0 | 0 | 0
2722229201 | SPOJKA GEBO QA 3/4" (17.195.00.02) | ks | 22 | 241.68 | 0 | 0 | 0
2722229202 | SPOJKA GEBO QA 1" (17.195.00.03) | ks | 32 | 284.08 | 0 | 0 | 0
2722229203 | SPOJKA GEBO QA 5/4" (17.195.00.04) | ks | 14 | 432.48 | 0 | 0 | 0
2722229204 | SPOJKA GEBO QA 6/4" (17.195.00.05) | ks | 18 | 538.48 | 0 | 0 | 0
2722229205 | SPOJKA GEBO QA 2" (17.195.00.06) | ks | 44 | 707.02 | 0 | 0 | 0
2722229210 | SPOJKA GEBO QI 1/2" (17.195.01.01) | ks | 2 | 218.36 | 0 | 0 | 0
2722229212 | SPOJKA GEBO QI 1" (17.195.01.03) | ks | 12 | 287.26 | 0 | 0 | 0
2722229213 | SPOJKA GEBO QI 5/4" (17.195.01.04) | ks | 10 | 404.92 | 0 | 0 | 0
2722229214 | SPOJKA GEBO QI 6/4" (17.195.01.05) | ks | 19 | 472.76 | 0 | 0 | 0
2722229215 | SPOJKA GEBO QI 2" (17.195.01.06) | ks | 29 | 707.02 | 0 | 0 | 0
2722229230 | SPOJKA GEBO BA 32x1" (30000018) | ks | 26 | 225.78 | 0 | 0 | 0
2722229231 | SPOJKA GEBO BA 50x6/4" (30000027) | ks | 6 | 388.86 | 0 | 0 | 0
2722229232 | SPOJKA GEBO BA 40x5/4" (30000023) | ks | 68 | 404.92 | 0 | 0 | 0
2722229233 | SPOJKA GEBO BA 63x2" (30000032) | ks | 12 | 933.86 | 0 | 0 | 0
2722229240 | SPOJKA GEBO QO 1“ (171950203) | ks | 98 | 360.4 | 0 | 0 | 0
2722229241 | SPOJKA GEBO QO 5/4“ (17.195.02.04) | ks | 76 | 492.9 | 0 | 0 | 0
2722229242 | SPOJKA GEBO QO 6/4“ (17.197.02.05) | ks | 60 | 525.76 | 0 | 0 | 0
2722229243 | SPOJKA GEBO QO 2“ (17.197.02.06) | ks | 43 | 858.6 | 0 | 0 | 0
2722231020 | PŘÍRUBA ZÁVITOVÁ DN 80-6/4" VNITŘNÍ (8100) | ks | 1 | 818.04 | 0 | 0 | 0
2722236001 | TŘMEN DN 80 (88-100) H7009 S PRYŽOVOU PODLOŽKOU | ks | 1 | 708.08 | 0 | 0 | 0
2722236002 | TŘMEN DN 100 (113-123) H7009 S PRYŽOVOU PODLOŽKOU | ks | 1 | 730.34 | 0 | 0 | 0
2722236003 | TŘMEN DN 125 (145-157) H7009 S PRYŽOVOU PODLOŽKOU | ks | 7 | 750.48 | 0 | 0 | 0
2722236004 | TŘMEN DN 150 (166-178) H7009 S PRYŽOVOU PODLOŽKOU | ks | 1 | 801.36 | 0 | 0 | 0
2722236005 | TŘMEN DN 200 (216-228) H7009 S PRYŽOVOU PODLOŽKOU | ks | 1 | 825.74 | 0 | 0 | 0
2722236006 | TŘMEN DN 250 (269-280) H7009 S PRYŽOVOU PODLOŽKOU | ks | 5 | 874.5 | 0 | 0 | 0
2722236007 | TŘMEN DN 300 (319-333) H7009 S PRYŽOVOU PODLOŽKOU | ks | 2 | 978.38 | 0 | 0 | 0
2722236011 | TŘMEN DN 50 (56-63) H7009 S PRYŽOVOU PODLOŽKOU | ks | 1 | 735.64 | 0 | 0 | 0
2722236015 | TŘMEN DN 65 (70-77) H7009 S PRYŽOVOU PODLOŽKOU | ks | 1 | 691.17 | 0 | 0 | 0
2722236019 | TŘMEN OPRAVNÝ DN 150 (151-161) HANDICLAMP L=200 | ks | 1 | 1494.6 | 0 | 0 | 0
2722236021 | TŘMEN DN 125 (137-150) H7009 S PRYŽOVOU PODLOŽKOU | ks | 5 | 805.6 | 0 | 0 | 0
2722236022 | TŘMEN OPRAVNÝ DN 150 (151-161) HANDICLAMP L=300 | ks | 1 | 3519.2 | 0 | 0 | 0
2722236023 | TŘMEN DN 400 (424-434) H7009 S PRYŽOVOU PODLOŽKOU | ks | 1 | 1233.84 | 0 | 0 | 0
2722237011 | TŘMEN OPRAVNÝ JEDNODUCHÝ DUO M 166-178/250 (0750) | ks | 1 | 2385.38 | 0 | 0 | 0
2722237301 | TŘMEN OPRAVNÝ JEDNODUCHÝ DUO M 82-91/200 (0750) | ks | 5 | 1425.85 | 0 | 0 | 0
2722240007 | TŘMEN OPRAVNÝ GEBO-DS 3/4" (012522802) | ks | 2 | 429.3 | 0 | 0 | 0
2722240008 | TŘMEN OPRAVNÝ GEBO-DSK 3/4" (012602802) | ks | 2 | 187.62 | 0 | 0 | 0
2722240027 | TŘMEN OPRAVNÝ GEBO-OBA 5/4" 11.01004 | ks | 7 | 285.14 | 0 | 0 | 0
2722240028 | TŘMEN OPRAVNÝ GEBO-OBA 6/4" 11.01005 | ks | 2 | 428.24 | 0 | 0 | 0
2722240029 | TŘMEN OPRAVNÝ GEBO-OBA 2" 11.01006 | ks | 5 | 550.14 | 0 | 0 | 0
2722240030 | TŘMEN OPRAVNÝ GEBO-OBA 1" 11.010003 | ks | 5 | 204.58 | 0 | 0 | 0
2722240031 | TŘMEN OPRAVNÝ GEBO-DF (dlouhý) 1" (012522803) | ks | 9 | 502.44 | 0 | 0 | 0
2722240032 | TŘMEN OPRAVNÝ GEBO-DS (dlouhý) 5/4" | ks | 5 | 287.68 | 0 | 0 | 0
2722240033 | TŘMEN OPRAVNÝ GEBO-DS (dlouhý) 6/4" | ks | 1 | 413.29 | 0 | 0 | 0
2722240080 | TŘMEN OPR. NERA DN 80 (87-94) ŠÍŘE 300 JEDNODUCHÝ (8.1.31) | ks | 1 | 2010.74 | 0 | 0 | 0
2722240099 | TŘMEN OPR. NERA DN 50 (54-61) ŠÍŘE 150 JEDNODUCHÝ (8.1.31) | ks | 2 | 1228.56 | 0 | 0 | 0
2722240100 | TŘMEN OPR. NERA DN 50 (54-58) ŠÍŘE 150 JEDNODUCHÝ (8.1.31) | ks | 5 | 1228.56 | 0 | 0 | 0
2722240102 | TŘMEN OPR. NERA DN 50 (54-58) ŠÍŘE 200 JEDNODUCHÝ (8.1.31) | ks | 1 | 1264.43 | 0 | 0 | 0
2722240103 | TŘMEN OPR. NERA DN 60 (60-67) ŠÍŘE 200 JEDNODUCHÝ (8.1.31) | ks | 1 | 1233.54 | 0 | 0 | 0
2722240105 | TŘMEN OPR. NERA DN 80 (87-94) ŠÍŘE 200 JEDNODUCHÝ (8.1.31) | ks | 10 | 1311.26 | 0 | 0 | 0
2722240107 | TŘMEN OPR. NERA DN 100 (106-116) ŠÍŘE 200 JEDNODUCHÝ (8.1.31) | ks | 19 | 1395.96 | 0 | 0 | 0
2722240108 | TŘMEN OPR. NERA DN 100 (113-123) ŠÍŘE 200 JEDNODUCHÝ (8.1.31) | ks | 2 | 1400.94 | 0 | 0 | 0
2722240110 | TŘMEN OPR. NERA DN 150 (159-170) ŠÍŘE 200 JEDNODUCHÝ (8.1.31) | ks | 29 | 1740.71 | 0 | 0 | 0
2722240112 | TŘMEN OPR. NERA DN 150 (159-170) ŠÍŘE 300 JEDNODUCHÝ (8.1.31) | ks | 17 | 2598.61 | 0 | 0 | 0
2722240113 | TŘMEN OPR. NERA DN 200 (215-225) ŠÍŘE 300 JEDNODUCHÝ (8.1.31) | ks | 5 | 2813.83 | 0 | 0 | 0
2722240114 | TŘMEN OPR. NERA DN 250 (270-280) ŠÍŘE 300 JEDNODUCHÝ (8.1.31) | ks | 1 | 3267.2 | 0 | 0 | 0
2722240115 | TŘMEN OPR. NERA DN 300 (315-325) ŠÍŘE 300 JEDNODUCHÝ (8.1.31) | ks | 1 | 4421.03 | 0 | 0 | 0
2722240121 | TŘMEN OPR. NERA DN 100 (106-116) ŠÍŘE 300 JEDNODUCHÝ (8.1.31) | ks | 2 | 2212.01 | 0 | 0 | 0
2722240150 | TŘMEN OPR. NERA DN 150 (159-170) ŠÍŘE 150 (8.1.31) | ks | 125 | 1452.75 | 0 | 0 | 0
2722240200 | TŘMEN OPR. NERA DN 200 (215-225) ŠÍŘE 200 JEDNODUCHÝ (8.1.31) | ks | 14 | 2025.68 | 0 | 0 | 0
2722240202 | TŘMEN OPR. NERA DN 200 (225-246) ŠÍŘE 400 DVOJITÝ (8.1.32) | ks | 1 | 7774.91 | 0 | 0 | 0
2722240251 | TŘMEN OPR. NERA DN 80 (87-94) ŠÍŘE 150 J (8.1.31) | ks | 5 | 1258.45 | 0 | 0 | 0
2722245009 | VLOŽKA MONTÁŽNÍ DN 400 PN10 | ks | 1 | 45608.62 | 0 | 0 | 0
2722245501 | VLOŽKA MONTÁŽNÍ DN 500 PN16 VAF | ks | 1 | 35841.04 | 0 | 0 | 0
2722245502 | VLOŽKA MONTÁŽNÍ DN 500 PN10 VAF | ks | 1 | 35841.04 | 0 | 0 | 0
2744204100 | KOLENO ISIFLO T 120 PE 32x32 90° (2.1.120.32) | ks | 110 | 379.63 | 0 | 0 | 0
2744204101 | KOLENO ISIFLO T 120 PE 40x40 90° (2.1.120.40) | ks | 178 | 637.7 | 0 | 0 | 0
2744204102 | KOLENO ISIFLO T 120 PE 50x50 90° (2.1.120.50) | ks | 90 | 855.91 | 0 | 0 | 0
2744204103 | KOLENO ISIFLO T 120 PE 63x63 90° (2.1.120.63) | ks | 103 | 1788.54 | 0 | 0 | 0
2744204104 | KOLENO ISIFLO T 121 PE 32x1" vnější 90° (2.1.121.321) | ks | 106 | 281.98 | 0 | 0 | 0
2744204105 | KOLENO ISIFLO T 121 PE 40x5/4" vnější 90° (2.1.121.40114) | ks | 95 | 490.23 | 0 | 0 | 0
2744204106 | KOLENO ISIFLO T 121 PE 50x6/4" vnější 90° (2.1.121.50112) | ks | 59 | 886.8 | 0 | 0 | 0
2744204107 | KOLENO ISIFLO T 121 PE 63x2" vnější 90° (2.1.121.632) | ks | 68 | 1357.1 | 0 | 0 | 0
2744204108 | KOLENO ISIFLO T 122 PE 32x1" vnitřní 90° (2.1.122.321) | ks | 15 | 277 | 0 | 0 | 0
2744204109 | KOLENO ISIFLO T 122 PE 40x5/4" vnitřní 90° (2.1.122.40114) | ks | 23 | 600.83 | 0 | 0 | 0
2744204110 | KOLENO ISIFLO T 122 PE 50x6/4" vnitřní 90° (2.1.122.50112) | ks | 17 | 676.56 | 0 | 0 | 0
2744204111 | KOLENO ISIFLO T 122 PE 63x2" vnitřní 90° (2.1.122.632) | ks | 12 | 1363.08 | 0 | 0 | 0
2744204112 | KOLENO ISIFLO T 122 PE 40X1" vnitřní 90° (2.1.122.401) | ks | 5 | 564.96 | 0 | 0 | 0
2744204114 | KOLENO ISIFLO T 124 40x1" vnější 90° (2.1.124) | ks | 50 | 415.5 | 0 | 0 | 0
2744204122 | KOLENO ISIFLO T 123 40x40 45° (2.1.123) | ks | 3 | 1500.58 | 0 | 0 | 0
2744204123 | KOLENO ISIFLO T 123 63x63 45° (2.1.123) | ks | 1 | 2913.47 | 0 | 0 | 0
2744212094 | SPOJKA ISIFLO T 101 32x32 (2.1.101.3232) DLOUHÁ | ks | 212 | 655.63 | 0 | 0 | 0
2744212095 | SPOJKA ISIFLO T 101 40x40 (2.1.101.4040) DLOUHÁ | ks | 320 | 1016.33 | 0 | 0 | 0
2744212096 | SPOJKA ISIFLO T 101 50x50 (2.1.101.5050) DLOUHÁ | ks | 338 | 1801.49 | 0 | 0 | 0
2744212097 | SPOJKA ISIFLO T 105 32x5/4" vnější (2.1.105.32114) | ks | 235 | 250.1 | 0 | 0 | 0
2744212098 | SPOJKA ISIFLO T 110 20x1/2" vnější (2.1.110.2012) | ks | 18 | 151.45 | 0 | 0 | 0
2744212099 | SPOJKA ISIFLO T 110 25x3/4" vnější (2.1.110.2534) | ks | 57 | 161.42 | 0 | 0 | 0
2744212100 | SPOJKA ISIFLO T 110 32x1" vnější (2.1.110.321) | ks | 326 | 204.26 | 0 | 0 | 0
2744212101 | SPOJKA ISIFLO T 110 40x5/4" vnější (2.1.110.40114) | ks | 532 | 314.86 | 0 | 0 | 0
2744212102 | SPOJKA ISIFLO T 110 50x6/4" vnější (2.1.110.50112) | ks | 209 | 422.47 | 0 | 0 | 0
2744212103 | SPOJKA ISIFLO T 110 63x2" vnější (2.1.110.632) | ks | 135 | 580.9 | 0 | 0 | 0
2744212107 | SPOJKA ISIFLO T 112 40x1" vnější (2.1.112) | ks | 464 | 331.8 | 0 | 0 | 0
2744212108 | SPOJKA ISIFLO T 116 32x1" vnitřní (2.1.116.321) | ks | 85 | 224.19 | 0 | 0 | 0
2744212109 | SPOJKA ISIFLO T 116 40x1" vnitřní (2.1.116.401) | ks | 13 | 341.77 | 0 | 0 | 0
2744212110 | SPOJKA ISIFLO T 116 40x5/4" vnitřní (2.1.116.40114) | ks | 60 | 341.77 | 0 | 0 | 0
2744212111 | SPOJKA ISIFLO T 116 50x6/4" vnitřní (2.1.116.50112) | ks | 65 | 447.38 | 0 | 0 | 0
2744212112 | SPOJKA ISIFLO T 116 63x2" vnitřní (2.1.116.632) | ks | 131 | 583.89 | 0 | 0 | 0
2744212121 | SPOJKA ISIFLO T 101 63x63 DLOUHÁ (2.1.101) | ks | 127 | 2447.16 | 0 | 0 | 0
2744212138 | SPOJKA ISIFLO T 112 50x5/4" vnější (2.1.112) | ks | 52 | 490.23 | 0 | 0 | 0
2744214100 | T KUS ISIFLO T 125 PE 32x32x32 (2.1.125.32) | ks | 4 | 562.97 | 0 | 0 | 0
2744214101 | T KUS ISIFLO T 125 40x40x40 (2.1.125) | ks | 4 | 803.1 | 0 | 0 | 0
2744214103 | T KUS ISIFLO T 125 PE 63x63x63 (2.1.125.63) | ks | 1 | 2417.27 | 0 | 0 | 0
2744214105 | T KUS ISIFLO T 130 32x25x32 (2.1.130) | ks | 1 | 651.65 | 0 | 0 | 0
2744214110 | T KUS ISIFLO T 131 32x1"x32 (2.1.131) | ks | 1 | 415.5 | 0 | 0 | 0
2744214119 | T KUS ISIFLO T 132 63x2"x63 (2.1.132) | ks | 3 | 1655.02 | 0 | 0 | 0
2874105026 | MATICE M16 8G POZINK DIN 934 | ks | 10634 | 3.33 | 0 | 0 | 0
2874105029 | MATICE M20 8G POZINK DIN 934 | ks | 4938 | 5.27 | 0 | 0 | 0
2874105036 | MATICE M24 8G POZINK DIN 934 | ks | 710 | 10.66 | 0 | 0 | 0
2874105040 | MATICE M27 8G POZINK DIN 934 | ks | 57 | 14.65 | 0 | 0 | 0
2874105106 | MATICE M20 POZINK | ks | 101 | 5.61 | 0 | 0 | 0
2874105116 | MATICE M16 NEREZ DIN 934/A4 | ks | 614 | 8.83 | 0 | 0 | 0
2874105117 | MATICE M20 NEREZ DIN 934/A4 | ks | 247 | 14.29 | 0 | 0 | 0
2874112050 | PODLOŽKA PLOCHÁ 17 NEREZ DIN 125/A2 | ks | 908 | 5.78 | 0 | 0 | 0
2874112076 | PODLOŽKA PLOCHÁ 12 NEREZ DIN 125/A2 | ks | 113 | 2.98 | 0 | 0 | 0
2874112099 | PODLOŽKA PLOCHÁ 21 NEREZ DIN 125/A2 | ks | 810 | 4.48 | 0 | 0 | 0
2874112112 | PODLOŽKA PLOCHÁ 37 NEREZ DIN 125/A2 | ks | 45 | 22.36 | 0 | 0 | 0
2874120068 | ŠROUB M12x50 NEREZ DIN 933/A2 | ks | 51 | 22.38 | 0 | 0 | 0
2874120087 | ŠROUB M16x120 8.8 POZINK DIN 933 | ks | 79 | 20.63 | 0 | 0 | 0
2874120099 | ŠROUB M16x130 8.8 POZINK DIN 933 | ks | 34 | 20.54 | 0 | 0 | 0
2874120106 | ŠROUB M16x90 8.8 POZINK DIN 933 | ks | 139 | 13.86 | 0 | 0 | 0
2874120109 | ŠROUB M20x70 8.8 POZINK DIN 933 | ks | 2508 | 20.83 | 0 | 0 | 0
2874120110 | ŠROUB M20x80 8.8 POZINK DIN 933 | ks | 2698 | 22.92 | 0 | 0 | 0
2874120111 | ŠROUB M20x90 8.8 POZINK DIN 933 | ks | 599 | 26.44 | 0 | 0 | 0
2874120112 | ŠROUB M20x100 8.8 POZINK DIN 933 | ks | 181 | 26.01 | 0 | 0 | 0
2874120133 | ŠROUB M20x70 8.8 POZINK DIN 933 | ks | 279 | 22.01 | 0 | 0 | 0
2874120136 | ŠROUB M20x80 8.8 POZINK DIN 933 | ks | 414 | 22.32 | 0 | 0 | 0
2874120142 | ŠROUB M24x90 8.8 POZINK DIN 933 | ks | 374 | 35.98 | 0 | 0 | 0
2874120149 | ŠROUB M27x110 8.8 POZINK DIN 933 | ks | 43 | 245.11 | 0 | 0 | 0
2874120151 | ŠROUB M27x120 8.8 POZINK DIN 931 | ks | 14 | 69.25 | 0 | 0 | 0
2874120152 | ŠROUB M27x130 8.8 POZINK DIN 931 | ks | 14 | 248.1 | 0 | 0 | 0
2874120349 | ŠROUB S MATICÍ M20x80 POZINK (8810) | ks | 79 | 54.8 | 0 | 0 | 0
2874120385 | ŠROUB M20x110 8.8 POZINK DIN 933 | ks | 4 | 29.86 | 0 | 0 | 0
2874120590 | ŠROUB M20x70 NEREZ DIN 933/A2 | ks | 56 | 46.99 | 0 | 0 | 0
2874120602 | ŠROUB M16x60 NEREZ DIN 933/A2 | ks | 71 | 22.11 | 0 | 0 | 0
2874120605 | ŠROUB M16x55 POZINK DIN 933 | ks | 43 | 13.99 | 0 | 0 | 0
2874120637 | ŠROUB S MATICÍ M16x60 POZINK (8810) | ks | 43 | 28.9 | 0 | 0 | 0
2874120657 | ŠROUB M36x170 NEREZ DIN 931/A2 | ks | 45 | 631.31 | 0 | 0 | 0
2874120666 | ŠROUB S MATICÍ M16x78 NEREZ A2 (8830) | ks | 25 | 96.65 | 0 | 0 | 0
2913104003 | FILTR DN 50 PN16 TL EPOX D71118 616 | ks | 9 | 1806.24 | 0 | 0 | 0
2913104009 | FILTR DN 80 PN16 TL EPOX D71118 616 | ks | 3 | 2821.72 | 0 | 0 | 0
2913104010 | FILTR POLYDROX DN 100 | ks | 3 | 3842.5 | 0 | 0 | 0
2913109002 | HYDRANT PODZEMNÍ DN 80/1250-8 HYDRUS G1 H5001 | ks | 43 | 6482.96 | 0 | 0 | 0
2913109003 | HYDRANT PODZEMNÍ DN 80/1250-4 HYDRUS G1 H5001 | ks | 84 | 6482.96 | 0 | 0 | 0
2913109004 | HYDRANT SUPRA DN 80/750 8d. 180V H5001 | ks | 2 | 5468.54 | 0 | 0 | 0
2913109007 | HYDRANT PODZEMNÍ DN 80/1500-4 HYDRUS G1 H5001 | ks | 6 | 10461.14 | 0 | 0 | 0
2913109008 | HYDRANT PODZEMNÍ DN 80/1000-8 HYDRUS G1 H5001 | ks | 51 | 6142.7 | 0 | 0 | 0
2913109009 | HYDRANT PODZEMNÍ DN 80/1000-4 HYDRUS G1 H5001 | ks | 101 | 6142.7 | 0 | 0 | 0
2913109021 | HYDRANT PODZEMNÍ DN 80/1500-8 HYDRUS G1 H5001 | ks | 3 | 7075.5 | 0 | 0 | 0
2913109025 | HYDRANT PODZEMNÍ DN 80/750/8 HYDRUS G1 H5001 A | ks | 1 | 5468.54 | 0 | 0 | 0
2913109029 | HYDRANT SUPRA DN 80/1250/4 180V H5001 | ks | 1 | 6482.96 | 0 | 0 | 0
2913109030 | HYDRANT SUPRA DN 80/1500/4 180V H5001 1x | ks | 9 | 6851.84 | 0 | 0 | 0
2913109031 | HYDRANT SUPRA DN 80/1000 180V-8 H5001 | ks | 4 | 6142.7 | 0 | 0 | 0
2913109033 | HYDRANT SUPRA DN 80/1250/8 180V H5001 | ks | 5 | 6482.96 | 0 | 0 | 0
2913109036 | HYDRANT ODVZDUŠŇOVACÍ PN 1-16-755/80 (9822) | ks | 1 | 21745.43 | 0 | 0 | 0
2913109039 | HYDRANT SUPRA DN 80/1500/8 180V H5001 1x | ks | 1 | 9745.64 | 0 | 0 | 0
2913109041 | HYDRANT PODZEMNÍ DN 80/1000/8 JEDNOČINNÝ EPOXID GGG 40 | ks | 2 | 9004.47 | 0 | 0 | 0
2913109047 | HYDRANT PODZEMNÍ DN 80/1000 JEDNOČINNÝ AVK | ks | 19 | 8828.1 | 0 | 0 | 0
2913109051 | HYDRANT ODVZDUŠŇOVACÍ PN 1-16 1055/80 (9822) | ks | 1 | 23219.11 | 0 | 0 | 0
2913109052 | HYDRANT PODZEMNÍ DUO 80/1m (K240) | ks | 1 | 13822.06 | 0 | 0 | 0
2913109054 | HYDRANT PODZEMNÍ MONOBLOK MB1 80/1,00m (K244) | ks | 13 | 9409.01 | 0 | 0 | 0
2913110013 | HYDRANT NADZEMNÍ TUHÝ DUO A2B 100/1,5m (K220) | ks | 1 | 33463.1 | 0 | 0 | 0
2913110016 | HYDRANT NADZEMNÍ DN 80/1250 NOVA H5003 | ks | 17 | 27671.3 | 0 | 0 | 0
2913110017 | HYDRANT NADZEMNÍ DN 100/1250 NOVA H5003 | ks | 1 | 36092.15 | 0 | 0 | 0
2913110018 | HYDRANT NADZEMNÍ DN 80/1500 NOVA H5003 | ks | 1 | 30496.2 | 0 | 0 | 0
2913110019 | HYDRANT NADZEMNÍ TUHÝ DUO 2B 80/1,5m (K220) | ks | 1 | 26682.6 | 0 | 0 | 0
2913110020 | HYDRANT NADZEMNÍ TUHÝ DUO 2B 80/1,25 (K220) | ks | 1 | 26295 | 0 | 0 | 0
2913113080 | KLAPKA MOTÝLKOVÁ DN 80 (6.3.80) | ks | 1 | 11349 | 0 | 0 | 0
2913113100 | KLAPKA MOTÝLKOVÁ DN 100 (6.3.100) | ks | 7 | 11325.08 | 0 | 0 | 0
2913113128 | KLAPKA UZAVÍRACÍ DN 1200 PN10 PŘÍRUBOVÁ VAG EKN PRO ZS | ks | 2 | 855080.96 | 0 | 0 | 0
2913113402 | KLAPKA DN 400 PN10 MOTÝLKOVÁ (6.1.400) | ks | 3 | 74230.8 | 0 | 0 | 0
2913113403 | KLAPKA UZAVÍRACÍ DN 400 PN10 PŘÍRUBOVÁ VAG EKN S RUČNÍM KOLEM | ks | 1 | 85211.09 | 0 | 0 | 0
2913113605 | KLAPKA UZAVÍRACÍ DN 600 PN10 PŘÍRUBOVÁ VAG EKN PRO ZS | ks | 2 | 189317 | 0 | 0 | 0
2913113803 | KLAPKA UZAVÍRACÍ DN 500 PN10 VAG EKN PRO ZS | ks | 5 | 105588.72 | 0 | 0 | 0
2913113826 | KLAPKA MOTÝLKOVÁ DN 200 (6.3.200) | ks | 6 | 21394.7 | 0 | 0 | 0
2913114003 | KLAPKA ZPĚTNÁ DN 50 PN16 ZETKA BEZPŘÍRUBOVÁ | ks | 1 | 1586.82 | 0 | 0 | 0
2913114005 | KLAPKA ZPĚTNÁ DN 80 PN16 ZETKA BEZPŘÍRUBOVÁ | ks | 8 | 2099.86 | 0 | 0 | 0
2913114006 | KLAPKA ZPĚTNÁ DN 100 PN16 ZETKA BEZPŘÍRUBOVÁ | ks | 3 | 2601.24 | 0 | 0 | 0
2913114502 | KLAPKA UZAVÍRACÍ DN 500 PN10 VAG EKN S RUČ. KOLEM | ks | 2 | 97506.9 | 0 | 0 | 0
2913115002 | KLAPKA ZPĚTNÁ DN 80 PN16 PŘÍRUBOVÁ RETA ms/pryž | ks | 2 | 4347.06 | 0 | 0 | 0
2913115003 | KLAPKA ZPĚTNÁ DN 100 PN16 PŘÍRUBOVÁ RETA ms/pryž | ks | 1 | 4737.14 | 0 | 0 | 0
2913115005 | KLAPKA ZPĚTNÁ DN 150 PN16 PŘÍRUBOVÁ RETA ms/pryž | ks | 1 | 9820.9 | 0 | 0 | 0
2913119006 | KLAPKA ZPĚTNÁ KONCOVÁ DN 80 PN1 ZAKA | ks | 1 | 963.54 | 0 | 0 | 0
2913121103 | VENTIL KULOVÝ 1" S ČISTÍCÍM FILTREM vnitřní (2.3.6.11) | ks | 287 | 569.94 | 0 | 0 | 0
2913121107 | VENTIL KULOVÝ 1" S VODOMĚR. MATKOU, ZĚT. KL. vnitřní (2.3.11.11) | ks | 292 | 753.28 | 0 | 0 | 0
2913128000 | ŠOUPÁTKO ISO DOMOVNÍ PŘÍPOJKY 63-2" (2800) | ks | 1 | 4354.27 | 0 | 0 | 0
2913128010 | ŠOUPÁTKO PRO PŘÍPOJKY BETA-ZZ-TL 2" DN 50 | ks | 2 | 1266.7 | 0 | 0 | 0
2913128013 | VENTIL ISO DOMOVNÍ PŘÍPOJKY ROHOVÝ 63-2" (3130) | ks | 1 | 3809.24 | 0 | 0 | 0
2913128014 | VENTIL ISO DOMOVNÍ PŘÍPOJKY ROHOVÝ 50-2" (3130) | ks | 1 | 3309.04 | 0 | 0 | 0
2913128026 | ŠOUPÁTKO ISO-ZAK GGG 32/34 (2810) | ks | 1 | 2344.53 | 0 | 0 | 0
2913128037 | ŠOUPÁTKO DOMOVNÍ PŘÍPOJKY VNI-VNI 2"-2" (2510) | ks | 1 | 5141.42 | 0 | 0 | 0
2913128038 | ŠOUPÁTKO PRO PŘÍPOJKY BETA-K-MS PE 32 DN 25 | ks | 2 | 1723.56 | 0 | 0 | 0
2913128043 | ŠOUPÁTKO PRO PŘÍPOJKY BETA-Z-MS 5/4" DN 32 | ks | 5 | 1526.19 | 0 | 0 | 0
2913139002 | ZS 1,7-2,7M DN 40-50 VAG PATENT ŠOUPÁTKOVÁ TELESKOPICKÁ | ks | 1 | 1375.88 | 0 | 0 | 0
2913139010 | ZS 2M DN 40-50 Y1020 ŠOUPÁTKOVÁ TUHÁ | ks | 6 | 568.16 | 0 | 0 | 0
2913139011 | ZS 2M DN 65-80 Y1020 ŠOUPÁTKOVÁ TUHÁ | ks | 180 | 568.16 | 0 | 0 | 0
2913139013 | ZS 1,2-1,8M DN 80 ŠOUPÁTKOVÁ TELESKOPICKÁ | ks | 2 | 1085.44 | 0 | 0 | 0
2913139017 | ZS 1,7-2,7M DN 80 ŠOUPÁTKOVÁ TELESKOPICKÁ | ks | 8 | 1524.28 | 0 | 0 | 0
2913139018 | ZS 1,2-1,8M DN 100-150 ŠOUPÁTKOVÁ TELESKOPICKÁ | ks | 1 | 1085.44 | 0 | 0 | 0
2913139020 | ZS 1,5M DN 100-150 Y1020 ŠOUPÁTKOVÁ TUHÁ | ks | 5 | 645.54 | 0 | 0 | 0
2913139022 | ZS 1,7-2,7M DN 100-150 ŠOUPÁTKOVÁ TELESKOPICKÁ | ks | 6 | 1633.46 | 0 | 0 | 0
2913139023 | ZS 2M DN 100-150 Y1020 ŠOUPÁTKOVÁ TUHÁ | ks | 40 | 568.16 | 0 | 0 | 0
2913139027 | ZS 1,5M DN 200 Y1020 ŠOUPÁTKOVÁ TUHÁ | ks | 1 | 731.4 | 0 | 0 | 0
2913139028 | ZS 1,7-2,7M DN 200 ŠOUPÁTKOVÁ TELESKOPICKÁ | ks | 1 | 1782.92 | 0 | 0 | 0
2913139032 | ZS 1,5M DN 250-300 Y1020 ŠOUPÁTKOVÁ TUHÁ | ks | 1 | 643.42 | 0 | 0 | 0
2913139033 | ZS 1,7-2,7M DN 250-300 ŠOUPÁTKOVÁ TELESKOPICKÁ | ks | 1 | 1841.22 | 0 | 0 | 0
2913139034 | ZS 2M DN 250-300 Y1020 ŠOUPÁTKOVÁ TUHÁ | ks | 10 | 643.42 | 0 | 0 | 0
2913139038 | ZS 3M DN 65-80 Y1020 KlikFix ŠOUPÁTKOVÁ TUHÁ | ks | 3 | 2835.5 | 0 | 0 | 0
2913139040 | ZS 1,2-1,8M DN 300-500 VAG EKN TELESKOPICKÁ | ks | 2 | 3943.47 | 0 | 0 | 0
2913139041 | ZS 2M DN 200 Y1020 ŠOUPÁTKOVÁ TUHÁ | ks | 39 | 643.42 | 0 | 0 | 0
2913139042 | ZS 2M Y1023 PŘÍPOJKOVÁ TUHÁ PRO NP S KULOVÝM KOHOUTEM | ks | 23 | 341.32 | 0 | 0 | 0
2913139044 | ZS 1,5M Y1023 PŘÍPOJKOVÁ TUHÁ PRO NP S KULOVÝM KOHOUTEM | ks | 8 | 387.96 | 0 | 0 | 0
2913139045 | ZS 2,5M PŘÍPOJKOVÁ 3/4"-2" (9101) | ks | 1 | 919.68 | 0 | 0 | 0
2913139063 | ZS 1,5M DN 50-100 E2 (9002) | ks | 4 | 1457.73 | 0 | 0 | 0
2913139080 | ZS 2M DN 400-500 Y1020 ŠOUPÁTKOVÁ TUHÁ | ks | 9 | 3510.72 | 0 | 0 | 0
2913139081 | ZS 1,3-1,8M TELESKOP DOMOVNÍ 3/4"-2" (9601) | ks | 1 | 808.08 | 0 | 0 | 0
2913139082 | ZS 2,0M PŘÍPOJKOVÁ 3/4"-2" (9101) | ks | 3 | 841.96 | 0 | 0 | 0
2913139084 | ZS 2,0-2,5M DN 350 (9502) | ks | 1 | 2423.24 | 0 | 0 | 0
2913139086 | ZS 2M DN 50-100 E2 (9002) | ks | 19 | 1738.72 | 0 | 0 | 0
2913139087 | ZS 3M DN 200 Y1020 KlikFix ŠOUPÁTKOVÁ TUHÁ | ks | 2 | 3544.64 | 0 | 0 | 0
2913139088 | ZS 3,0M DN 100-150 Y1020 ŠOUPÁTKOVÁ TUHÁ (skutečná délka) | ks | 1 | 5960.91 | 0 | 0 | 0
2913139091 | ZS 2M Y1023Š PŘÍPOJKOVÁ TUHÁ PRO NP SE ŠOUPÁTKEM | ks | 14 | 387.96 | 0 | 0 | 0
2913139099 | ZS 4M DN 1200 VAG EKN TUHÁ | ks | 2 | 782.28 | 0 | 0 | 0
2913139100 | ZS 2M DN 125-150 E2 (9002) | ks | 4 | 1559.37 | 0 | 0 | 0
2913139101 | ZS 1,2-1,8M VAG PATENT PŘÍPOJKOVÁ | ks | 1 | 711.9 | 0 | 0 | 0
2913139107 | ZS 1,5M DN 400-500 Y1020 ŠOUPÁTKOVÁ TUHÁ | ks | 2 | 2819.6 | 0 | 0 | 0
2913139110 | ZS 2,5M DN 700 VAG EKN TUHÁ | ks | 1 | 10098.2 | 0 | 0 | 0
2913139120 | ZS 3M DN 500 VAG EKN TUHÁ | ks | 5 | 3430.16 | 0 | 0 | 0
2913139121 | SOUPRAVA ZEMNÍ TELESKOPICKÁ E2-2 125-150 (2,5-3,5m) | ks | 1 | 2893.55 | 0 | 0 | 0
2913139122 | ZS PŘÍPOJKOVÁ TUHÁ | ks | 2 | 2334.12 | 0 | 0 | 0
2913139123 | ZS 1,5M Y1023 KlikFix PŘÍPOJKOVÁ TUHÁ | ks | 335 | 408.1 | 0 | 0 | 0
2913139124 | ZS 2,0M Y1023 KlikFix PŘÍPOJKOVÁ TUHÁ | ks | 883 | 341.32 | 0 | 0 | 0
2913139125 | ZS 1,5M DN 40-50 Y1020 KlikFix ŠOUPÁTKOVÁ TUHÁ | ks | 7 | 682.64 | 0 | 0 | 0
2913139126 | ZS 1,5M DN 65-80 Y1020 KlikFix ŠOUPÁTKOVÁ TUHÁ | ks | 83 | 682.64 | 0 | 0 | 0
2913139127 | ZS 1,5M DN 100-150 Y1020 KlikFix ŠOUPÁTKOVÁ TUHÁ | ks | 101 | 682.64 | 0 | 0 | 0
2913139128 | ZS 1,5M DN 200 Y1020 KlikFix ŠOUPÁTKOVÁ TUHÁ | ks | 15 | 842.7 | 0 | 0 | 0
2913139129 | ZS 1,5M DN 250-350 Y1020 KlikFix ŠOUPÁTKOVÁ TUHÁ | ks | 6 | 842.7 | 0 | 0 | 0
2913139130 | ZS 2,0M DN 40-50 Y1020 KlikFix ŠOUPÁTKOVÁ TUHÁ | ks | 57 | 788.64 | 0 | 0 | 0
2913139131 | ZS 2,0M DN 65-80 Y1020 KlikFix ŠOUPÁTKOVÁ TUHÁ | ks | 297 | 896.76 | 0 | 0 | 0
2913139132 | ZS 2,0M DN 100-150 Y1020 KlikFix ŠOUPÁTKOVÁ TUHÁ | ks | 292 | 823.62 | 0 | 0 | 0
2913139133 | ZS 2,0M DN 200 Y1020 KlikFix ŠOUPÁTKOVÁ TUHÁ | ks | 75 | 983.68 | 0 | 0 | 0
2913139134 | ZS 2,0M DN 250-350 Y1020 KlikFix ŠOUPÁTKOVÁ TUHÁ | ks | 25 | 1116.18 | 0 | 0 | 0
2913139149 | ZS 3,0M DN 100-150 Y1020 KlikFix ŠOUPÁTKOVÁ TUHÁ | ks | 3 | 2924.54 | 0 | 0 | 0
2913139150 | ZS 2,5M DN 100-150 Y1020 KlikFix ŠOUPÁTKOVÁ TUHÁ | ks | 38 | 908.42 | 0 | 0 | 0
2913139154 | ZS 2,5M DN 250-350 Y1020 KlikFix ŠOUPÁTKOVÁ TUHÁ | ks | 4 | 1364.22 | 0 | 0 | 0
2913139160 | ZS 2,5M DN 200 Y1020 KlikFix ŠOUPÁTKOVÁ TUHÁ | ks | 5 | 1317.58 | 0 | 0 | 0
2913139161 | ZS 2,5M DN 125-150 E2 (9002) | ks | 1 | 1851.31 | 0 | 0 | 0
2913139162 | ZS 2,5M Y1023 KlikFix PŘÍPOJKOVÁ TUHÁ | ks | 41 | 661.44 | 0 | 0 | 0
2913139163 | ZS 2,5M DN 50-100 E2 (9002) | ks | 2 | 1851.31 | 0 | 0 | 0
2913139164 | ZS 2,5M DN 300 (9002) | ks | 1 | 2602.6 | 0 | 0 | 0
2913139166 | ZS 3,5M DN 65-80 Y1020 KlikFix ŠOUPÁTKOVÁ TUHÁ | ks | 6 | 2085.02 | 0 | 0 | 0
2913139167 | ZS 3,5M DN 100-150 Y1020 KlikFix ŠOUPÁTKOVÁ TUHÁ | ks | 10 | 2085.02 | 0 | 0 | 0
2913139169 | ZS 2,5M DN 200 E2 (9002) | ks | 1 | 2130.3 | 0 | 0 | 0
2913139171 | ZS 2,0M DN 200 E2 (9002) | ks | 1 | 1480.65 | 0 | 0 | 0
2913139176 | ZS 4M DN 200 E2 (9002) | ks | 2 | 3593.02 | 0 | 0 | 0
2913139183 | ZS 1,7-2,9M DN 250-300 AVK | ks | 4 | 2207.03 | 0 | 0 | 0
2913139184 | ZS 2,5M DN 65-80 Y1020 KlikFix ŠOUPÁTKOVÁ TUHÁ | ks | 29 | 1585.76 | 0 | 0 | 0
2913139186 | ZS 3,5M DN 400-500 Y1020 ŠOUPÁTKOVÁ TUHÁ | ks | 1 | 3296.18 | 0 | 0 | 0
2913139187 | ZS 3M DN 400-500 VAG EKN TUHÁ | ks | 1 | 2968.27 | 0 | 0 | 0
2913139189 | ZS 3,5M DN 250-350 Y1020 KlikFix ŠOUPÁTKOVÁ TUHÁ | ks | 7 | 2740.1 | 0 | 0 | 0
2913139193 | ZS 2,0-2,5M DN 50-100 E2 (9502) | ks | 1 | 1907.11 | 0 | 0 | 0
2913139196 | ZS 1,2-1,8M DN 450-700 PRO VAG EKN | ks | 1 | 7249.8 | 0 | 0 | 0
2913139197 | ZS 1,25M DN 400 - DN 500 PLYN (9002) | ks | 1 | 1446.77 | 0 | 0 | 0
2913139198 | ZS 1,5M DN 125-150 E2 (9002) | ks | 1 | 1379.02 | 0 | 0 | 0
2913139200 | ZS 2,0-2,5M DN 400 - DN 500 PLYN (9502) | ks | 1 | 2029.67 | 0 | 0 | 0
2913139201 | ZS 1,7-2,9M DN 65-80 AVK (7.5.5) | ks | 1 | 1505.56 | 0 | 0 | 0
2913139202 | ZS 1,7-2,9M DN 100-150 AVK (7.5.6) | ks | 7 | 1505.56 | 0 | 0 | 0
2913139203 | ZS TUHÁ PRO DN 200 (7.10.2) | ks | 4 | 751.29 | 0 | 0 | 0
2913139204 | ZS TUHÁ PRO DN 250-300 (7.10.2) | ks | 7 | 751.29 | 0 | 0 | 0
2913139206 | ZS TUHÁ PRO DN 65-80 (7.10.2) | ks | 1 | 688.51 | 0 | 0 | 0
2913141004 | ŠOUPĚ DN 50 EKO+ F4 TL EPOX | ks | 3 | 2006.58 | 0 | 0 | 0
2913141007 | ŠOUPĚ DN 50 EKO+ F5 TL EPOX | ks | 26 | 2140.14 | 0 | 0 | 0
2913141008 | ŠOUPĚ DN 50 EKO+ ČSN TL EPOX | ks | 10 | 2233.42 | 0 | 0 | 0
2913141015 | ŠOUPĚ DN 80 EKO+ ČSN TL EPOX | ks | 146 | 2621.38 | 0 | 0 | 0
2913141016 | ŠOUPĚ DN 80 EKO+ F4 TL EPOX (8 děr) | ks | 39 | 2487.82 | 0 | 0 | 0
2913141017 | ŠOUPĚ DN 80 EKO+ F5 TL EPOX (4 díry) | ks | 38 | 2569.44 | 0 | 0 | 0
2913141018 | ŠOUPĚ DN 80 EKO+ F5 TL EPOX (8 děr) | ks | 4 | 2569.44 | 0 | 0 | 0
2913141028 | ŠOUPĚ DN 80 PŘÍRUBOVÉ KRÁTKÉ PN16 E2 8 děr (4002) | ks | 7 | 5851.86 | 0 | 0 | 0
2913141029 | ŠOUPĚ DN 80 EKO+ NÁTRUBKOVÉ vč. přírub a manžet | ks | 1 | 6372.72 | 0 | 0 | 0
2913141030 | ŠOUPĚ DN 80 EKO+ F4 TL EPOX (4 díry) | ks | 13 | 2487.82 | 0 | 0 | 0
2913141032 | ŠOUPĚ DN 100 EKO+ ČSN TL EPOX | ks | 137 | 3560.54 | 0 | 0 | 0
2913141034 | ŠOUPĚ DN 100 EKO+ F4 TL EPOX | ks | 22 | 3065.52 | 0 | 0 | 0
2913141035 | ŠOUPĚ DN 100 EKO+ F5 TL EPOX | ks | 32 | 3455.6 | 0 | 0 | 0
2913141036 | ŠOUPĚ DN 100 PŘÍRUBOVÉ KRÁTKÉ PN16 E2 8 děr (4002) | ks | 15 | 6867.19 | 0 | 0 | 0
2913141039 | ŠOUPĚ DN 200 E2 PŘÍRUBOVÉ DLOUHÉ (4702) | ks | 1 | 22190.82 | 0 | 0 | 0
2913141048 | ŠOUPĚ DN 125 EKO+ F5 TL EPOX | ks | 1 | 4615.24 | 0 | 0 | 0
2913141049 | ŠOUPĚ DN 125 EKO+ ČSN TL EPOX | ks | 2 | 5839.54 | 0 | 0 | 0
2913141053 | ŠOUPĚ DN 150 EKO ČSN TL EPOX | ks | 132 | 5783.36 | 0 | 0 | 0
2913141054 | ŠOUPĚ DN 150 EKO+ F4 TL EPOX | ks | 15 | 4780.6 | 0 | 0 | 0
2913141055 | ŠOUPĚ DN 150 EKO+ F5 TL EPOX | ks | 13 | 5830 | 0 | 0 | 0
2913141064 | ŠOUPĚ DN 200 EKO+ ČSN TL EPOX PN10 | ks | 68 | 9778.5 | 0 | 0 | 0
2913141066 | ŠOUPĚ DN 200 EKO+ F4 TL EPOX PN10 | ks | 32 | 8507.56 | 0 | 0 | 0
2913141067 | ŠOUPĚ DN 200 EKO+ F5 TL EPOX | ks | 9 | 9330.12 | 0 | 0 | 0
2913141075 | ŠOUPĚ DN 250 EKO+ ČSN TL EPOX | ks | 1 | 13268.02 | 0 | 0 | 0
2913141078 | ŠOUPĚ DN 100 EKO+ NÁTRUBKOVÉ vč. přírub a manžet | ks | 3 | 8141.86 | 0 | 0 | 0
2913141081 | ŠOUPĚ DN 300 EKO+ F4 TL EPOX PN10 | ks | 8 | 22262.12 | 0 | 0 | 0
2913141083 | ŠOUPĚ DN 300 EKO+ F5 TL EPOX PN10 | ks | 22 | 25308.56 | 0 | 0 | 0
2913141084 | ŠOUPĚ DN 300 PN10 E2 PŘÍRUBOVÉ DLOUHÉ (4702) | ks | 2 | 55054.09 | 0 | 0 | 0
2913141087 | ŠOUPĚ DN 300 PN10 E2 PŘÍRUBOVÉ KRÁTKÉ (4002) | ks | 2 | 41867.73 | 0 | 0 | 0
2913141090 | ŠOUPĚ DN 400 EKO+ F4 TL EPOX PN10 | ks | 2 | 73556.58 | 0 | 0 | 0
2913141091 | ŠOUPĚ DN 400 EKO+ F5 TL EPOX PN10 | ks | 3 | 80910.86 | 0 | 0 | 0
2913141092 | ŠOUPĚ DN 400 PN10 E2 PŘÍRUBOVÉ KRÁTKÉ (4002) | ks | 2 | 95281.75 | 0 | 0 | 0
2913141102 | ŠOUPĚ DN 100/118 E2 PROM. ST. DÉLKA (4100) | ks | 1 | 7066.47 | 0 | 0 | 0
2913141106 | ŠOUPĚ DN 100 E2 PŘÍRUBOVÉ DLOUHÉ (4702) | ks | 1 | 8831.09 | 0 | 0 | 0
2913141108 | ŠOUPĚ DN 80 E1 CZ PŘÍRUBOVÉ KRÁTKÉ (4001) | ks | 1 | 4055.35 | 0 | 0 | 0
2913141200 | ŠOUPĚ DN 200 EKO+ F4 TL EPOX PN16 | ks | 1 | 7324.97 | 0 | 0 | 0
2913141202 | ŠOUPĚ DN 200 E2 PŘÍRUBOVÉ KRÁTKÉ EL. (4002) | ks | 1 | 27981.9 | 0 | 0 | 0
2913141209 | ŠOUPÁTKO SUPA LOCK DN 32 (5.30.32) | ks | 1 | 1725.76 | 0 | 0 | 0
2913141224 | ŠOUPĚ DN 200 F4 PN10 (3.1.200) | ks | 11 | 15724.19 | 0 | 0 | 0
2913141229 | ŠOUPĚ DN 80 F4 (3.1.808) | ks | 5 | 5212.17 | 0 | 0 | 0
2913141230 | ŠOUPĚ DN 80 ČSN (3.3.80) | ks | 2 | 4907.27 | 0 | 0 | 0
2913141231 | ŠOUPĚ DN 100 ČSN (3.3.100) | ks | 8 | 6461.65 | 0 | 0 | 0
2913141232 | ŠOUPĚ DN 100 F4 (3.1.100) | ks | 1 | 6062.1 | 0 | 0 | 0
2913141234 | ŠOUPĚ DN 150 ČSN (3.3.150) | ks | 20 | 10809.94 | 0 | 0 | 0
2913141235 | ŠOUPĚ DN 200 ČSN (3.3.20016) | ks | 5 | 18504.14 | 0 | 0 | 0
2913141300 | ŠOUPĚ DN 300 E2 PŘÍRUBOVÉ KRÁTKÉ EL. (4002) | ks | 1 | 52972.61 | 0 | 0 | 0
2913141304 | ŠOUPĚ DN 300 F4 PN10 (3.1.300) | ks | 4 | 41214.09 | 0 | 0 | 0
2913141504 | ŠOUPĚ DN 500 EKO+ F4 TL EPOX | ks | 2 | 134391.04 | 0 | 0 | 0
2913141809 | ŠOUPĚ DN 300 F5 PN10 (3.2.300) | ks | 14 | 48474.86 | 0 | 0 | 0
2913147002 | UZÁVĚR DOČASNÝ K PODZEMNÍHO HYDRANTU 80 (K245) | ks | 7 | 3394.73 | 0 | 0 | 0
2913148216 | VENTIL DOMOVNÍ PŘÍPOJKY ROHOVÝ 2"-5/4" (3120) | ks | 1 | 2819.81 | 0 | 0 | 0
2913156150 | VENTIL ODVZDUŠŇOVACÍ DVOJČINNÝ DN 150 (9835) | ks | 1 | 50095.01 | 0 | 0 | 0
2913201001 | DESKA ŠOUPÁTKOVÉHO POKLOPU | ks | 19 | 222.6 | 0 | 0 | 0
2913201005 | DESKA PODKLADOVÁ HYDRANTOVÁ PLAST (7.2.17) | ks | 9 | 297.92 | 0 | 0 | 0
2913201007 | DESKA PODKLADOVÁ PLASTOVÁ (7.2.10) | ks | 22 | 211.24 | 0 | 0 | 0
2913204001 | KOLO RUČNÍ DN 65-80 250x17 Y1005 | ks | 100 | 287.26 | 0 | 0 | 0
2913204003 | KOLO RUČNÍ DN 40- 50 200x14 Y1005 | ks | 5 | 232.14 | 0 | 0 | 0
2913204004 | KOLO RUČNÍ DN 100-150 300x19 Y1005 | ks | 18 | 463.22 | 0 | 0 | 0
2913204007 | KOLO RUČNÍ DN 200 400x24 Y1005 | ks | 1 | 963.54 | 0 | 0 | 0
2913204019 | KOLO RUČNÍ DN 65-80 (7800) | ks | 1 | 293.94 | 0 | 0 | 0
2913204030 | KOLO RUČNÍ DN 40-80 150x12 Y1005 | ks | 1 | 6766.67 | 0 | 0 | 0
2913225028 | ADAPTÉR KE KLAPKÁM PRO ZEMNÍ SOUPRAVU 150-1200 (9211) | ks | 1 | 1723.77 | 0 | 0 | 0
2913239001 | BLOK DRENÁŽNÍ PODZEMNÍHO HYDRANTU H5001 SUPRA DN 80 | ks | 334 | 207.76 | 0 | 0 | 0
2913239003 | DRENÁŽ HYDRANTOVÁ AVK (12.21) | ks | 18 | 397.56 | 0 | 0 | 0
Poznámka:
1) Jednotková cena stanovená zadavatelem podle ceníku ÚRS, PVK nebo jiných zdrojů.
2) Hodnota indexu závazná po celou dobu platnosti smlouvy.
3) Jednotková cena stanovená dodavatelem. Jedn. cena nabídková = Jedn. cena základní × Index.

## 05_Montážní_práce
NABÍDKOVÝ ROZPOČET
Veřejná zakázka: PROVÁDĚNÍ OPRAV VODOVODU
Dodavatel: | Název subjektu: |  |  |  |  | Datum: | 0
Sídlo:
IČO:
Kód | Položka | MJ | Množství | Jedn. cena základní 1) | Index 2) | Jedn. cena nabídková 3) | Celkem
| 05 MONTÁŽNÍ PRÁCE | [5 empty] | 0
HZS1212 | Hodinová zúčtovací sazba kopáč | hod | 350 | 309 | 0 | 0 | 0
HZS1302 | Hodinová zúčtovací sazba zedník specialista | hod | 300 | 434 | 0 | 0 | 0
HZS2222 | Hodinová zúčtovací sazba topenář odborný | hod | 2000 | 536 | 0 | 0 | 0
HZS3112 | Hodinová zúčtovací sazba montér potrubí odborný | hod | 22700 | 627 | 0 | 0 | 0
Poznámka:
1) Jednotková cena stanovená zadavatelem podle ceníku ÚRS, PVK nebo jiných zdrojů.
2) Hodnota indexu závazná po celou dobu platnosti smlouvy.
3) Jednotková cena stanovená dodavatelem. Jedn. cena nabídková = Jedn. cena základní × Index.

## 06_Proplachy
NABÍDKOVÝ ROZPOČET
Veřejná zakázka: PROVÁDĚNÍ OPRAV VODOVODU
Dodavatel: | Název subjektu: |  |  |  |  | Datum: | 0
Sídlo:
IČO:
Kód | Položka | MJ | Množství | Jedn. cena základní 1) | Index 2) | Jedn. cena nabídková 3) | Celkem
| 06 PROPLACHY A DESINFEKCE | [5 empty] | 0
892233922 | Proplach vodovodního potrubí jednoduchý DN od 40 do 70 při opravách | m | 388629 | 9.33 | 0 | 0 | 0
892273922 | Proplach vodovodního potrubí jednoduchý DN od 80 do 125 při opravách | m | 438077.7 | 12.2 | 0 | 0 | 0
892353922 | Proplach vodovodního potrubí jednoduchý DN od 150 do 200 při opravách | m | 235442.7 | 20.5 | 0 | 0 | 0
892383922 | Proplach vodovodního potrubí jednoduchý DN od 250 do 350 při opravách | m | 46802.7 | 29 | 0 | 0 | 0
892423922 | Proplach vodovodního potrubí jednoduchý DN od 400 do 500 při opravách | m | 37298.7 | 38.7 | 0 | 0 | 0
892443922 | Proplach vodovodního potrubí jednoduchý DN 600 při opravách | m | 73494 | 47.6 | 0 | 0 | 0
892473922 | Proplach vodovodního potrubí jednoduchý DN 800 při opravách | m | 47482.2 | 70 | 0 | 0 | 0
892493922 | Proplach vodovodního potrubí jednoduchý DN 1000 při opravách | m | 3712.5 | 97.5 | 0 | 0 | 0
892513922 | Proplach vodovodního potrubí jednoduchý DN 1100 při opravách | m | 2019.6 | 114 | 0 | 0 | 0
892523922 | Proplach vodovodního potrubí jednoduchý DN 1200 při opravách | m | 1544.4 | 132 | 0 | 0 | 0
892553922 | Proplach vodovodního potrubí jednoduchý DN 1500 při opravách | m | 1027.8 | 194 | 0 | 0 | 0
892563922 | Proplach vodovodního potrubí jednoduchý DN 1600 při opravách | m | 484.2 | 221 | 0 | 0 | 0
892273932 | Dezinfekce vodovodního potrubí DN od 40 do 125 při opravách | m | 218979.9 | 9.42 | 0 | 0 | 0
892383932 | Dezinfekce vodovodního potrubí DN od 150 do 350 při opravách | m | 94081.5 | 21.2 | 0 | 0 | 0
892443932 | Dezinfekce vodovodního potrubí DN od 400 do 600 při opravách | m | 73862.1 | 22.8 | 0 | 0 | 0
892493932 | Dezinfekce vodovodního potrubí DN od 800 do 1000 při opravách | m | 34129.8 | 29.5 | 0 | 0 | 0
892563932 | Dezinfekce vodovodního potrubí DN od 1100 do 1600 při opravách | m | 3384 | 42.5 | 0 | 0 | 0
PVK010 | Laboratorní rozbor pitné vody - chemický (jednoduchý) | ks | 2250 | 1065 | 0 | 0 | 0
PVK011 | Laboratorní rozbor pitné vody - mikrobiologický (jednoduchý) | ks | 900 | 1175 | 0 | 0 | 0
PVK012 | Laboratorní rozbor pitné vody - komplexní po výluce/ havárii | ks | 450 | 5600 | 0 | 0 | 0
PVK013 | Laboratorní rozbor pitné vody - znovuzprovoznění vodovodní přípojky | ks | 450 | 1410.5 | 0 | 0 | 0
Poznámka:
1) Jednotková cena stanovená zadavatelem podle ceníku ÚRS, PVK nebo jiných zdrojů.
2) Hodnota indexu závazná po celou dobu platnosti smlouvy.
3) Jednotková cena stanovená dodavatelem. Jedn. cena nabídková = Jedn. cena základní × Index.

## 07_Odpad
NABÍDKOVÝ ROZPOČET
Veřejná zakázka: PROVÁDĚNÍ OPRAV VODOVODU
Dodavatel: | Název subjektu: |  |  |  |  | Datum: | 0
Sídlo:
IČO:
Kód | Položka | MJ | Množství | Jedn. cena základní 1) | Index 2) | Jedn. cena nabídková 3) | Celkem
| 07 ODPAD | [5 empty] | 0
PVK014 | Vývoz a zabezpečení dočasných skládek | m3 | 44290 | 880 | 0 | 0 | 0
ODP001 | Poplatek za uložení odpadu z asfaltových povrchů na skládce (skládkovné) | t | 1010 | 650 | 0 | 0 | 0
997013655 | Poplatek za uložení na skládce (skládkovné) zeminy a kamení kód odpadu 17 05 04 | t | 970 | 1400 | 0 | 0 | 0
997013601 | Poplatek za uložení na skládce (skládkovné) stavebního odpadu betonového kód odpadu 17 01 01 | t | 790 | 1460 | 0 | 0 | 0
997013811 | Poplatek za uložení na skládce (skládkovné) stavebního odpadu dřevěného kód odpadu 17 02 01 | t | 360 | 1700 | 0 | 0 | 0
997013602 | Poplatek za uložení na skládce (skládkovné) stavebního odpadu železobetonového kód odpadu 17 01 01 | t | 650 | 1560 | 0 | 0 | 0
997013645 | Poplatek za uložení na skládce (skládkovné) odpadu asfaltového bez dehtu kód odpadu 17 03 02 | t | 600 | 2940 | 0 | 0 | 0
997013875 | Poplatek za uložení stavebního odpadu na recyklační skládce (skládkovné) asfaltového bez obsahu dehtu zatříděného do Katalogu odpadů pod kódem 17 03 02 | t | 300 | 557 | 0 | 0 | 0
997013861 | Poplatek za uložení stavebního odpadu na recyklační skládce (skládkovné) z prostého betonu kód odpadu 17 01 01 | t | 300 | 127 | 0 | 0 | 0
997013873 | Poplatek za uložení stavebního odpadu na recyklační skládce (skládkovné) zeminy a kamení zatříděného do Katalogu odpadů pod kódem 17 05 04 | t | 300 | 299 | 0 | 0 | 0
Poznámka:
1) Jednotková cena stanovená zadavatelem podle ceníku ÚRS, PVK nebo jiných zdrojů.
2) Hodnota indexu závazná po celou dobu platnosti smlouvy.
3) Jednotková cena stanovená dodavatelem. Jedn. cena nabídková = Jedn. cena základní × Index.

## 08_Inženýrská_činnost
NABÍDKOVÝ ROZPOČET
Veřejná zakázka: PROVÁDĚNÍ OPRAV VODOVODU
Dodavatel: | Název subjektu: |  |  |  |  | Datum: | 0
Sídlo:
IČO:
Kód | Položka | MJ | Množství | Jedn. cena základní 1) | Index 2) | Jedn. cena nabídková 3) | Celkem
| 08 INŽENÝRSKÁ ČINNOST | [5 empty] | 0
HZS4212 | Hodinová zúčtovací sazba revizní technik specialista | hod | 8500 | 680 | 0 | 0 | 0
PVK015 | Inženýrské služby, map. podklady - vod. síť | ks | 3200 | 3400 | 0 | 0 | 0
Poznámka:
1) Jednotková cena stanovená zadavatelem podle ceníku ÚRS, PVK nebo jiných zdrojů.
2) Hodnota indexu závazná po celou dobu platnosti smlouvy.
3) Jednotková cena stanovená dodavatelem. Jedn. cena nabídková = Jedn. cena základní × Index.

## 09_Náhradní_zásobování
NABÍDKOVÝ ROZPOČET
Veřejná zakázka: PROVÁDĚNÍ OPRAV VODOVODU
Dodavatel: | Název subjektu: |  |  |  |  | Datum: | 0
Sídlo:
IČO:
Kód | Položka | MJ | Množství | Jedn. cena základní 1) | Index 2) | Jedn. cena nabídková 3) | Celkem
| 09 NÁHRADNÍ ZÁSOBOVÁNÍ VODOU | [5 empty] | 0
PVK016 | Cisterna | km | 89190 | 36.2 | 0 | 0 | 0
PVK017 | Cisterna - paušál | hod | 3217 | 354 | 0 | 0 | 0
PVK018 | Cisterna - manipulace | hod | 759 | 747 | 0 | 0 | 0
PVK019 | Cisternový přívěs | km | 59712 | 12.5 | 0 | 0 | 0
PVK020 | Cisternový přívěs - paušál | hod | 15598 | 152 | 0 | 0 | 0
Poznámka:
1) Jednotková cena stanovená zadavatelem podle ceníku ÚRS, PVK nebo jiných zdrojů.
2) Hodnota indexu závazná po celou dobu platnosti smlouvy.
3) Jednotková cena stanovená dodavatelem. Jedn. cena nabídková = Jedn. cena základní × Index.

## 10_Geodeticlé_práce
NABÍDKOVÝ ROZPOČET
Veřejná zakázka: PROVÁDĚNÍ OPRAV VODOVODU
Dodavatel: | Název subjektu: |  |  |  |  | Datum: | 0
Sídlo:
IČO:
Kód | Položka | MJ | Množství | Jedn. cena základní 1) | Index 2) | Jedn. cena nabídková 3) | Celkem
| 10 GEODETICKÉ PRÁCE | [5 empty] | 0
M729 | podle skutečnosti - doloženo fakturou |  | 0 | 0 | 0 | 0 | 0
HZS4221 | Hodinová zúčtovací sazba geodet | hod | 210 | 574 | 0 | 0 | 0
HZS4222 | Hodinová zúčtovací sazba geodet specialista | hod | 655 | 680 | 0 | 0 | 0
Poznámka:
1) Jednotková cena stanovená zadavatelem podle ceníku ÚRS, PVK nebo jiných zdrojů.
2) Hodnota indexu závazná po celou dobu platnosti smlouvy.
3) Jednotková cena stanovená dodavatelem. Jedn. cena nabídková = Jedn. cena základní × Index.

## 11_Průzkum_vodovodu
NABÍDKOVÝ ROZPOČET
Veřejná zakázka: PROVÁDĚNÍ OPRAV VODOVODU
Dodavatel: | Název subjektu: |  |  |  |  | Datum: | 0
Sídlo:
IČO:
Kód | Položka | MJ | Množství | Jedn. cena základní 1) | Index 2) | Jedn. cena nabídková 3) | Celkem
| 11 PRŮZKUM VODOVODU | [5 empty] | 0
PVK021 | Provádění průzkumu na vodovodu | ks | 2500 | 2300 | 0 | 0 | 0
Poznámka:
1) Jednotková cena stanovená zadavatelem podle ceníku ÚRS, PVK nebo jiných zdrojů.
2) Hodnota indexu závazná po celou dobu platnosti smlouvy.
3) Jednotková cena stanovená dodavatelem. Jedn. cena nabídková = Jedn. cena základní × Index.

## 12_Povrchy
NABÍDKOVÝ ROZPOČET
Veřejná zakázka: PROVÁDĚNÍ OPRAV VODOVODU
Dodavatel: | Název subjektu: |  |  |  |  | Datum: | 0
Sídlo:
IČO:
Kód | Položka | MJ | Množství | Jedn. cena základní 1) | Index 2) | Jedn. cena nabídková 3) | Celkem
| 12 POVRCHY | [5 empty] | 0
564231111 | Podklad nebo podsyp ze štěrkopísku ŠP plochy přes 100 m2 tl 100 mm | m2 | 6612 | 99.5 | 0 | 0 | 0
564251111 | Podklad nebo podsyp ze štěrkopísku ŠP plochy přes 100 m2 tl 150 mm |  | 4161 | 144 | 0 | 0 | 0
564261111 | Podklad nebo podsyp ze štěrkopísku ŠP plochy přes 100 m2 tl 200 mm |  | 4389 | 190 | 0 | 0 | 0
564651111 | Podklad z kameniva hrubého drceného vel. 63-125 mm plochy přes 100 m2 tl 150 mm |  | 4161 | 189 | 0 | 0 | 0
564661111 | Podklad z kameniva hrubého drceného vel. 63-125 mm plochy přes 100 m2 tl 200 mm |  | 467.4 | 245 | 0 | 0 | 0
564681111 | Podklad z kameniva hrubého drceného vel. 63-125 mm plochy přes 100 m2 tl 300 mm |  | 820.8 | 355 | 0 | 0 | 0
564732111 | Podklad z vibrovaného štěrku VŠ tl 100 mm |  | 45.6 | 188 | 0 | 0 | 0
564752111 | Podklad z vibrovaného štěrku VŠ tl 150 mm |  | 45.6 | 260 | 0 | 0 | 0
564762111 | Podklad z vibrovaného štěrku VŠ tl 200 mm |  | 45.6 | 329 | 0 | 0 | 0
564831111 | Podklad ze štěrkodrtě ŠD plochy přes 100 m2 tl 100 mm |  | 900.6 | 133 | 0 | 0 | 0
564851111 | Podklad ze štěrkodrtě ŠD plochy přes 100 m2 tl 150 mm |  | 319.2 | 192 | 0 | 0 | 0
564861111 | Podklad ze štěrkodrtě ŠD plochy přes 100 m2 tl 200 mm |  | 159.6 | 251 | 0 | 0 | 0
564871111 | Podklad ze štěrkodrtě ŠD plochy přes 100 m2 tl 250 mm |  | 4104 | 310 | 0 | 0 | 0
564871116 | Podklad ze štěrkodrtě ŠD plochy přes 100 m2 tl. 300 mm |  | 832.2 | 373 | 0 | 0 | 0
566901121 | Vyspravení podkladu po překopech inženýrských sítí plochy do 15 m2 štěrkopískem tl. 100 mm |  | 5643 | 136 | 0 | 0 | 0
566901122 | Vyspravení podkladu po překopech inženýrských sítí plochy do 15 m2 štěrkopískem tl. 150 mm |  | 3009.6 | 207 | 0 | 0 | 0
566901123 | Vyspravení podkladu po překopech inženýrských sítí plochy do 15 m2 štěrkopískem tl. 200 mm | m2 | 3192 | 275 | 0 | 0 | 0
566901124 | Vyspravení podkladu po překopech inženýrských sítí plochy do 15 m2 štěrkopískem tl. 250 mm | m2 | 3260.4 | 357 | 0 | 0 | 0
566901131 | Vyspravení podkladu po překopech inženýrských sítí plochy do 15 m2 štěrkodrtí tl. 100 mm | m2 | 900.6 | 196 | 0 | 0 | 0
566901132 | Vyspravení podkladu po překopech inženýrských sítí plochy do 15 m2 štěrkodrtí tl. 150 mm | m2 | 330.6 | 284 | 0 | 0 | 0
566901133 | Vyspravení podkladu po překopech inženýrských sítí plochy do 15 m2 štěrkodrtí tl. 200 mm | m2 | 2166 | 368 | 0 | 0 | 0
566901134 | Vyspravení podkladu po překopech inženýrských sítí plochy do 15 m2 štěrkodrtí tl. 250 mm | m2 | 3363 | 446 | 0 | 0 | 0
566901141 | Vyspravení podkladu po překopech inženýrských sítí plochy do 15 m2 kamenivem hrubým drceným tl. 100 mm | m2 | 6384 | 195 | 0 | 0 | 0
566901142 | Vyspravení podkladu po překopech inženýrských sítí plochy do 15 m2 kamenivem hrubým drceným tl. 150 mm | m2 | 3762 | 294 | 0 | 0 | 0
566901143 | Vyspravení podkladu po překopech inženýrských sítí plochy do 15 m2 kamenivem hrubým drceným tl. 200 mm | m2 | 3591 | 393 | 0 | 0 | 0
566901144 | Vyspravení podkladu po překopech inženýrských sítí plochy do 15 m2 kamenivem hrubým drceným tl. 250 mm | m2 | 3135 | 475 | 0 | 0 | 0
566901151 | Vyspravení podkladu po překopech inženýrských sítí plochy do 15 m2 recyklátem tl. 100 mm | m2 | 855 | 96.2 | 0 | 0 | 0
566901152 | Vyspravení podkladu po překopech inženýrských sítí plochy do 15 m2 recyklátem tl. 150 mm | m2 | 376.2 | 144 | 0 | 0 | 0
566901153 | Vyspravení podkladu po překopech inženýrských sítí plochy do 15 m2 recyklátem tl. 200 mm | m2 | 2109 | 192 | 0 | 0 | 0
566901154 | Vyspravení podkladu po překopech inženýrských sítí plochy do 15 m2 recyklátem tl. 250 mm | m2 | 3819 | 233 | 0 | 0 | 0
566901161 | Vyspravení podkladu po překopech inženýrských sítí plochy do 15 m2 obalovaným kamenivem ACP (OK) tl. 100 mm | m2 | 4674 | 1070 | 0 | 0 | 0
566901162 | Vyspravení podkladu po překopech inženýrských sítí plochy do 15 m2 obalovaným kamenivem ACP (OK) tl. 150 mm | m2 | 2109 | 1600 | 0 | 0 | 0
566901171 | Vyspravení podkladu po překopech inženýrských sítí plochy do 15 m2 směsí stmelenou cementem SC 20/25 tl 100 mm | m2 | 2394 | 645 | 0 | 0 | 0
566901172 | Vyspravení podkladu po překopech inženýrských sítí plochy do 15 m2 směsí stmelenou cementem SC 20/25 tl 150 mm | m2 | 2223 | 962 | 0 | 0 | 0
566901173 | Vyspravení podkladu po překopech inženýrských sítí plochy do 15 m2 směsí stmelenou cementem SC 20/25 tl 200 mm | m2 | 3363 | 1350 | 0 | 0 | 0
566901221 | Vyspravení podkladu po překopech inženýrských sítí plochy přes 15 m2 štěrkopískem tl. 100 mm | m2 | 216.6 | 109 | 0 | 0 | 0
566901222 | Vyspravení podkladu po překopech inženýrských sítí plochy přes 15 m2 štěrkopískem tl. 150 mm | m2 | 216.6 | 162 | 0 | 0 | 0
566901223 | Vyspravení podkladu po překopech inženýrských sítí plochy přes 15 m2 štěrkopískem tl. 200 mm | m2 | 216.6 | 217 | 0 | 0 | 0
566901224 | Vyspravení podkladu po překopech inženýrských sítí plochy přes 15 m2 štěrkopískem tl. 250 mm | m2 | 216.6 | 277 | 0 | 0 | 0
566901231 | Vyspravení podkladu po překopech inženýrských sítí plochy přes 15 m2 štěrkodrtí tl. 100 mm | m2 | 216.6 | 156 | 0 | 0 | 0
566901232 | Vyspravení podkladu po překopech inženýrských sítí plochy přes 15 m2 štěrkodrtí tl. 150 mm | m2 | 216.6 | 226 | 0 | 0 | 0
566901233 | Vyspravení podkladu po překopech inženýrských sítí plochy přes 15 m2 štěrkodrtí tl. 200 mm | m2 | 216.6 | 295 | 0 | 0 | 0
566901234 | Vyspravení podkladu po překopech inženýrských sítí plochy přes 15 m2 štěrkodrtí tl. 250 mm | m2 | 216.6 | 327 | 0 | 0 | 0
566901241 | Vyspravení podkladu po překopech inženýrských sítí plochy přes 15 m2 kamenivem hrubým drceným tl. 100 mm | m2 | 216.6 | 154 | 0 | 0 | 0
566901242 | Vyspravení podkladu po překopech inženýrských sítí plochy přes 15 m2 kamenivem hrubým drceným tl. 150 mm | m2 | 216.6 | 232 | 0 | 0 | 0
566901243 | Vyspravení podkladu po překopech inženýrských sítí plochy přes 15 m2 kamenivem hrubým drceným tl. 200 mm | m2 | 216.6 | 309 | 0 | 0 | 0
566901244 | Vyspravení podkladu po překopech inženýrských sítí plochy přes 15 m2 kamenivem hrubým drceným tl. 250 mm | m2 | 216.6 | 260 | 0 | 0 | 0
566901251 | Vyspravení podkladu po překopech inženýrských sítí plochy přes 15 m2 recyklátem tl. 100 mm | m2 | 216.6 | 76.7 | 0 | 0 | 0
566901252 | Vyspravení podkladu po překopech inženýrských sítí plochy přes 15 m2 recyklátem tl. 150 mm | m2 | 216.6 | 115 | 0 | 0 | 0
566901253 | Vyspravení podkladu po překopech inženýrských sítí plochy přes 15 m2 recyklátem tl. 200 mm | m2 | 216.6 | 153 | 0 | 0 | 0
566901254 | Vyspravení podkladu po překopech inženýrských sítí plochy přes 15 m2 recyklátem tl. 250 mm | m2 | 216.6 | 189 | 0 | 0 | 0
566901261 | Vyspravení podkladu po překopech inženýrských sítí plochy přes 15 m2 obalovaným kamenivem ACP (OK) tl. 100 mm | m2 | 216.6 | 807 | 0 | 0 | 0
566901262 | Vyspravení podkladu po překopech inženýrských sítí plochy přes 15 m2 obalovaným kamenivem ACP (OK) tl. 150 mm | m2 | 216.6 | 1210 | 0 | 0 | 0
566901271 | Vyspravení podkladu po překopech inženýrských sítí plochy přes 15 m2 směsí stmelenou cementem SC20/25 tl 100 mm | m2 | 216.6 | 534 | 0 | 0 | 0
566901272 | Vyspravení podkladu po překopech inženýrských sítí plochy přes 15 m2 směsí stmelenou cementem SC20/25 tl 150 mm | m2 | 216.6 | 805 | 0 | 0 | 0
566901273 | Vyspravení podkladu po překopech inženýrských sítí plochy přes 15 m2 směsí stmelenou cementem SC20/25 tl 200 mm | m2 | 216.6 | 1070 | 0 | 0 | 0
567114111 | Podklad ze směsi stmelené cementem SC C 20/25 (PB I) tl 100 mm | m2 | 889.2 | 440 | 0 | 0 | 0
567114113 | Podklad ze směsi stmelené cementem SC C 12/15 (PB III) tl 100 mm | m2 | 4332 | 403 | 0 | 0 | 0
567124111 | Podklad ze směsi stmelené cementem SC C 20/25 (PB I) tl 150 mm | m2 | 3363 | 634 | 0 | 0 | 0
567124113 | Podklad ze směsi stmelené cementem SC C 12/15 (PB III) tl 150 mm | m2 | 3249 | 579 | 0 | 0 | 0
567134111 | Podklad ze směsi stmelené cementem SC C 20/25 (PB I) tl 200 mm | m2 | 3249 | 815 | 0 | 0 | 0
567134113 | Podklad ze směsi stmelené cementem SC C 12/15 (PB III) tl 200 mm | m2 | 3249 | 741 | 0 | 0 | 0
567144113 | Podklad ze směsi stmelené cementem SC C 20/25 (PB III) tl 250 mm | m2 | 467.4 | 913 | 0 | 0 | 0
572330111 | Vyspravení krytu komunikací po překopech pl do 15 m2 obalovaným kamenivem tl přes 20 do 50 mm | m2 | 855 | 587 | 0 | 0 | 0
572331111 | Vyspravení krytu komunikací po překopech pl přes 15 m2 obalovaným kamenivem tl přes 20 do 50 mm | m2 | 171 | 453 | 0 | 0 | 0
572340111 | Vyspravení krytu komunikací po překopech pl do 15 m2 asfaltovým betonem ACO (AB) tl přes 30 do 50 mm | m2 | 855 | 572 | 0 | 0 | 0
572340112 | Vyspravení krytu komunikací po překopech pl do 15 m2 asfaltovým betonem ACO (AB) tl přes 50 do 70 mm | m2 | 855 | 833 | 0 | 0 | 0
572341111 | Vyspravení krytu komunikací po překopech pl přes 15 m2 asfalt betonem ACO (AB) tl přes 30 do 50 mm | m2 | 171 | 497 | 0 | 0 | 0
572341112 | Vyspravení krytu komunikací po překopech pl přes 15 m2 asfalt betonem ACO (AB) tl přes 50 do 70 mm | m2 | 171 | 754 | 0 | 0 | 0
572350111 | Vyspravení krytu komunikací po překopech pl do 15 m2 litým asfaltem MA (LA) tl přes 20 do 40 mm | m2 | 855 | 1090 | 0 | 0 | 0
572350112 | Vyspravení krytu komunikací po překopech pl do 15 m2 litým asfaltem MA (LA) tl přes 40 do 60 mm | m2 | 4503 | 1530 | 0 | 0 | 0
572351111 | Vyspravení krytu komunikací po překopech pl přes 15 m2 litým asfaltem MA (LA) tl přes 20 do 40 mm | m2 | 171 | 774 | 0 | 0 | 0
572351112 | Vyspravení krytu komunikací po překopech pl přes 15 m2 litým asfaltem MA (LA) tl přes 40 do 60 mm | m2 | 171 | 1210 | 0 | 0 | 0
572360111 | Vyspravení krytu komunikací po překopech pl do 15 m2 studenou asfaltovou směsí tl přes 20 do 40 mm | m2 | 171 | 2700 | 0 | 0 | 0
572360112 | Vyspravení krytu komunikací po překopech pl do 15 m2 studenou asfaltovou směsí tl přes 40 do 60 mm | m2 | 855 | 4490 | 0 | 0 | 0
572361111 | Vyspravení krytu komunikací po překopech pl přes 15 m2 studenou asfaltovou směsí tl přes 20 do 40 mm | m2 | 319.2 | 2070 | 0 | 0 | 0
572361112 | Vyspravení krytu komunikací po překopech pl přes 15 m2 studenou asfaltovou směsí tl přes 40 do 60 mm | m2 | 171 | 3430 | 0 | 0 | 0
572370111 | Vyspravení krytu komunikací po překopech pl do 15 m2 dlažbou velkou do lože z kameniva | m2 | 171 | 2920 | 0 | 0 | 0
572370112 | Vyspravení krytu komunikací po překopech pl do 15 m2 dlažbou drobnou do lože z kameniva | m2 | 171 | 2230 | 0 | 0 | 0
572371111 | Vyspravení krytu komunikací po překopech pl přes 15 m2 dlažbou velkou do lože z kameniva | m2 | 171 | 2810 | 0 | 0 | 0
572371112 | Vyspravení krytu komunikací po překopech pl přes 15 m2 dlažbou drobnou do lože z kameniva | m2 | 171 | 2090 | 0 | 0 | 0
573111115 | Postřik živičný infiltrační s posypem z asfaltu množství 2,5 kg/m2 | m2 | 33721.2 | 65.8 | 0 | 0 | 0
573211111 | Postřik živičný spojovací z asfaltu v množství 0,60 kg/m2 | m2 | 8151 | 15.4 | 0 | 0 | 0
573231111 | Postřik živičný spojovací ze silniční emulze v množství 0,70 kg/m2 | m2 | 8151 | 21.6 | 0 | 0 | 0
573312111 | Prolití podkladu asfaltem v množství 3 kg/m2 | m2 | 4389 | 72.9 | 0 | 0 | 0
577124111 | Asfaltový beton vrstva obrusná ACO 11 (ABS) tř. I tl 35 mm š do 3 m z nemodifikovaného asfaltu | m2 | 889.2 | 287 | 0 | 0 | 0
577124121 | Asfaltový beton vrstva obrusná ACO 11 (ABS) tř. I tl 35 mm š přes 3 m z nemodifikovaného asfaltu | m2 | 205.2 | 264 | 0 | 0 | 0
577134111 | Asfaltový beton vrstva obrusná ACO 11 (ABS) tř. I tl 40 mm š do 3 m z nemodifikovaného asfaltu | m2 | 4332 | 324 | 0 | 0 | 0
577134121 | Asfaltový beton vrstva obrusná ACO 11 (ABS) tř. I tl 40 mm š přes 3 m z nemodifikovaného asfaltu | m2 | 205.2 | 302 | 0 | 0 | 0
577143111 | Asfaltový beton vrstva obrusná ACO 8 (ABJ) tl 50 mm š do 3 m z nemodifikovaného asfaltu | m2 | 2736 | 399 | 0 | 0 | 0
577143121 | Asfaltový beton vrstva obrusná ACO 8 (ABJ) tl 50 mm š přes 3 m z nemodifikovaného asfaltu | m2 | 205.2 | 380 | 0 | 0 | 0
577144111 | Asfaltový beton vrstva obrusná ACO 11 (ABS) tř. I tl 50 mm š do 3 m z nemodifikovaného asfaltu | m2 | 3192 | 398 | 0 | 0 | 0
577144121 | Asfaltový beton vrstva obrusná ACO 11 (ABS) tř. I tl 50 mm š přes 3 m z nemodifikovaného asfaltu | m2 | 205.2 | 378 | 0 | 0 | 0
577145111 | Asfaltový beton vrstva obrusná ACO 16 (ABH) tl 50 mm š do 3 m z nemodifikovaného asfaltu | m2 | 478.8 | 390 | 0 | 0 | 0
577145112 | Asfaltový beton vrstva ložní ACL 16 (ABH) tl 50 mm š do 3 m z nemodifikovaného asfaltu | m2 | 205.2 | 363 | 0 | 0 | 0
577145121 | Asfaltový beton vrstva obrusná ACO 16 (ABH) tl 50 mm š přes 3 m z nemodifikovaného asfaltu | m2 | 832.2 | 371 | 0 | 0 | 0
577145141 | Asfaltový beton vrstva obrusná ACO 16 (ABH) tl 50 mm š přes 3 m z modifikovaného asfaltu | m2 | 205.2 | 442 | 0 | 0 | 0
577145142 | Asfaltový beton vrstva ložní ACL 16 (ABH) tl 50 mm š přes 3 m z modifikovaného asfaltu | m2 | 832.2 | 389 | 0 | 0 | 0
577154111 | Asfaltový beton vrstva obrusná ACO 11 (ABS) tř. I tl 60 mm š do 3 m z nemodifikovaného asfaltu | m2 | 205.2 | 477 | 0 | 0 | 0
577154121 | Asfaltový beton vrstva obrusná ACO 11 (ABS) tř. I tl 60 mm š přes 3 m z nemodifikovaného asfaltu | m2 | 410.4 | 454 | 0 | 0 | 0
577155111 | Asfaltový beton vrstva obrusná ACO 16 (ABH) tl 60 mm š do 3 m z nemodifikovaného asfaltu | m2 | 205.2 | 467 | 0 | 0 | 0
578133111 | Litý asfalt MA 11 (LAS) tl 30 mm š do 3 m z nemodifikovaného asfaltu | m2 | 3306 | 572 | 0 | 0 | 0
578133211 | Litý asfalt MA 11 (LAS) tl 30 mm š přes 3 m z nemodifikovaného asfaltu | m2 | 205.2 | 557 | 0 | 0 | 0
578143113 | Litý asfalt MA 11 (LAS) tl 40 mm š do 3 m z nemodifikovaného asfaltu | m2 | 4104 | 723 | 0 | 0 | 0
578143213 | Litý asfalt MA 11 (LAS) tl 40 mm š přes 3 m z nemodifikovaného asfaltu | m2 | 205.2 | 705 | 0 | 0 | 0
578901111 | Zdrsňovací posyp litého asfaltu v množství 4 kg/m2 | m2 | 182.4 | 16.4 | 0 | 0 | 0
578901112 | Zdrsňovací posyp litého asfaltu v množství 6 kg/m2 | m2 | 182.4 | 20.6 | 0 | 0 | 0
578901113 | Zdrsňovací posyp litého asfaltu v množství 8 kg/m2 | m2 | 182.4 | 25.1 | 0 | 0 | 0
578901114 | Zdrsňovací posyp litého asfaltu v množství 10 kg/m2 | m2 | 182.4 | 30 | 0 | 0 | 0
578901121 | Zdrsňovací posyp litého asfaltu v množství 4 kg/m2 plochy do 15 m2 při překopech inženýrských sítí | m2 | 855 | 25.3 | 0 | 0 | 0
578901122 | Zdrsňovací posyp litého asfaltu v množství 6 kg/m2 plochy do 15 m2 při překopech inženýrských sítí | m2 | 3990 | 31.3 | 0 | 0 | 0
578901123 | Zdrsňovací posyp litého asfaltu v množství 8 kg/m2 plochy do 15 m2 při překopech inženýrských sítí | m2 | 2394 | 39.5 | 0 | 0 | 0
578901124 | Zdrsňovací posyp litého asfaltu v množství 10 kg/m2 plochy do 15 m2 při překopech inženýrských sítí | m2 | 4332 | 47 | 0 | 0 | 0
581114113 | Kryt z betonu komunikace pro pěší tl 100 mm | m2 | 1710 | 405 | 0 | 0 | 0
59245013 | dlažba zámková tvaru I 200x165x80mm přírodní | m2 | 1710 | 469 | 0 | 0 | 0
DAP 3 | mozaika ze sliveneckého mramoru 6x6x4 (červená, šedá) | m2 | 262.2 | 1510 | 0 | 0 | 0
DAP 4 | mramorová mozaika 6x6x4 cm (Supíkovická, Lipovská) | m2 | 262.2 | 1510 | 0 | 0 | 0
DAP 5 | mozaika, strana řezaná, hlava štípaná 6x6x4 cm (Nehodivský mramor) | m2 | 262.2 | 1510 | 0 | 0 | 0
DAP 6 | mramorová mozaika 6x6x4 cm (světlá, tmavá) | m2 | 262.2 | 1510 | 0 | 0 | 0
DAP 7 | řezaná mozaika 6x6x cm řezaná, 4 cm štípaná (Supíkovický mramor, Lipovský mramor) | m2 | 262.2 | 1510 | 0 | 0 | 0
591111111 | Kladení dlažby z kostek velkých z kamene do lože z kameniva těženého tl 50 mm | m2 | 775.2 | 550 | 0 | 0 | 0
58381008 | kostka štípaná dlažební žula velká 15/17 | m2 | 387.6 | 1630 | 0 | 0 | 0
59245015 | dlažba zámková tvaru I 200x165x60mm přírodní | m2 | 387.6 | 403 | 0 | 0 | 0
59245018 | dlažba tvar obdélník betonová 200x100x60mm přírodní | m2 | 171 | 388 | 0 | 0 | 0
59245012 | dlažba zámková tvaru I 200x165x60mm barevná | m2 | 171 | 465 | 0 | 0 | 0
28661760 | poklop šachtový litinový+rám litinový na betonový kónus DN 315 pro třídu zatížení B125 | kus | 47.5 | 2090 | 0 | 0 | 0
59245017 | dlažba tvar čtverec betonová 100x100x80mm přírodní | m2 | 171 | 515 | 0 | 0 | 0
59245030 | dlažba tvar čtverec betonová 200x200x80mm přírodní | m2 | 171 | 510 | 0 | 0 | 0
59245006 | dlažba tvar obdélník betonová pro nevidomé 200x100x60mm barevná | m2 | 171 | 662 | 0 | 0 | 0
59245019 | dlažba tvar obdélník betonová pro nevidomé 200x100x60mm přírodní | m2 | 171 | 596 | 0 | 0 | 0
59245010 | dlažba zámková tvaru I 200x165x80mm barevná | m2 | 171 | 554 | 0 | 0 | 0
59245009 | dlažba tvar čtverec betonová 100x100x80mm barevná | m2 | 171 | 544 | 0 | 0 | 0
59245005 | dlažba tvar obdélník betonová 200x100x80mm barevná | m2 | 171 | 566 | 0 | 0 | 0
596211111 | Kladení zámkové dlažby komunikací pro pěší ručně tl 60 mm skupiny A pl přes 50 do 100 m2 | m2 | 237.5 | 327 | 0 | 0 | 0
596211112 | Kladení zámkové dlažby komunikací pro pěší ručně tl 60 mm skupiny A pl přes 100 do 300 m2 | m2 | 237.5 | 311 | 0 | 0 | 0
59245008 | dlažba tvar obdélník betonová 200x100x60mm barevná | m2 | 171 | 478 | 0 | 0 | 0
599111111 | Zálivka živičná spár dlažby z velkých kostek hl 50 mm | m2 | 47.5 | 393 | 0 | 0 | 0
599121111 | Zálivka živičná spár dlažby z drobných kostek hl 50 mm | m2 | 47.5 | 500 | 0 | 0 | 0
916111112 | Osazení obruby z velkých kostek bez boční opěry do lože z betonu prostého | m | 85.5 | 151 | 0 | 0 | 0
916111113 | Osazení obruby z velkých kostek s boční opěrou do lože z betonu prostého | m | 85.5 | 204 | 0 | 0 | 0
916111122 | Osazení obruby z drobných kostek bez boční opěry do lože z betonu prostého | m | 85.5 | 129 | 0 | 0 | 0
916111123 | Osazení obruby z drobných kostek s boční opěrou do lože z betonu prostého | m | 85.5 | 167 | 0 | 0 | 0
916231113 | Osazení chodníkového obrubníku betonového ležatého s boční opěrou do lože z betonu prostého | m | 85.5 | 322 | 0 | 0 | 0
59217031 | obrubník betonový silniční 1000x150x250mm | m | 1869.6 | 229 | 0 | 0 | 0
916231213 | Osazení chodníkového obrubníku betonového stojatého s boční opěrou do lože z betonu prostého | m | 85.5 | 259 | 0 | 0 | 0
916241113 | Osazení obrubníku kamenného ležatého s boční opěrou do lože z betonu prostého | m | 2188.8 | 336 | 0 | 0 | 0
916241213 | Osazení obrubníku kamenného stojatého s boční opěrou do lože z betonu prostého | m | 524.4 | 272 | 0 | 0 | 0
916331112 | Osazení zahradního obrubníku betonového do lože z betonu s boční opěrou | m | 524.4 | 184 | 0 | 0 | 0
916231212 | Osazení chodníkového obrubníku betonového stojatého bez boční opěry do lože z betonu prostého | m | 524.4 | 201 | 0 | 0 | 0
591141111 | Kladení dlažby z kostek velkých z kamene na MC tl 50 mm | m2 | 775.2 | 628 | 0 | 0 | 0
591211111 | Kladení dlažby z kostek drobných z kamene do lože z kameniva těženého tl 50 mm | m2 | 171 | 640 | 0 | 0 | 0
58381007 | kostka štípaná dlažební žula drobná 8/10 | m2 | 262.2 | 843 | 0 | 0 | 0
591241111 | Kladení dlažby z kostek drobných z kamene na MC tl 50 mm | m2 | 262.2 | 722 | 0 | 0 | 0
591411111 | Kladení dlažby z mozaiky jednobarevné komunikací pro pěší lože z kameniva | m2 | 3192 | 700 | 0 | 0 | 0
58381005 | kostka štípaná dlažební mozaika žula 4/6 šedá | m2 | 79.8 | 522 | 0 | 0 | 0
58381004 | kostka štípaná dlažební mozaika žula 4/6 tř 1 | m2 | 79.8 | 523 | 0 | 0 | 0
58381006 | kostka dlažební mozaika řezaná mramor 4/6 | m2 | 79.8 | 1840 | 0 | 0 | 0
591412111 | Kladení dlažby z mozaiky dvou a vícebarevné komunikací pro pěší lože z kameniva | m2 | 524.4 | 858 | 0 | 0 | 0
591441111 | Kladení dlažby z mozaiky jednobarevné komunikací pro pěší lože z MC | m2 | 524.4 | 922 | 0 | 0 | 0
591442111 | Kladení dlažby z mozaiky dvou a vícebarevné komunikací pro pěší lože z MC | m2 | 524.4 | 1110 | 0 | 0 | 0
596211110 | Kladení zámkové dlažby komunikací pro pěší ručně tl 60 mm skupiny A pl do 50 m2 | m2 | 524.4 | 393 | 0 | 0 | 0
59245295 | dlažba zámková tvaru vlny 225x112x60mm přírodní | m2 | 136.8 | 383 | 0 | 0 | 0
59245016 | dlažba tvar čtverec betonová 100x100x60mm přírodní | m2 | 136.8 | 425 | 0 | 0 | 0
59245278 | dlažba zámková tvaru vlny 225x112x60mm barevná | m2 | 136.8 | 466 | 0 | 0 | 0
596211114 | Příplatek za kombinaci dvou barev u kladení betonových dlažeb komunikací pro pěší ručně tl 60 mm skupiny A | m2 | 273.6 | 30.6 | 0 | 0 | 0
596211120 | Kladení zámkové dlažby komunikací pro pěší ručně tl 60 mm skupiny B pl do 50 m2 | m2 | 171 | 427 | 0 | 0 | 0
596211124 | Příplatek za kombinaci dvou barev u kladení betonových dlažeb komunikací pro pěší ručně tl 60 mm skupiny B | m2 | 171 | 32.7 | 0 | 0 | 0
596211130 | Kladení zámkové dlažby komunikací pro pěší ručně tl 60 mm skupiny C pl do 50 m2 | m2 | 171 | 446 | 0 | 0 | 0
596211134 | Příplatek za kombinaci dvou barev u kladení betonových dlažeb komunikací pro pěší ručně tl 60 mm skupiny C | m2 | 171 | 34.9 | 0 | 0 | 0
596211210 | Kladení zámkové dlažby komunikací pro pěší ručně tl 80 mm skupiny A pl do 50 m2 | m2 | 342 | 427 | 0 | 0 | 0
59245292 | dlažba zámková tvaru vlny 225x112x80mm přírodní | m2 | 34.2 | 477 | 0 | 0 | 0
596211211 | Kladení zámkové dlažby komunikací pro pěší ručně tl 80 mm skupiny A pl přes 50 do 100 m2 | m2 | 171 | 356 | 0 | 0 | 0
596211214 | Příplatek za kombinaci dvou barev u kladení betonových dlažeb komunikací pro pěší ručně tl 80 mm skupiny A | m2 | 171 | 30.6 | 0 | 0 | 0
596211220 | Kladení zámkové dlažby komunikací pro pěší ručně tl 80 mm skupiny B pl do 50 m2 | m2 | 171 | 443 | 0 | 0 | 0
596211224 | Příplatek za kombinaci dvou barev u kladení betonových dlažeb komunikací pro pěší ručně tl 80 mm skupiny B | m2 | 171 | 34.9 | 0 | 0 | 0
596211230 | Kladení zámkové dlažby komunikací pro pěší ručně tl 80 mm skupiny C pl do 50 m2 | m2 | 171 | 464 | 0 | 0 | 0
596211234 | Příplatek za kombinaci dvou barev u kladení betonových dlažeb komunikací pro pěší ručně tl 80 mm skupiny C | m2 | 171 | 34.9 | 0 | 0 | 0
596411111 | Kladení dlažby z vegetačních tvárnic komunikací pro pěší tl 80 mm pl do 50 m2 | m2 | 171 | 319 | 0 | 0 | 0
596411112 | Kladení dlažby z vegetačních tvárnic komunikací pro pěší tl 80 mm pl přes 50 do 100 m2 | m2 | 171 | 288 | 0 | 0 | 0
599142111 | Úprava zálivky dilatačních nebo pracovních spár v cementobetonovém krytu hl do 40 mm š přes 20 do 40 mm | m | 1117.2 | 184 | 0 | 0 | 0
59245270 | dlažba tvar čtverec betonová 100x100x60mm barevná | m2 | 136.8 | 474 | 0 | 0 | 0
59245263 | dlažba tvar čtverec betonová 200x200x60mm barevná | m2 | 136.8 | 480 | 0 | 0 | 0
59245275 | dlažba zámková tvaru vlny 225x112x80mm barevná | m2 | 136.8 | 572 | 0 | 0 | 0
59217017 | obrubník betonový chodníkový 1000x100x250mm | m | 85.5 | 194 | 0 | 0 | 0
DAP 1 | obrubník kamenný | m | 85.5 | 2630 | 0 | 0 | 0
DAP 2 | krajník žulový | m | 85.5 | 1870 | 0 | 0 | 0
59217001 | obrubník betonový zahradní 1000x50x250mm | m | 524.4 | 117 | 0 | 0 | 0
593531111 | Kladení dlažby z plastových vegetačních tvárnic pro pěší se zámkem tl do 30 mm pl do 50 m2 | m2 | 108.3 | 141 | 0 | 0 | 0
593531211 | Kladení dlažby z plastových vegetačních tvárnic pro pěší bez zámku tl do 60 mm pl do 50 m2 | m2 | 108.3 | 150 | 0 | 0 | 0
56245139 | panel mřížkový vegetační ze směsových plastů 800x600x60mm | kus | 79.8 | 294 | 0 | 0 | 0
593532111 | Kladení dlažby z plastových vegetačních dlaždic pozemních komunikací se zámkem tl 60 mm pl do 50 m2 | m2 | 108.3 | 144 | 0 | 0 | 0
56245141 | dlažba zatravňovací recyklovaný PE nosnost 350t/m2 330x330x50mm | m2 | 79.8 | 432 | 0 | 0 | 0
56245142 | dlažba zatravňovací recyklovaný PE nosnost 300t/m2 500x500x40mm | m2 | 79.8 | 547 | 0 | 0 | 0
56245143 | dlažba zatravňovací recyklovaný PE nosnost 240t/m2 500x500x30mm | m2 | 79.8 | 338 | 0 | 0 | 0
56245144 | dlažba zatravňovací recyklovaný PE nosnost 160t/m2 755x116x38mm | m2 | 79.8 | 323 | 0 | 0 | 0
001TSK001 | mozaiková dlažba ze syntetického kamene pro umělé vodící linie tloušťky 4cm | m2 | 79.8 | 2887 | 0 | 0 | 0
001TSK002 | mozaiková dlažba ze syntetického kamene pro umělé vodící linie tloušťky 6cm | m2 | 79.8 | 4150 | 0 | 0 | 0
001TSK003 | žulové desky pro umělé vodící linie tloušťky 6cm | m2 | 79.8 | 5906 | 0 | 0 | 0
TSK | Dodání litinového antiparkovacího sloupku běžného typu vč. nátěru a dopravy | ks | 47.5 | 2711.7 | 0 | 0 | 0
001TSK004 | Kladení žulové desky – pro umělé vodící linie do vápenocementové malty | m2 | 79.8 | 617 | 0 | 0 | 0
919112223 | Řezání spár pro vytvoření komůrky š 15 mm hl 30 mm pro těsnící zálivku v živičném krytu | m | 1128.6 | 81.5 | 0 | 0 | 0
919121122 | Těsnění spár zálivkou za studena pro komůrky š 15 mm hl 30 mm s těsnicím profilem | m | 1128.6 | 169 | 0 | 0 | 0
919122131 | Těsnění spár zálivkou za tepla pro komůrky š 20 mm hl 30 mm s těsnicím profilem | m | 1071.6 | 79.7 | 0 | 0 | 0
919124121 | Dilatační spáry vkládané v cementobetonovém krytu s vyplněním spár asfaltovou zálivkou | m | 51.3 | 220 | 0 | 0 | 0
919735111 | Řezání stávajícího živičného krytu hl do 50 mm | m | 125.4 | 77.6 | 0 | 0 | 0
919735112 | Řezání stávajícího živičného krytu hl přes 50 do 100 mm | m | 433.2 | 97.8 | 0 | 0 | 0
919735113 | Řezání stávajícího živičného krytu hl přes 100 do 150 mm | m | 285 | 151 | 0 | 0 | 0
919735114 | Řezání stávajícího živičného krytu hl přes 150 do 200 mm | m | 319.2 | 199 | 0 | 0 | 0
919735115 | Řezání stávajícího živičného krytu hl přes 200 do 250 mm | m | 79.8 | 273 | 0 | 0 | 0
919735116 | Řezání stávajícího živičného krytu hl přes 250 do 300 mm | m | 119.7 | 352 | 0 | 0 | 0
919735122 | Řezání stávajícího betonového krytu hl přes 50 do 100 mm | m | 119.7 | 210 | 0 | 0 | 0
919735123 | Řezání stávajícího betonového krytu hl přes 100 do 150 mm | m | 410.4 | 293 | 0 | 0 | 0
919735124 | Řezání stávajícího betonového krytu hl přes 150 do 200 mm | m | 285 | 390 | 0 | 0 | 0
919735125 | Řezání stávajícího betonového krytu hl přes 200 do 250 mm | m | 319.2 | 536 | 0 | 0 | 0
919735126 | Řezání stávajícího betonového krytu hl přes 250 do 300 mm | m | 91.2 | 698 | 0 | 0 | 0
979021111 | Očištění vybouraných obrubníků a krajníků zahradních při překopech inženýrských sítí | m | 547.2 | 46 | 0 | 0 | 0
979021112 | Očištění vybouraných obrubníků a krajníků chodníkových při překopech inženýrských sítí | m | 182.4 | 53.5 | 0 | 0 | 0
979021113 | Očištění vybouraných obrubníků a krajníků silničních při překopech inženýrských sítí | m | 96.9 | 63.4 | 0 | 0 | 0
979024441 | Očištění vybouraných obrubníků a krajníků zahradních | m | 51.3 | 30.7 | 0 | 0 | 0
979024442 | Očištění vybouraných obrubníků a krajníků chodníkových | m | 51.3 | 35.8 | 0 | 0 | 0
979024443 | Očištění vybouraných obrubníků a krajníků silničních | m | 51.3 | 42.2 | 0 | 0 | 0
979051111 | Očištění desek nebo dlaždic se spárováním z kameniva těženého při překopech inženýrských sítí | m2 | 51.3 | 113 | 0 | 0 | 0
979051112 | Očištění desek nebo dlaždic se spárováním z MC při překopech inženýrských sítí | m2 | 51.3 | 120 | 0 | 0 | 0
979051121 | Očištění zámkových dlaždic se spárováním z kameniva těženého při překopech inženýrských sítí | m2 | 51.3 | 112 | 0 | 0 | 0
979054441 | Očištění vybouraných z desek nebo dlaždic s původním spárováním z kameniva těženého | m2 | 51.3 | 39.2 | 0 | 0 | 0
979054442 | Očištění vybouraných z desek nebo dlaždic s původním spárováním z MC | m2 | 51.3 | 80.4 | 0 | 0 | 0
979054451 | Očištění vybouraných zámkových dlaždic s původním spárováním z kameniva těženého | m2 | 2097.6 | 74.9 | 0 | 0 | 0
979071011 | Očištění dlažebních kostek velkých s původním spárováním kamenivem těženým při překopech inženýrských sítí | m2 | 900.6 | 46 | 0 | 0 | 0
979071012 | Očištění dlažebních kostek velkých se spárováním živičnou směsí nebo MC při překopech inženýrských sítí | m2 | 51.3 | 112 | 0 | 0 | 0
979071021 | Očištění dlažebních kostek drobných s původním spárováním kamenivem těženým při překopech inženýrských sítí | m2 | 330.6 | 50.7 | 0 | 0 | 0
979071022 | Očištění dlažebních kostek drobných se spárováním živičnou směsí nebo MC při překopech inženýrských sítí | m2 | 51.3 | 127 | 0 | 0 | 0
979071031 | Očištění dlažebních kostek mozaikových kamenivem těženým nebo MV při překopech inženýrských sítí | m2 | 3249 | 158 | 0 | 0 | 0
979071111 | Očištění dlažebních kostek velkých s původním spárováním kamenivem těženým | m2 | 615.6 | 30.7 | 0 | 0 | 0
979071112 | Očištění dlažebních kostek velkých s původním spárováním živičnou směsí nebo MC | m2 | 51.3 | 74.9 | 0 | 0 | 0
979071121 | Očištění dlažebních kostek drobných s původním spárováním kamenivem těženým | m2 | 326.04 | 34.1 | 0 | 0 | 0
979071122 | Očištění dlažebních kostek drobných s původním spárováním živičnou směsí nebo MC | m2 | 51.3 | 85.1 | 0 | 0 | 0
979071131 | Očištění dlažebních kostek mozaikových kamenivem těženým nebo MV | m2 | 262.2 | 106 | 0 | 0 | 0
979092111 | Očištění silničních dílců se spárováním z kameniva těženého při překopech inženýrských sítí | m2 | 205.2 | 89.3 | 0 | 0 | 0
979094441 | Očištění vybouraných silničních dílců s původním spárováním z kameniva těženého | m2 | 205.2 | 56.3 | 0 | 0 | 0
912111111 | Montáž zábrany parkovací sloupku v do 800 mm zabetonovaného | kus | 9.5 | 251 | 0 | 0 | 0
912111112 | Montáž zábrany parkovací sloupku v do 800 mm se zabetonovanou patkou | kus | 9.5 | 706 | 0 | 0 | 0
914111111 | Montáž svislé dopravní značky do velikosti 1 m2 objímkami na sloupek nebo konzolu | kus | 9.5 | 268 | 0 | 0 | 0
914511112 | Montáž sloupku dopravních značek délky do 3,5 m s betonovým základem a patkou D 60 mm | kus | 9.5 | 996 | 0 | 0 | 0
998223011 | Přesun hmot pro pozemní komunikace s krytem dlážděným | t | 10456.08 | 229 | 0 | 0 | 0
998223091 | Příplatek k přesunu hmot pro pozemní komunikace s krytem dlážděným za zvětšený přesun do 1000 m | t | 1.14 | 9.72 | 0 | 0 | 0
998223094 | Příplatek k přesunu hmot pro pozemní komunikace s krytem dlážděným za zvětšený přesun do 5000 m | t | 10456.08 | 36.8 | 0 | 0 | 0
998223095 | Příplatek k přesunu hmot pro pozemní komunikace s krytem dlážděným za zvětšený přesun ZKD 5000 m | t | 29088.24 | 31.1 | 0 | 0 | 0
998225111 | Přesun hmot pro pozemní komunikace s krytem z kamene, monolitickým betonovým nebo živičným | t | 22877.52 | 76.7 | 0 | 0 | 0
998225191 | Příplatek k přesunu hmot pro pozemní komunikace s krytem z kamene, živičným, betonovým do 1000 m | t | 1.14 | 10.3 | 0 | 0 | 0
998225194 | Příplatek k přesunu hmot pro pozemní komunikace s krytem z kamene, živičným, betonovým do 5000 m | t | 22877.52 | 41.8 | 0 | 0 | 0
998225195 | Příplatek k přesunu hmot pro pozemní komunikace s krytem z kamene, živičným, betonovým ZKD 5000 m | t | 66832.5 | 40.1 | 0 | 0 | 0
997013211 | Vnitrostaveništní doprava suti a vybouraných hmot pro budovy v do 6 m ručně | t | 6.84 | 928 | 0 | 0 | 0
997002511 | Vodorovné přemístění suti a vybouraných hmot bez naložení ale se složením a urovnáním do 1 km | t | 6.84 | 122 | 0 | 0 | 0
997221551 | Vodorovná doprava suti ze sypkých materiálů do 1 km | t | 1915.2 | 52.5 | 0 | 0 | 0
997221559 | Příplatek ZKD 1 km u vodorovné dopravy suti ze sypkých materiálů | t | 287280 | 13.3 | 0 | 0 | 0
997221561 | Vodorovná doprava suti z kusových materiálů do 1 km | t | 6.84 | 59.2 | 0 | 0 | 0
997221569 | Příplatek ZKD 1 km u vodorovné dopravy suti z kusových materiálů | t | 63.84 | 17 | 0 | 0 | 0
997221571 | Vodorovná doprava vybouraných hmot do 1 km | t | 6.84 | 717 | 0 | 0 | 0
997221579 | Příplatek ZKD 1 km u vodorovné dopravy vybouraných hmot | t | 63.84 | 22.7 | 0 | 0 | 0
997221611 | Nakládání suti na dopravní prostředky pro vodorovnou dopravu | t | 6.84 | 209 | 0 | 0 | 0
997221612 | Nakládání vybouraných hmot na dopravní prostředky pro vodorovnou dopravu | t | 6.84 | 634 | 0 | 0 | 0
997241521 | Vodorovné přemístění vybouraných hmot do 7 km | t | 6.84 | 1570 | 0 | 0 | 0
997241525 | Příplatek ZKD 1 km u vodorovného přemístění vybouraných hmot | t | 63.84 | 13.2 | 0 | 0 | 0
997241528 | Nakládání nebo překládání vybouraných hmot | t | 15903 | 1430 | 0 | 0 | 0
Poznámka:
1) Jednotková cena stanovená zadavatelem podle ceníku ÚRS, PVK nebo jiných zdrojů.
2) Hodnota indexu závazná po celou dobu platnosti smlouvy.
3) Jednotková cena stanovená dodavatelem. Jedn. cena nabídková = Jedn. cena základní × Index.

## 13_Zemní_práce
NABÍDKOVÝ ROZPOČET
Veřejná zakázka: PROVÁDĚNÍ OPRAV VODOVODU
Dodavatel: | Název subjektu: |  |  |  |  | Datum: | 0
Sídlo:
IČO:
Kód | Položka | MJ | Množství | Jedn. cena základní 1) | Index 2) | Jedn. cena nabídková 3) | Celkem
| 13 ZEMNÍ PRÁCE | [5 empty] | 0
111211101 | Odstranění křovin a stromů průměru kmene do 100 mm i s kořeny sklonu terénu do 1:5 ručně | m2 | 51.73 | 108 | 0 | 0 | 0
111251101 | Odstranění křovin a stromů průměru kmene do 100 mm i s kořeny sklonu terénu do 1:5 z celkové plochy do 100 m2 strojně | m2 | 51.73 | 54.7 | 0 | 0 | 0
112101101 | Odstranění stromů listnatých průměru kmene přes 100 do 300 mm | kus | 51.73 | 195 | 0 | 0 | 0
112101121 | Odstranění stromů jehličnatých průměru kmene přes 100 do 300 mm | kus | 51.73 | 111 | 0 | 0 | 0
112155115 | Štěpkování stromků a větví v zapojeném porostu průměru kmene do 300 mm s naložením | kus | 12.14 | 246 | 0 | 0 | 0
112155121 | Štěpkování stromků a větví v zapojeném porostu průměru kmene přes 300 do 500 mm s naložením | kus | 12.14 | 354 | 0 | 0 | 0
112155215 | Štěpkování solitérních stromků a větví průměru kmene do 300 mm s naložením | kus | 12.14 | 462 | 0 | 0 | 0
112155221 | Štěpkování solitérních stromků a větví průměru kmene přes 300 do 500 mm s naložením | kus | 12.14 | 679 | 0 | 0 | 0
112155311 | Štěpkování keřového porostu středně hustého s naložením | m2 | 3.4 | 23.5 | 0 | 0 | 0
112155315 | Štěpkování keřového porostu hustého s naložením | m2 | 3.4 | 31 | 0 | 0 | 0
112201111 | Odstranění pařezů D do 0,2 m v rovině a svahu do 1:5 s odklizením do 20 m a zasypáním jámy | kus | 10.69 | 599 | 0 | 0 | 0
112201112 | Odstranění pařezů D přes 0,2 do 0,3 m v rovině a svahu do 1:5 s odklizením do 20 m a zasypáním jámy | kus | 10.69 | 1180 | 0 | 0 | 0
112201131 | Odstranění pařezů D do 0,2 m ve svahu přes 1:5 do 1:2 s odklizením do 20 m a zasypáním jámy | kus | 10.69 | 834 | 0 | 0 | 0
112201132 | Odstranění pařezů D přes 0,2 do 0,3 m ve svahu přes 1:5 do 1:2 s odklizením do 20 m a zasypáním jámy | kus | 10.69 | 1630 | 0 | 0 | 0
113106011 | Rozebrání dlažeb při překopech komunikací pro pěší z mozaiky ručně | m2 | 1355.41 | 154 | 0 | 0 | 0
113106021 | Rozebrání dlažeb při překopech komunikací pro pěší z betonových dlaždic ručně | m2 | 21.39 | 107 | 0 | 0 | 0
113106022 | Rozebrání dlažeb při překopech komunikací pro pěší z kamenných dlaždic ručně | m2 | 23.43 | 100 | 0 | 0 | 0
113106023 | Rozebrání dlažeb při překopech komunikací pro pěší ze zámkové dlažby ručně | m2 | 716.72 | 140 | 0 | 0 | 0
113106024 | Rozebrání dlažeb při překopech komunikací pro pěší z pryžových dlaždic ručně | m2 | 21.39 | 87.5 | 0 | 0 | 0
113106051 | Rozebrání dlažeb při překopech vozovek z velkých kostek s ložem z kameniva ručně | m2 | 456.28 | 168 | 0 | 0 | 0
113106052 | Rozebrání dlažeb při překopech vozovek z velkých kostek s ložem ze živice ručně | m2 | 21.39 | 202 | 0 | 0 | 0
113106061 | Rozebrání dlažeb při překopech vozovek z drobných kostek s ložem z kameniva ručně | m2 | 165.31 | 118 | 0 | 0 | 0
113106062 | Rozebrání dlažeb při překopech vozovek z drobných kostek s ložem ze živice ručně | m2 | 21.39 | 138 | 0 | 0 | 0
113106071 | Rozebrání dlažeb při překopech vozovek ze zámkové dlažby s ložem z kameniva ručně | m2 | 716.72 | 152 | 0 | 0 | 0
113106081 | Rozebrání dlažeb při překopech vozovek z pryžových dlaždic ručně | m2 | 21.39 | 109 | 0 | 0 | 0
113106111 | Rozebrání dlažeb z mozaiky komunikací pro pěší ručně | m2 | 46.24 | 102 | 0 | 0 | 0
113106121 | Rozebrání dlažeb z betonových nebo kamenných dlaždic komunikací pro pěší ručně | m2 | 46.24 | 70.8 | 0 | 0 | 0
113106122 | Rozebrání dlažeb z kamenných dlaždic komunikací pro pěší ručně | m2 | 46.24 | 74.2 | 0 | 0 | 0
113106123 | Rozebrání dlažeb ze zámkových dlaždic komunikací pro pěší ručně | m2 | 46.24 | 92.6 | 0 | 0 | 0
113106124 | Rozebrání dlažeb z plastových nebo pryžových dlaždic komunikací pro ručně | m2 | 46.24 | 60.3 | 0 | 0 | 0
113106151 | Rozebrání dlažeb vozovek z velkých kostek s ložem z kameniva ručně | m2 | 46.24 | 124 | 0 | 0 | 0
113106152 | Rozebrání dlažeb vozovek z velkých kostek s ložem ze živice ručně | m2 | 46.24 | 152 | 0 | 0 | 0
113106161 | Rozebrání dlažeb vozovek z drobných kostek s ložem z kameniva ručně | m2 | 46.24 | 84.1 | 0 | 0 | 0
113106162 | Rozebrání dlažeb vozovek z drobných kostek s ložem ze živice ručně | m2 | 46.24 | 98.1 | 0 | 0 | 0
113106171 | Rozebrání dlažeb vozovek ze zámkové dlažby s ložem z kameniva ručně | m2 | 46.24 | 117 | 0 | 0 | 0
113106181 | Rozebrání dlažeb vozovek z plastových nebo pryžových dlaždic s ložem z kameniva ručně | m2 | 21.39 | 77.7 | 0 | 0 | 0
113106211 | Rozebrání dlažeb vozovek z velkých kostek s ložem z kameniva strojně pl přes 50 do 200 m2 | m2 | 46.24 | 42.4 | 0 | 0 | 0
113106212 | Rozebrání dlažeb vozovek z velkých kostek s ložem ze živice strojně pl přes 50 do 200 m2 | m2 | 46.24 | 46.2 | 0 | 0 | 0
113106221 | Rozebrání dlažeb vozovek z drobných kostek s ložem z kameniva strojně pl přes 50 do 200 m2 | m2 | 46.24 | 27.1 | 0 | 0 | 0
113106222 | Rozebrání dlažeb vozovek z drobných kostek s ložem ze živice strojně pl přes 50 do 200 m2 | m2 | 46.24 | 30.7 | 0 | 0 | 0
113106241 | Rozebrání vozovek ze silničních dílců se spárami zalitými živicí strojně pl přes 200 m2 | m2 | 136.68 | 65 | 0 | 0 | 0
113106271 | Rozebrání dlažeb vozovek ze zámkové dlažby s ložem z kameniva strojně pl přes 50 do 200 m2 | m2 | 46.24 | 34.2 | 0 | 0 | 0
113106281 | Rozebrání dlažeb vozovek z plastových, pryžových dlaždic lože kamenivo strojně pl přes 50 do 200 m2 | m2 | 21.39 | 23.8 | 0 | 0 | 0
113106522 | Rozebrání dlažeb vozovek z drobných kostek s ložem ze živice strojně pl přes 200 m2 | m2 | 136.68 | 25.9 | 0 | 0 | 0
113107011 | Odstranění podkladu z kameniva těženého tl do 100 mm při překopech ručně | m2 | 21.39 | 203 | 0 | 0 | 0
113107012 | Odstranění podkladu z kameniva těženého tl přes 100 do 200 mm při překopech ručně | m2 | 21.39 | 295 | 0 | 0 | 0
113107013 | Odstranění podkladu z kameniva těženého tl přes 200 do 300 mm při překopech ručně | m2 | 21.39 | 477 | 0 | 0 | 0
113107411 | Odstranění podkladu z kameniva těženého tl do 100 mm při překopech strojně pl do 15 m2 | m2 | 21.39 | 44 | 0 | 0 | 0
113107412 | Odstranění podkladu z kameniva těženého tl přes 100 do 200 mm při překopech strojně pl do 15 m2 | m2 | 21.39 | 66.6 | 0 | 0 | 0
113107413 | Odstranění podkladu z kameniva těženého tl přes 200 do 300 mm při překopech strojně pl do 15 m2 | m2 | 21.39 | 108 | 0 | 0 | 0
113107021 | Odstranění podkladu z kameniva drceného tl do 100 mm při překopech ručně | m2 | 46.24 | 381 | 0 | 0 | 0
113107022 | Odstranění podkladu z kameniva drceného tl přes 100 do 200 mm při překopech ručně | m2 | 46.24 | 581 | 0 | 0 | 0
113107023 | Odstranění podkladu z kameniva drceného tl přes 200 do 300 mm při překopech ručně | m2 | 46.24 | 970 | 0 | 0 | 0
113107024 | Odstranění podkladu z kameniva drceného tl přes 300 do 400 mm při překopech ručně | m2 | 46.24 | 1150 | 0 | 0 | 0
113107025 | Odstranění podkladu z kameniva drceného tl přes 400 do 500 mm při překopech ručně | m2 | 46.24 | 1480 | 0 | 0 | 0
113107421 | Odstranění podkladu z kameniva drceného tl do 100 mm při překopech strojně pl do 15 m2 | m2 | 46.24 | 76 | 0 | 0 | 0
113107422 | Odstranění podkladu z kameniva drceného tl přes 100 do 200 mm při překopech strojně pl do 15 m2 | m2 | 46.24 | 110 | 0 | 0 | 0
113107423 | Odstranění podkladu z kameniva drceného tl přes 200 do 300 mm při překopech strojně pl do 15 m2 | m2 | 46.24 | 163 | 0 | 0 | 0
113107424 | Odstranění podkladu z kameniva drceného tl přes 300 do 400 mm při překopech strojně pl do 15 m2 | m2 | 46.24 | 223 | 0 | 0 | 0
113107425 | Odstranění podkladu z kameniva drceného tl přes 400 do 500 mm při překopech strojně pl do 15 m2 | m2 | 46.24 | 282 | 0 | 0 | 0
113107026 | Odstranění podkladu z kameniva drceného se štětem tl 450 mm při překopech ručně | m2 | 46.24 | 1150 | 0 | 0 | 0
113107030 | Odstranění podkladu z betonu prostého tl do 100 mm při překopech ručně | m2 | 46.24 | 1030 | 0 | 0 | 0
113107031 | Odstranění podkladu z betonu prostého tl přes 100 do 150 mm při překopech ručně | m2 | 46.24 | 1130 | 0 | 0 | 0
113107032 | Odstranění podkladu z betonu prostého tl přes 200 do 300 mm při překopech ručně | m2 | 46.24 | 1910 | 0 | 0 | 0
113107033 | Odstranění podkladu z betonu prostého tl přes 300 do 400 mm při překopech ručně | m2 | 46.24 | 2290 | 0 | 0 | 0
113107034 | Odstranění podkladu z betonu prostého tl přes 400 do 500 mm při překopech ručně | m2 | 46.24 | 2980 | 0 | 0 | 0
113107430 | Odstranění podkladu z betonu prostého tl do 100 mm při překopech strojně pl do 15 m2 | m2 | 46.24 | 315 | 0 | 0 | 0
113107431 | Odstranění podkladu z betonu prostého tl přes 100 do 150 mm při překopech strojně pl do 15 m2 | m2 | 46.24 | 376 | 0 | 0 | 0
113107432 | Odstranění podkladu z betonu prostého tl přes 150 do 300 mm při překopech strojně pl do 15 m2 | m2 | 46.24 | 665 | 0 | 0 | 0
113107433 | Odstranění podkladu z betonu prostého tl přes 300 do 400 mm při překopech strojně pl do 15 m2 | m2 | 46.24 | 809 | 0 | 0 | 0
113107434 | Odstranění podkladu z betonu prostého tl přes 400 do 500 mm při překopech strojně pl do 15 m2 | m2 | 46.24 | 1050 | 0 | 0 | 0
113107035 | Odstranění podkladu z betonu vyztuženého sítěmi tl do 100 mm při překopech ručně | m2 | 21.39 | 1180 | 0 | 0 | 0
113107036 | Odstranění podkladu z betonu vyztuženého sítěmi tl přes 100 do 150 mm při překopech ručně | m2 | 21.39 | 1410 | 0 | 0 | 0
113107037 | Odstranění podkladu z betonu vyztuženého sítěmi tl přes 200 do 300 mm při překopech ručně | m2 | 21.39 | 2190 | 0 | 0 | 0
113107038 | Odstranění podkladu z betonu vyztuženého sítěmi tl přes 300 do 400 mm při překopech ručně | m2 | 21.39 | 2630 | 0 | 0 | 0
113107039 | Odstranění podkladu z betonu vyztuženého sítěmi tl přes 400 do 500 mm při překopech ručně | m2 | 21.39 | 3420 | 0 | 0 | 0
113107041 | Odstranění podkladu živičných tl do 50 mm při překopech ručně | m2 | 46.24 | 183 | 0 | 0 | 0
113107042 | Odstranění podkladu živičných tl přes 50 do 100 mm při překopech ručně | m2 | 46.24 | 344 | 0 | 0 | 0
113107043 | Odstranění podkladu živičných tl přes 100 do 150 mm při překopech ručně | m2 | 46.24 | 583 | 0 | 0 | 0
113107044 | Odstranění podkladu živičných tl přes 100 do 200 mm při překopech ručně | m2 | 46.24 | 817 | 0 | 0 | 0
113107045 | Odstranění podkladu živičných tl přes 200 do 250 mm při překopech ručně | m2 | 46.24 | 1030 | 0 | 0 | 0
113107046 | Odstranění podkladu živičných tl přes 250 do 300 mm při překopech ručně | m2 | 46.24 | 1260 | 0 | 0 | 0
113107441 | Odstranění podkladu živičných tl do 50 mm při překopech strojně pl do 15 m2 | m2 | 46.24 | 91.1 | 0 | 0 | 0
113107442 | Odstranění podkladu živičných tl přes 50 do 100 mm při překopech strojně pl do 15 m2 | m2 | 46.24 | 131 | 0 | 0 | 0
113107443 | Odstranění podkladu živičných tl přes 100 do 150 mm při překopech strojně pl do 15 m2 | m2 | 46.24 | 220 | 0 | 0 | 0
113107444 | Odstranění podkladu živičných tl přes 150 do 200 mm při překopech strojně pl do 15 m2 | m2 | 46.24 | 304 | 0 | 0 | 0
113107445 | Odstranění podkladu živičných tl přes 200 do 250 mm při překopech strojně pl do 15 m2 | m2 | 46.24 | 393 | 0 | 0 | 0
113107446 | Odstranění podkladu živičných tl přes 250 do 300 mm při překopech strojně pl do 15 m2 | m2 | 46.24 | 465 | 0 | 0 | 0
113107511 | Odstranění podkladu z kameniva těženého tl do 100 mm při překopech strojně pl přes 15 m2 | m2 | 46.24 | 36.6 | 0 | 0 | 0
113107512 | Odstranění podkladu z kameniva těženého tl přes 100 do 200 mm při překopech strojně pl přes 15 m2 | m2 | 46.24 | 55.6 | 0 | 0 | 0
113107513 | Odstranění podkladu z kameniva těženého tl přes 200 do 300 mm při překopech strojně pl přes 15 m2 | m2 | 46.24 | 91.1 | 0 | 0 | 0
113107521 | Odstranění podkladu z kameniva drceného tl do 100 mm při překopech strojně pl přes 15 m2 | m2 | 46.24 | 63.7 | 0 | 0 | 0
113107522 | Odstranění podkladu z kameniva drceného tl přes 100 do 200 mm při překopech strojně pl přes 15 m2 | m2 | 46.24 | 93.4 | 0 | 0 | 0
113107523 | Odstranění podkladu z kameniva drceného tl přes 200 do 300 mm při překopech strojně pl přes 15 m2 | m2 | 46.24 | 136 | 0 | 0 | 0
113107524 | Odstranění podkladu z kameniva drceného tl přes 300 do 400 mm při překopech strojně pl přes 15 m2 | m2 | 46.24 | 189 | 0 | 0 | 0
113107525 | Odstranění podkladu z kameniva drceného tl přes 400 do 500 mm při překopech strojně pl přes 15 m2 | m2 | 46.24 | 237 | 0 | 0 | 0
113107530 | Odstranění podkladu z betonu prostého tl do 100 mm při překopech strojně pl přes 15 m2 | m2 | 46.24 | 258 | 0 | 0 | 0
113107531 | Odstranění podkladu z betonu prostého tl přes 100 do 150 mm při překopech strojně pl přes 15 m2 | m2 | 46.24 | 315 | 0 | 0 | 0
113107532 | Odstranění podkladu z betonu prostého tl přes 150 do 300 mm při překopech strojně pl přes 15 m2 | m2 | 46.24 | 561 | 0 | 0 | 0
113107533 | Odstranění podkladu z betonu prostého tl přes 300 do 400 mm při překopech strojně pl přes 15 m2 | m2 | 46.24 | 679 | 0 | 0 | 0
113107534 | Odstranění podkladu z betonu prostého tl přes 400 do 500 mm při překopech strojně pl přes 15 m2 | m2 | 46.24 | 880 | 0 | 0 | 0
113107541 | Odstranění podkladu živičných tl 50 mm při překopech strojně pl přes 15 m2 | m2 | 46.24 | 75.9 | 0 | 0 | 0
113107542 | Odstranění podkladu živičných tl přes 50 do 100 mm při překopech strojně pl přes 15 m2 | m2 | 46.24 | 108 | 0 | 0 | 0
113107543 | Odstranění podkladu živičných tl přes 100 do 150 mm při překopech strojně pl přes 15 m2 | m2 | 46.24 | 180 | 0 | 0 | 0
113107544 | Odstranění podkladu živičných tl přes 150 do 200 mm při překopech strojně pl přes 15 m2 | m2 | 46.24 | 256 | 0 | 0 | 0
113107545 | Odstranění podkladu živičných tl přes 200 do 250 mm při překopech strojně pl přes 15 m2 | m2 | 46.24 | 324 | 0 | 0 | 0
113107546 | Odstranění podkladu živičných tl přes 250 do 300 mm při překopech strojně pl přes 15 m2 | m2 | 46.24 | 391 | 0 | 0 | 0
113107111 | Odstranění podkladu z kameniva těženého tl do 100 mm ručně | m2 | 46.24 | 133 | 0 | 0 | 0
113107112 | Odstranění podkladu z kameniva těženého tl přes 100 do 200 mm ručně | m2 | 46.24 | 193 | 0 | 0 | 0
113107113 | Odstranění podkladu z kameniva těženého tl přes 200 do 300 mm ručně | m2 | 46.24 | 310 | 0 | 0 | 0
113107121 | Odstranění podkladu z kameniva drceného tl do 100 mm ručně | m2 | 46.24 | 249 | 0 | 0 | 0
113107122 | Odstranění podkladu z kameniva drceného tl přes 100 do 200 mm ručně | m2 | 46.24 | 374 | 0 | 0 | 0
113107123 | Odstranění podkladu z kameniva drceného tl přes 200 do 300 mm ručně | m2 | 46.24 | 623 | 0 | 0 | 0
113107124 | Odstranění podkladu z kameniva drceného tl přes 300 do 400 mm ručně | m2 | 46.24 | 739 | 0 | 0 | 0
113107125 | Odstranění podkladu z kameniva drceného tl přes 400 do 500 mm ručně | m2 | 46.24 | 950 | 0 | 0 | 0
113107126 | Odstranění podkladu z kameniva drceného se štětem tl 450 mm ručně | m2 | 46.24 | 739 | 0 | 0 | 0
113107130 | Odstranění podkladu z betonu prostého tl do 100 mm ručně | m2 | 46.24 | 661 | 0 | 0 | 0
113107131 | Odstranění podkladu z betonu prostého tl přes 100 do 150 mm ručně | m2 | 46.24 | 727 | 0 | 0 | 0
113107132 | Odstranění podkladu z betonu prostého tl přes 150 do 300 mm ručně | m2 | 46.24 | 1230 | 0 | 0 | 0
113107133 | Odstranění podkladu z betonu prostého tl přes 300 do 400 mm ručně | m2 | 46.24 | 1470 | 0 | 0 | 0
113107134 | Odstranění podkladu z betonu prostého tl přes 400 do 500 mm ručně | m2 | 46.24 | 1910 | 0 | 0 | 0
113107135 | Odstranění podkladu z betonu vyztuženého sítěmi tl do 100 mm ručně | m2 | 46.24 | 760 | 0 | 0 | 0
113107136 | Odstranění podkladu z betonu vyztuženého sítěmi tl přes 100 do 150 mm ručně | m2 | 46.24 | 900 | 0 | 0 | 0
113107137 | Odstranění podkladu z betonu vyztuženého sítěmi tl přes 150 do 300 mm ručně | m2 | 46.24 | 1410 | 0 | 0 | 0
113107138 | Odstranění podkladu z betonu vyztuženého sítěmi tl přes 300 do 400 mm ručně | m2 | 46.24 | 1690 | 0 | 0 | 0
113107139 | Odstranění podkladu z betonu vyztuženého sítěmi tl přes 400 do 500 mm ručně | m2 | 46.24 | 2200 | 0 | 0 | 0
113107141 | Odstranění podkladu živičného tl 50 mm ručně | m2 | 46.24 | 118 | 0 | 0 | 0
113107142 | Odstranění podkladu živičného tl přes 50 do 100 mm ručně | m2 | 46.24 | 222 | 0 | 0 | 0
113107143 | Odstranění podkladu živičného tl přes 100 do 150 mm ručně | m2 | 46.24 | 370 | 0 | 0 | 0
113107144 | Odstranění podkladu živičného tl přes 150 do 200 mm ručně | m2 | 46.24 | 518 | 0 | 0 | 0
113107145 | Odstranění podkladu živičného tl přes 200 do 250 mm ručně | m2 | 46.24 | 666 | 0 | 0 | 0
113107146 | Odstranění podkladu živičného tl přes 250 do 300 mm ručně | m2 | 46.24 | 814 | 0 | 0 | 0
113107151 | Odstranění podkladu z kameniva těženého tl do 100 mm strojně pl přes 50 do 200 m2 | m2 | 21.39 | 25.3 | 0 | 0 | 0
113107152 | Odstranění podkladu z kameniva těženého tl přes 100 do 200 mm strojně pl přes 50 do 200 m2 | m2 | 21.39 | 36.7 | 0 | 0 | 0
113107153 | Odstranění podkladu z kameniva těženého tl přes 200 do 300 mm strojně pl přes 50 do 200 m2 | m2 | 21.39 | 59.2 | 0 | 0 | 0
113107161 | Odstranění podkladu z kameniva drceného tl do 100 mm strojně pl přes 50 do 200 m2 | m2 | 21.39 | 41.3 | 0 | 0 | 0
113107162 | Odstranění podkladu z kameniva drceného tl přes 100 do 200 mm strojně pl přes 50 do 200 m2 | m2 | 21.39 | 60.1 | 0 | 0 | 0
113107163 | Odstranění podkladu z kameniva drceného tl přes 200 do 300 mm strojně pl přes 50 do 200 m2 | m2 | 21.39 | 89.2 | 0 | 0 | 0
113107164 | Odstranění podkladu z kameniva drceného tl přes 300 do 400 mm strojně pl přes 50 do 200 m2 | m2 | 21.39 | 122 | 0 | 0 | 0
113107165 | Odstranění podkladu z kameniva drceného tl přes 400 do 500 mm strojně pl přes 50 do 200 m2 | m2 | 21.39 | 154 | 0 | 0 | 0
113107166 | Odstranění podkladu z kameniva drceného se štětem tl přes 250 do 450 mm strojně pl přes 50 do 200 m2 | m2 | 21.39 | 122 | 0 | 0 | 0
113107170 | Odstranění podkladu z betonu prostého tl do 100 mm strojně pl přes 50 do 200 m2 | m2 | 46.24 | 173 | 0 | 0 | 0
113107171 | Odstranění podkladu z betonu prostého tl přes 100 do 150 mm strojně pl přes 50 do 200 m2 | m2 | 46.24 | 210 | 0 | 0 | 0
113107172 | Odstranění podkladu z betonu prostého tl přes 150 do 300 mm strojně pl přes 50 do 200 m2 | m2 | 46.24 | 369 | 0 | 0 | 0
113107173 | Odstranění podkladu z betonu prostého tl přes 300 do 400 mm strojně pl přes 50 do 200 m2 | m2 | 46.24 | 442 | 0 | 0 | 0
113107174 | Odstranění podkladu z betonu prostého tl přes 400 do 500 mm strojně pl přes 50 do 200 m2 | m2 | 46.24 | 575 | 0 | 0 | 0
113107175 | Odstranění podkladu z betonu vyztuženého sítěmi tl do 100 mm strojně pl přes 50 do 200 m2 | m2 | 21.39 | 202 | 0 | 0 | 0
113107176 | Odstranění podkladu z betonu vyztuženého sítěmi tl přes 100 do 150 mm strojně pl přes 50 do 200 m2 | m2 | 21.39 | 240 | 0 | 0 | 0
113107177 | Odstranění podkladu z betonu vyztuženého sítěmi tl přes 150 do 300 mm strojně pl přes 50 do 200 m2 | m2 | 21.39 | 416 | 0 | 0 | 0
113107178 | Odstranění podkladu z betonu vyztuženého sítěmi tl přes 300 do 400 mm strojně pl přes 50 do 200 m2 | m2 | 21.39 | 500 | 0 | 0 | 0
113107179 | Odstranění podkladu z betonu vyztuženého sítěmi tl přes 400 do 500 mm strojně pl přes 50 do 200 m2 | m2 | 21.39 | 650 | 0 | 0 | 0
113107181 | Odstranění podkladu živičného tl do 50 mm strojně pl přes 50 do 200 m2 | m2 | 46.24 | 49.4 | 0 | 0 | 0
113107182 | Odstranění podkladu živičného tl přes 50 do 100 mm strojně pl přes 50 do 200 m2 | m2 | 46.24 | 71 | 0 | 0 | 0
113107183 | Odstranění podkladu živičného tl přes 100 do 150 mm strojně pl přes 50 do 200 m2 | m2 | 46.24 | 118 | 0 | 0 | 0
113107184 | Odstranění podkladu živičného tl přes 150 do 200 mm strojně pl přes 50 do 200 m2 | m2 | 46.24 | 164 | 0 | 0 | 0
113107185 | Odstranění podkladu živičného tl přes 200 do 250 mm strojně pl přes 50 do 200 m2 | m2 | 46.24 | 212 | 0 | 0 | 0
113107186 | Odstranění podkladu živičného tl přes 250 do 300 mm strojně pl přes 50 do 200 m2 | m2 | 46.24 | 254 | 0 | 0 | 0
113106511 | Rozebrání dlažeb vozovek z velkých kostek s ložem z kameniva strojně pl přes 200 m2 | m2 | 136.68 | 33.6 | 0 | 0 | 0
113106512 | Rozebrání dlažeb vozovek z velkých kostek s ložem ze živice strojně pl přes 200 m2 | m2 | 136.68 | 36.5 | 0 | 0 | 0
113106521 | Rozebrání dlažeb vozovek z drobných kostek s ložem z kameniva strojně pl přes 200 m2 | m2 | 136.68 | 24.9 | 0 | 0 | 0
113106571 | Rozebrání dlažeb vozovek ze zámkové dlažby s ložem z kameniva strojně pl přes 200 m2 | m2 | 136.68 | 29.4 | 0 | 0 | 0
113106581 | Rozebrání dlažeb vozovek z plastových nebo pryžových dlaždic lože z kameniva strojně pl přes 200 m2 | m2 | 136.68 | 20.3 | 0 | 0 | 0
113107221 | Odstranění podkladu z kameniva drceného tl do 100 mm strojně pl přes 200 m2 | m2 | 136.68 | 29.5 | 0 | 0 | 0
113107222 | Odstranění podkladu z kameniva drceného tl přes 100 do 200 mm strojně pl přes 200 m2 | m2 | 136.68 | 43.1 | 0 | 0 | 0
113107223 | Odstranění podkladu z kameniva drceného tl přes 200 do 300 mm strojně pl přes 200 m2 | m2 | 136.68 | 64.8 | 0 | 0 | 0
113107224 | Odstranění podkladu z kameniva drceného tl přes 300 do 400 mm strojně pl přes 200 m2 | m2 | 136.68 | 87 | 0 | 0 | 0
113107225 | Odstranění podkladu z kameniva drceného tl přes 400 do 500 mm strojně pl přes 200 m2 | m2 | 136.68 | 111 | 0 | 0 | 0
113107230 | Odstranění podkladu z betonu prostého tl do 100 mm strojně pl přes 200 m2 | m2 | 136.68 | 125 | 0 | 0 | 0
113107231 | Odstranění podkladu z betonu prostého tl přes 100 do 150 mm strojně pl přes 200 m2 | m2 | 136.68 | 150 | 0 | 0 | 0
113107232 | Odstranění podkladu z betonu prostého tl přes 150 do 300 mm strojně pl přes 200 m2 | m2 | 136.68 | 264 | 0 | 0 | 0
113107233 | Odstranění podkladu z betonu prostého tl přes 300 do 400 mm strojně pl přes 200 m2 | m2 | 136.68 | 316 | 0 | 0 | 0
113107234 | Odstranění podkladu z betonu prostého tl přes 400 do 500 mm strojně pl přes 200 m2 | m2 | 136.68 | 411 | 0 | 0 | 0
113107241 | Odstranění podkladu živičného tl 50 mm strojně pl přes 200 m2 | m2 | 136.68 | 35.4 | 0 | 0 | 0
113107242 | Odstranění podkladu živičného tl přes 50 do 100 mm strojně pl přes 200 m2 | m2 | 136.68 | 51 | 0 | 0 | 0
113107243 | Odstranění podkladu živičného tl přes 100 do 150 mm strojně pl přes 200 m2 | m2 | 136.68 | 85.2 | 0 | 0 | 0
113107244 | Odstranění podkladu živičného tl přes 150 do 200 mm strojně pl přes 200 m2 | m2 | 136.68 | 118 | 0 | 0 | 0
113107245 | Odstranění podkladu živičného tl přes 200 do 250 mm strojně pl přes 200 m2 | m2 | 136.68 | 152 | 0 | 0 | 0
113107246 | Odstranění podkladu živičného tl přes 250 do 300 mm strojně pl přes 200 m2 | m2 | 136.68 | 186 | 0 | 0 | 0
113154111 | Frézování živičného krytu tl do 30 mm pruh š 0,5 m pl do 500 m2 bez překážek v trase | m2 | 21.39 | 159 | 0 | 0 | 0
113154112 | Frézování živičného krytu tl 40 mm pruh š 0,5 m pl do 500 m2 bez překážek v trase | m2 | 21.39 | 174 | 0 | 0 | 0
113154113 | Frézování živičného krytu tl 50 mm pruh š 0,5 m pl do 500 m2 bez překážek v trase | m2 | 21.39 | 191 | 0 | 0 | 0
113154114 | Frézování živičného krytu tl 100 mm pruh š 0,5 m pl do 500 m2 bez překážek v trase | m2 | 21.39 | 243 | 0 | 0 | 0
113154121 | Frézování živičného krytu tl do 30 mm pruh š přes 0,5 do 1 m pl do 500 m2 bez překážek v trase | m2 | 21.39 | 99.2 | 0 | 0 | 0
113154122 | Frézování živičného krytu tl 40 mm pruh š přes 0,5 do 1 m pl do 500 m2 bez překážek v trase | m2 | 21.39 | 108 | 0 | 0 | 0
113154123 | Frézování živičného krytu tl 50 mm pruh š přes 0,5 do 1 m pl do 500 m2 bez překážek v trase | m2 | 21.39 | 119 | 0 | 0 | 0
113154124 | Frézování živičného krytu tl 100 mm pruh š přes 0,5 do 1 m pl do 500 m2 bez překážek v trase | m2 | 21.39 | 156 | 0 | 0 | 0
113155253 | Frézování betonového krytu tl 50 mm pruh š přes 0,5 do 1 m pl přes 500 do 1000 m2 s překážkami v trase | m2 | 21.39 | 179 | 0 | 0 | 0
113155254 | Frézování betonového krytu tl 100 mm pruh š přes 0,5 do 1 m pl přes 500 do 1000 m2 s překážkami v trase | m2 | 21.39 | 242 | 0 | 0 | 0
113155263 | Frézování betonového krytu tl 50 mm pruh š přes 1 do 2 m pl přes 500 do 1000 m2 s překážkami v trase | m2 | 21.39 | 147 | 0 | 0 | 0
113155264 | Frézování betonového krytu tl 100 mm pruh š přes 1 do 2 m pl přes 500 do 1000 m2 s překážkami v trase | m2 | 21.39 | 223 | 0 | 0 | 0
113201111 | Vytrhání obrub chodníkových ležatých | m | 817.87 | 122 | 0 | 0 | 0
113201112 | Vytrhání obrub silničních ležatých | m | 817.87 | 146 | 0 | 0 | 0
113202111 | Vytrhání obrub krajníků obrubníků stojatých | m | 21.39 | 71.6 | 0 | 0 | 0
113203111 | Vytrhání obrub z dlažebních kostek | m | 21.39 | 79 | 0 | 0 | 0
113204111 | Vytrhání obrub záhonových | m | 817.87 | 51 | 0 | 0 | 0
115001101 | Převedení vody potrubím DN do 100 | m | 10.98 | 384 | 0 | 0 | 0
115001102 | Převedení vody potrubím DN přes 100 do 150 | m | 10.98 | 559 | 0 | 0 | 0
115101201 | Čerpání vody na dopravní výšku do 10 m průměrný přítok do 500 l/min | hod | 644.47 | 88.5 | 0 | 0 | 0
115101301 | Pohotovost čerpací soupravy pro dopravní výšku do 10 m přítok do 500 l/min | den | 324.26 | 47.5 | 0 | 0 | 0
119001401 | Dočasné zajištění potrubí ocelového nebo litinového DN do 200 mm | m | 213.86 | 390 | 0 | 0 | 0
119001402 | Dočasné zajištění potrubí ocelového nebo litinového DN přes 200 do 500 mm | m | 155.48 | 609 | 0 | 0 | 0
119001411 | Dočasné zajištění potrubí betonového, ŽB nebo kameninového DN do 200 mm | m | 219.64 | 493 | 0 | 0 | 0
119001412 | Dočasné zajištění potrubí betonového, ŽB nebo kameninového DN přes 200 do 500 mm | m | 205.19 | 609 | 0 | 0 | 0
119001421 | Dočasné zajištění kabelů a kabelových tratí ze 3 volně ložených kabelů | m | 228.31 | 313 | 0 | 0 | 0
119001422 | Dočasné zajištění kabelů a kabelových tratí z 6 volně ložených kabelů | m | 213.86 | 424 | 0 | 0 | 0
119001423 | Dočasné zajištění kabelů a kabelových tratí z více než 6 volně ložených kabelů | m | 215.59 | 672 | 0 | 0 | 0
131113131 | Hloubení jam do 10 m3 v soudržných horninách třídy těžitelnosti I skupiny 1 a 2 při překopech inženýrských sítí ručně | m3 | 68.48 | 919 | 0 | 0 | 0
131113132 | Hloubení jam do 10 m3 v nesoudržných horninách třídy těžitelnosti I skupiny 1 a 2 při překopech inženýrských sítí ručně | m3 | 68.48 | 991 | 0 | 0 | 0
131113701 | Hloubení nezapažených jam v soudržných horninách třídy těžitelnosti I skupiny 1 a 2 ručně | m3 | 6.5 | 691 | 0 | 0 | 0
131113702 | Hloubení nezapažených jam v nesoudržných horninách třídy těžitelnosti I skupiny 1 a 2 ručně | m3 | 6.5 | 740 | 0 | 0 | 0
131113711 | Hloubení zapažených jam v soudržných horninách třídy těžitelnosti I skupiny 1 a 2 ručně | m3 | 6.5 | 861 | 0 | 0 | 0
131113712 | Hloubení zapažených jam v nesoudržných horninách třídy těžitelnosti I skupiny 1 a 2 ručně | m3 | 6.5 | 922 | 0 | 0 | 0
131151021 | Hloubení jam do 15 m3 zapažených v hornině třídy těžitelnosti I skupiny 1 a 2 při překopech inženýrských sítí strojně | m3 | 19.07 | 702 | 0 | 0 | 0
131153101 | Hloubení jam nezapažených v hornině třídy těžitelnosti I skupiny 1 a 2 objem do 20 m3 strojně v omezeném prostoru | m3 | 172.27 | 452 | 0 | 0 | 0
131153102 | Hloubení jam nezapažených v hornině třídy těžitelnosti I skupiny 1 a 2 objem do 50 m3 strojně v omezeném prostoru | m3 | 172.27 | 323 | 0 | 0 | 0
131153103 | Hloubení jam nezapažených v hornině třídy těžitelnosti I skupiny 1 a 2 objem do 100 m3 strojně v omezeném prostoru | m3 | 172.27 | 243 | 0 | 0 | 0
131153104 | Hloubení jam nezapažených v hornině třídy těžitelnosti I skupiny 1 a 2 objem přes 100 m3 strojně v omezeném prostoru | m3 | 172.27 | 198 | 0 | 0 | 0
131153201 | Hloubení jam zapažených v hornině třídy těžitelnosti I skupiny 1 a 2 objem do 20 m3 strojně v omezeném prostoru | m3 | 170.26 | 707 | 0 | 0 | 0
131153202 | Hloubení jam zapažených v hornině třídy těžitelnosti I skupiny 1 a 2 objem do 50 m3 strojně v omezeném prostoru | m3 | 170.26 | 493 | 0 | 0 | 0
131153203 | Hloubení jam zapažených v hornině třídy těžitelnosti I skupiny 1 a 2 objem do 100 m3 strojně v omezeném prostoru | m3 | 170.26 | 387 | 0 | 0 | 0
131153204 | Hloubení jam zapažených v hornině třídy těžitelnosti I skupiny 1 a 2 objem přes 100 m3 strojně v omezeném prostoru | m3 | 170.26 | 320 | 0 | 0 | 0
131157021 | Hloubení jam do 15 m3 zapažených v hornině třídy těžitelnosti I skupiny 1 a 2 při překopech inženýrských sítí strojně v omezeném prostoru | m3 | 19.07 | 799 | 0 | 0 | 0
131157121 | Hloubení jam do 15 m3 nezapažených v hornině třídy těžitelnosti I skupiny 1 a 2 při překopech inženýrských sítí strojně v omezeném prostoru | m3 | 19.07 | 468 | 0 | 0 | 0
131213701 | Hloubení nezapažených jam v soudržných horninách třídy těžitelnosti I skupiny 3 ručně | m3 | 343.79 | 1120 | 0 | 0 | 0
131213702 | Hloubení nezapažených jam v nesoudržných horninách třídy těžitelnosti I skupiny 3 ručně | m3 | 343.79 | 1200 | 0 | 0 | 0
131213711 | Hloubení zapažených jam v soudržných horninách třídy těžitelnosti I skupiny 3 ručně | m3 | 343.79 | 1390 | 0 | 0 | 0
131213712 | Hloubení zapažených jam v nesoudržných horninách třídy těžitelnosti I skupiny 3 ručně | m3 | 343.79 | 1500 | 0 | 0 | 0
131251104 | Hloubení jam nezapažených v hornině třídy těžitelnosti I skupiny 3 objem do 500 m3 strojně | m3 | 376.86 | 218 | 0 | 0 | 0
131313701 | Hloubení nezapažených jam v soudržných horninách třídy těžitelnosti II skupiny 4 ručně | m3 | 18.84 | 1560 | 0 | 0 | 0
131313702 | Hloubení nezapažených jam v nesoudržných horninách třídy těžitelnosti II skupiny 4 ručně | m3 | 18.84 | 1690 | 0 | 0 | 0
131313711 | Hloubení zapažených jam v soudržných horninách třídy těžitelnosti II skupiny 4 ručně | m3 | 18.84 | 1940 | 0 | 0 | 0
131313712 | Hloubení zapažených jam v nesoudržných horninách třídy těžitelnosti II skupiny 4 ručně | m3 | 18.84 | 2100 | 0 | 0 | 0
131351301 | Hloubení jam nezapažených v hornině třídy těžitelnosti II skupiny 4 objem do 20 m3 strojně v omezeném prostoru | m3 | 172.27 | 906 | 0 | 0 | 0
131351302 | Hloubení jam nezapažených v hornině třídy těžitelnosti II skupiny 4 objem do 50 m3 strojně v omezeném prostoru | m3 | 172.27 | 685 | 0 | 0 | 0
131351303 | Hloubení jam nezapažených v hornině třídy těžitelnosti II skupiny 4 objem do 100 m3 strojně v omezeném prostoru | m3 | 172.27 | 522 | 0 | 0 | 0
131353104 | Hloubení jam nezapažených v hornině třídy těžitelnosti II skupiny 4 objem přes 100 m3 strojně v omezeném prostoru | m3 | 376.86 | 432 | 0 | 0 | 0
131353201 | Hloubení jam zapažených v hornině třídy těžitelnosti II skupiny 4 objem 20 m3 strojně v omezeném prostoru | m3 | 10.11 | 1540 | 0 | 0 | 0
131353202 | Hloubení jam zapažených v hornině třídy těžitelnosti II skupiny 4 objem do 50 m3 strojně v omezeném prostoru | m3 | 10.11 | 1170 | 0 | 0 | 0
131353203 | Hloubení jam zapažených v hornině třídy těžitelnosti II skupiny 4 objem do 100 m3 strojně v omezeném prostoru | m3 | 10.11 | 900 | 0 | 0 | 0
131353204 | Hloubení jam zapažených v hornině třídy těžitelnosti II skupiny 4 objem přes 100 m3 strojně v omezeném prostoru | m3 | 83.23 | 742 | 0 | 0 | 0
131357021 | Hloubení jam do 15 m3 zapažených v hornině třídy těžitelnosti II skupiny 4 při překopech inženýrských sítí strojně v omezeném prostoru | m3 | 136.48 | 1700 | 0 | 0 | 0
131357121 | Hloubení jam do 15 m3 nezapažených v hornině třídy těžitelnosti II skupiny 4 při překopech inženýrských sítí strojně v omezeném prostoru | m3 | 136.48 | 950 | 0 | 0 | 0
132112121 | Hloubení zapažených rýh šířky do 800 mm v soudržných horninách třídy těžitelnosti I skupiny 1 a 2 ručně | m3 | 26.01 | 1040 | 0 | 0 | 0
132112122 | Hloubení zapažených rýh šířky do 800 mm v nesoudržných horninách třídy těžitelnosti I skupiny 1 a 2 ručně | m3 | 6.5 | 1130 | 0 | 0 | 0
132112131 | Hloubení nezapažených rýh šířky do 800 mm v soudržných horninách třídy těžitelnosti I skupiny 1 a 2 ručně | m3 | 6.5 | 836 | 0 | 0 | 0
132112221 | Hloubení zapažených rýh šířky do 2000 mm v soudržných horninách třídy těžitelnosti I skupiny 1 a 2 ručně | m3 | 6.5 | 884 | 0 | 0 | 0
132112222 | Hloubení zapažených rýh šířky do 2000 mm v nesoudržných horninách třídy těžitelnosti I skupiny 1 a 2 ručně | m3 | 6.5 | 949 | 0 | 0 | 0
132112231 | Hloubení rýh š do 2000 mm v soudržných horninách třídy těžitelnosti I skupiny 1 a 2 objemu do 10 m3 při překopech inženýrských sítí ručně | m3 | 13 | 1130 | 0 | 0 | 0
132112232 | Hloubení rýh š do 2000 mm v nesoudržných horninách třídy těžitelnosti I skupiny 1 a 2 objemu do 10 m3 při překopech inženýrských sítí ručně | m3 | 13 | 1140 | 0 | 0 | 0
132112331 | Hloubení nezapažených rýh šířky do 2000 mm v soudržných horninách třídy těžitelnosti I skupiny 1 a 2 ručně | m3 | 13 | 708 | 0 | 0 | 0
132112332 | Hloubení nezapažených rýh šířky do 2000 mm v nesoudržných horninách třídy těžitelnosti I skupiny 1 a 2 ručně | m3 | 13 | 759 | 0 | 0 | 0
132151031 | Hloubení rýh zapažených š do 2000 mm v hornině třídy těžitelnosti I skupiny 1 a 2 objemu do 15 m3 při překopech inženýrských sítí strojně | m3 | 1.36 | 937 | 0 | 0 | 0
132151111 | Hloubení rýh nezapažených š do 2000 mm v hornině třídy těžitelnosti I skupiny 1 a 2 objemu do 15 m3 při překopech inženýrských sítí strojně | m3 | 294.61 | 649 | 0 | 0 | 0
132153101 | Hloubení rýh nezapažených š do 800 mm v hornině třídy těžitelnosti I skupiny 1 a 2 objem do 20 m3 strojně v omezeném prostoru | m3 | 16.4 | 690 | 0 | 0 | 0
132153102 | Hloubení rýh nezapažených š do 800 mm v hornině třídy těžitelnosti I skupiny 1 a 2 objem do 50 m3 strojně v omezeném prostoru | m3 | 16.4 | 528 | 0 | 0 | 0
132153103 | Hloubení rýh nezapažených š do 800 mm v hornině třídy těžitelnosti I skupiny 1 a 2 objem do 100 m3 strojně v omezeném prostoru | m3 | 204.75 | 425 | 0 | 0 | 0
132153104 | Hloubení rýh nezapažených š do 800 mm v hornině třídy těžitelnosti I skupiny 1 a 2 objem přes 100 m3 strojně v omezeném prostoru | m3 | 32.95 | 351 | 0 | 0 | 0
132155101 | Hloubení rýh zapažených š do 800 mm v hornině třídy těžitelnosti I skupiny 1 a 2 objem do 20 m3 strojně v omezeném prostoru | m3 | 282.21 | 923 | 0 | 0 | 0
132155102 | Hloubení rýh zapažených š do 800 mm v hornině třídy těžitelnosti I skupiny 1 a 2 objem do 50 m3 strojně v omezeném prostoru | m3 | 282.21 | 705 | 0 | 0 | 0
132155103 | Hloubení rýh zapažených š do 800 mm v hornině třídy těžitelnosti I skupiny 1 a 2 objem do 100 m3 strojně v omezeném prostoru | m3 | 204.75 | 568 | 0 | 0 | 0
132155104 | Hloubení rýh zapažených š do 800 mm v hornině třídy těžitelnosti I skupiny 1 a 2 objem přes 100 m3 strojně v omezeném prostoru | m3 | 32.95 | 469 | 0 | 0 | 0
132157031 | Hloubení rýh zapažených š do 2000 mm v hornině třídy těžitelnosti I skupiny 1 a 2 objemu do 15 m3 při překopech inženýrských sítí strojně v omezeném prostoru | m3 | 282.21 | 1090 | 0 | 0 | 0
132157111 | Hloubení rýh nezapažených š do 2000 mm v hornině třídy těžitelnosti I skupiny 1 a 2 objemu do 15 m3 při překopech inženýrských sítí strojně v omezeném prostoru | m3 | 282.21 | 751 | 0 | 0 | 0
132212121 | Hloubení zapažených rýh šířky do 800 mm v soudržných horninách třídy těžitelnosti I skupiny 3 ručně | m3 | 460.23 | 1740 | 0 | 0 | 0
132212122 | Hloubení zapažených rýh šířky do 800 mm v nesoudržných horninách třídy těžitelnosti I skupiny 3 ručně | m3 | 460.23 | 1880 | 0 | 0 | 0
132212131 | Hloubení nezapažených rýh šířky do 800 mm v soudržných horninách třídy těžitelnosti I skupiny 3 ručně | m3 | 460.23 | 1390 | 0 | 0 | 0
132212132 | Hloubení nezapažených rýh šířky do 800 mm v nesoudržných horninách třídy těžitelnosti I skupiny 3 ručně | m3 | 460.23 | 1510 | 0 | 0 | 0
132212221 | Hloubení zapažených rýh šířky do 2000 mm v soudržných horninách třídy těžitelnosti I skupiny 3 ručně | m3 | 204.75 | 1460 | 0 | 0 | 0
132212222 | Hloubení zapažených rýh šířky do 2000 mm v nesoudržných horninách třídy těžitelnosti I skupiny 3 ručně | m3 | 204.75 | 1570 | 0 | 0 | 0
132212331 | Hloubení nezapažených rýh šířky do 2000 mm v soudržných horninách třídy těžitelnosti I skupiny 3 ručně | m3 | 204.75 | 1170 | 0 | 0 | 0
132212332 | Hloubení nezapažených rýh šířky do 2000 mm v nesoudržných horninách třídy těžitelnosti I skupiny 3 ručně | m3 | 204.75 | 1250 | 0 | 0 | 0
132251251 | Hloubení rýh nezapažených š do 2000 mm v hornině třídy těžitelnosti I skupiny 3 objem do 20 m3 strojně | m3 | 57.22 | 758 | 0 | 0 | 0
132253101 | Hloubení rýh nezapažených š do 800 mm v hornině třídy těžitelnosti I skupiny 3 objem do 20 m3 strojně v omezeném prostoru | m3 | 57.22 | 1220 | 0 | 0 | 0
132253102 | Hloubení rýh nezapažených š do 800 mm v hornině třídy těžitelnosti I skupiny 3 objem do 50 m3 strojně v omezeném prostoru | m3 | 57.22 | 973 | 0 | 0 | 0
132253103 | Hloubení rýh nezapažených š do 800 mm v hornině třídy těžitelnosti I skupiny 3 objem do 100 m3 strojně v omezeném prostoru | m3 | 57.22 | 792 | 0 | 0 | 0
132253104 | Hloubení rýh nezapažených š do 800 mm v hornině třídy těžitelnosti I skupiny 3 objem přes 100 m3 strojně v omezeném prostoru | m3 | 356.05 | 652 | 0 | 0 | 0
132254201 | Hloubení zapažených rýh š do 2000 mm v hornině třídy těžitelnosti I skupiny 3 objem do 20 m3 | m3 | 356.05 | 1110 | 0 | 0 | 0
132255101 | Hloubení rýh zapažených š do 800 mm v hornině třídy těžitelnosti I skupiny 3 objem do 20 m3 strojně v omezeném prostoru | m3 | 57.22 | 1630 | 0 | 0 | 0
132255102 | Hloubení rýh zapažených š do 800 mm v hornině třídy těžitelnosti I skupiny 3 objem do 50 m3 strojně v omezeném prostoru | m3 | 57.22 | 1280 | 0 | 0 | 0
132255103 | Hloubení rýh zapažených š do 800 mm v hornině třídy těžitelnosti I skupiny 3 objem do 100 m3 strojně v omezeném prostoru | m3 | 57.22 | 1040 | 0 | 0 | 0
132255104 | Hloubení rýh zapažených š do 800 mm v hornině třídy těžitelnosti I skupiny 3 objem přes 100 m3 strojně v omezeném prostoru | m3 | 57.22 | 861 | 0 | 0 | 0
132257031 | Hloubení rýh zapažených š do 2000 mm v hornině třídy těžitelnosti I skupiny 3 objemu do 15 m3 při překopech inženýrských sítí strojně v omezeném prostoru | m3 | 356.05 | 1720 | 0 | 0 | 0
132257111 | Hloubení rýh nezapažených š do 2000 mm v hornině třídy těžitelnosti I skupiny 3 objemu do 15 m3 při překopech inženýrských sítí strojně v omezeném prostoru | m3 | 560.05 | 1170 | 0 | 0 | 0
132312121 | Hloubení zapažených rýh šířky do 800 mm v soudržných horninách třídy těžitelnosti II skupiny 4 ručně | m3 | 10.11 | 2430 | 0 | 0 | 0
132312122 | Hloubení zapažených rýh šířky do 800 mm v nesoudržných horninách třídy těžitelnosti II skupiny 4 ručně | m3 | 10.11 | 2610 | 0 | 0 | 0
132312131 | Hloubení nezapažených rýh šířky do 800 mm v soudržných horninách třídy těžitelnosti II skupiny 4 ručně | m3 | 20.22 | 1940 | 0 | 0 | 0
132312132 | Hloubení nezapažených rýh šířky do 800 mm v nesoudržných horninách třídy těžitelnosti II skupiny 4 ručně | m3 | 20.22 | 2090 | 0 | 0 | 0
132312221 | Hloubení zapažených rýh šířky do 2000 mm v soudržných horninách třídy těžitelnosti II skupiny 4 ručně | m3 | 20.22 | 2000 | 0 | 0 | 0
132312222 | Hloubení zapažených rýh šířky do 2000 mm v nesoudržných horninách třídy těžitelnosti II skupiny 4 ručně | m3 | 20.22 | 2370 | 0 | 0 | 0
132312331 | Hloubení nezapažených rýh šířky do 2000 mm v soudržných horninách třídy těžitelnosti II skupiny 4 ručně | m3 | 20.22 | 1600 | 0 | 0 | 0
132312332 | Hloubení nezapažených rýh šířky do 2000 mm v nesoudržných horninách třídy těžitelnosti II skupiny 4 ručně | m3 | 20.22 | 1900 | 0 | 0 | 0
132351251 | Hloubení rýh nezapažených š do 2000 mm v hornině třídy těžitelnosti II skupiny 4 objem do 20 m3 strojně | m3 | 24.28 | 1000 | 0 | 0 | 0
132353101 | Hloubení rýh nezapažených š do 800 mm v hornině třídy těžitelnosti II skupiny 4 objem do 20 m3 strojně v omezeném prostoru | m3 | 24.28 | 1670 | 0 | 0 | 0
132353102 | Hloubení rýh nezapažených š do 800 mm v hornině třídy těžitelnosti II skupiny 4 objem do 50 m3 strojně v omezeném prostoru | m3 | 34.58 | 1330 | 0 | 0 | 0
132353103 | Hloubení rýh nezapažených š do 800 mm v hornině třídy těžitelnosti II skupiny 4 objem do 100 m3 strojně v omezeném prostoru | m3 | 34.58 | 1090 | 0 | 0 | 0
132353104 | Hloubení rýh nezapažených š do 800 mm v hornině třídy těžitelnosti II skupiny 4 objem přes 100 m3 strojně v omezeném prostoru | m3 | 68.69 | 900 | 0 | 0 | 0
132353251 | Hloubení rýh nezapažených š do 2000 mm v hornině třídy těžitelnosti II skupiny 4 objem do 20 m3 strojně v omezeném prostoru | m3 | 24.28 | 1200 | 0 | 0 | 0
132353252 | Hloubení rýh nezapažených š do 2000 mm v hornině třídy těžitelnosti II skupiny 4 objem do 50 m3 strojně v omezeném prostoru | m3 | 34.58 | 942 | 0 | 0 | 0
132353253 | Hloubení rýh nezapažených š do 2000 mm v hornině třídy těžitelnosti II skupiny 4 objem do 100 m3 strojně v omezeném prostoru | m3 | 68.69 | 763 | 0 | 0 | 0
132353254 | Hloubení rýh nezapažených š do 2000 mm v hornině třídy těžitelnosti II skupiny 4 objem přes 100 m3 strojně v omezeném prostoru | m3 | 340.34 | 630 | 0 | 0 | 0
132354201 | Hloubení zapažených rýh š do 2000 mm v hornině třídy těžitelnosti II skupiny 4 objem do 20 m3 | m3 | 24.28 | 1490 | 0 | 0 | 0
132355101 | Hloubení rýh zapažených š do 800 mm v hornině třídy těžitelnosti II skupiny 4 objem do 20 m3 strojně v omezeném prostoru | m3 | 24.28 | 2220 | 0 | 0 | 0
132355102 | Hloubení rýh zapažených š do 800 mm v hornině třídy těžitelnosti II skupiny 4 objem do 50 m3 strojně v omezeném prostoru | m3 | 34.58 | 1760 | 0 | 0 | 0
132355103 | Hloubení rýh zapažených š do 800 mm v hornině třídy těžitelnosti II skupiny 4 objem do 100 m3 strojně v omezeném prostoru | m3 | 34.58 | 1440 | 0 | 0 | 0
132355104 | Hloubení rýh zapažených š do 800 mm v hornině třídy těžitelnosti II skupiny 4 objem přes 100 m3 strojně v omezeném prostoru | m3 | 340.34 | 1190 | 0 | 0 | 0
132355201 | Hloubení zapažených rýh š do 2000 mm v hornině třídy těžitelnosti II skupiny 4 objem do 20 m3 v omezeném prostoru | m3 | 20.22 | 1800 | 0 | 0 | 0
132355202 | Hloubení zapažených rýh š do 2000 mm v hornině třídy těžitelnosti II skupiny 4 objem do 50 m3 v omezeném prostoru | m3 | 20.22 | 1400 | 0 | 0 | 0
132355203 | Hloubení zapažených rýh š do 2000 mm v hornině třídy těžitelnosti II skupiny 4 objem do 100 m3 v omezeném prostoru | m3 | 20.22 | 1130 | 0 | 0 | 0
132355204 | Hloubení zapažených rýh š do 2000 mm v hornině třídy těžitelnosti II skupiny 4 objem přes 100 m3 v omezeném prostoru | m3 | 20.22 | 936 | 0 | 0 | 0
132357031 | Hloubení rýh zapažených š do 2000 mm v hornině třídy těžitelnosti II skupiny 4 objemu do 15 m3 při překopech inženýrských sítí strojně v omezeném prostoru | m3 | 409.92 | 2260 | 0 | 0 | 0
132357111 | Hloubení rýh nezapažených š do 2000 mm v hornině třídy těžitelnosti II skupiny 4 objemu do 15 m3 při překopech inženýrských sítí strojně v omezeném prostoru | m3 | 350.5 | 1560 | 0 | 0 | 0
133111011 | Hloubení šachet v soudržných horninách třídy těžitelnosti I skupiny 1 a 2 při překopech inženýrských sítí objemu do 10 m3 ručně | m3 | 6.97 | 1450 | 0 | 0 | 0
133111012 | Hloubení šachet v nesoudržných horninách třídy těžitelnosti I skupiny 1 a 2 při překopech inženýrských sítí objemu do 10 m3 ručně | m3 | 6.97 | 1490 | 0 | 0 | 0
133112811 | Hloubení nezapažených šachet v hornině třídy těžitelnosti I skupiny 1 a 2 plocha výkopu do 4 m2 ručně | m3 | 6.97 | 1120 | 0 | 0 | 0
133112812 | Hloubení nezapažených šachet v hornině třídy těžitelnosti I skupiny 1 a 2 plocha výkopu přes 4 do 20 m2 ručně | m3 | 6.97 | 1050 | 0 | 0 | 0
133112821 | Hloubení zapažených šachet v hornině třídy těžitelnosti I skupiny 1 a 2 plocha výkopu do 4 m2 ručně | m3 | 6.97 | 1390 | 0 | 0 | 0
133112822 | Hloubení zapažených šachet v hornině třídy těžitelnosti I skupiny 1 a 2 plocha výkopu přes 4 do 20 m2 ručně | m3 | 6.97 | 1310 | 0 | 0 | 0
133151031 | Hloubení šachet v hornině třídy těžitelnosti I skupiny 1 a 2 objemu do 15 m3 při překopech inženýrských sítí strojně | m3 | 38.84 | 1040 | 0 | 0 | 0
133153101 | Hloubení šachet nezapažených v hornině třídy těžitelnosti I skupiny 1 a 2 objem do 20 m3 v omezeném prostoru | m3 | 15.49 | 859 | 0 | 0 | 0
133153102 | Hloubení šachet nezapažených v hornině třídy těžitelnosti I skupiny 1 a 2 objem do 50 m3 v omezeném prostoru | m3 | 20.81 | 699 | 0 | 0 | 0
133153103 | Hloubení šachet nezapažených v hornině třídy těžitelnosti I skupiny 1 a 2 objem do 100 m3 v omezeném prostoru | m3 | 15.49 | 600 | 0 | 0 | 0
133153104 | Hloubení šachet nezapažených v hornině třídy těžitelnosti I skupiny 1 a 2 objem přes 100 m3 v omezeném prostoru | m3 | 21.96 | 569 | 0 | 0 | 0
133155101 | Hloubení šachet zapažených v hornině třídy těžitelnosti I skupiny 1 a 2 objem do 20 m3 v omezeném prostoru | m3 | 15.49 | 1100 | 0 | 0 | 0
133155102 | Hloubení šachet zapažených v hornině třídy těžitelnosti I skupiny 1 a 2 objem do 50 m3 v omezeném prostoru | m3 | 21.96 | 888 | 0 | 0 | 0
133155103 | Hloubení šachet zapažených v hornině třídy těžitelnosti I skupiny 1 a 2 objem do 100 m3 v omezeném prostoru | m3 | 21.96 | 761 | 0 | 0 | 0
133155104 | Hloubení šachet zapažených v hornině třídy těžitelnosti I skupiny 1 a 2 objem přes 100 m3 v omezeném prostoru | m3 | 20.81 | 699 | 0 | 0 | 0
133157031 | Hloubení šachet v hornině třídy těžitelnosti I skupiny 1 a 2 objemu do 15 m3 při překopech inženýrských sítí strojně v omezeném prostoru | m3 | 15.49 | 1280 | 0 | 0 | 0
133212811 | Hloubení nezapažených šachet v hornině třídy těžitelnosti I skupiny 3 plocha výkopu do 4 m2 ručně | m3 | 61.96 | 2210 | 0 | 0 | 0
133212812 | Hloubení nezapažených šachet v hornině třídy těžitelnosti I skupiny 3 plocha výkopu přes 4 do 20 m2 ručně | m3 | 15.49 | 1860 | 0 | 0 | 0
133212821 | Hloubení zapažených šachet v hornině třídy těžitelnosti I skupiny 3 plocha výkopu do 4 m2 ručně | m3 | 87.86 | 2750 | 0 | 0 | 0
133212822 | Hloubení zapažených šachet v hornině třídy těžitelnosti I skupiny 3 plocha výkopu přes 4 do 20 m2 ručně | m3 | 15.49 | 2320 | 0 | 0 | 0
133253101 | Hloubení šachet nezapažených v hornině třídy těžitelnosti I skupiny 3 objem do 20 m3 v omezeném prostoru | m3 | 12.14 | 1470 | 0 | 0 | 0
133253102 | Hloubení šachet nezapažených v hornině třídy těžitelnosti I skupiny 3 objem do 50 m3 v omezeném prostoru | m3 | 12.14 | 1210 | 0 | 0 | 0
133253103 | Hloubení šachet nezapažených v hornině třídy těžitelnosti I skupiny 3 objem do 100 m3 v omezeném prostoru | m3 | 12.14 | 1020 | 0 | 0 | 0
133253104 | Hloubení šachet nezapažených v hornině třídy těžitelnosti I skupiny 3 objem přes 100 m3 v omezeném prostoru | m3 | 12.14 | 969 | 0 | 0 | 0
133257031 | Hloubení šachet v hornině třídy těžitelnosti I skupiny 3 objemu do 15 m3 při překopech inženýrských sítí strojně v omezeném prostoru | m3 | 87.86 | 2070 | 0 | 0 | 0
133311011 | Hloubení šachet v soudržných horninách třídy těžitelnosti II skupiny 4 při překopech inženýrských sítí objemu do 10 m3 ručně | m3 | 18.44 | 2760 | 0 | 0 | 0
133311012 | Hloubení šachet v nesoudržných horninách třídy těžitelnosti II skupiny 4 při překopech inženýrských sítí objemu do 10 m3 ručně | m3 | 18.44 | 3070 | 0 | 0 | 0
133312811 | Hloubení nezapažených šachet v hornině třídy těžitelnosti II skupiny 4 plocha výkopu do 4 m2 ručně | m3 | 5.49 | 2420 | 0 | 0 | 0
133312812 | Hloubení nezapažených šachet v hornině třídy těžitelnosti II skupiny 4 plocha výkopu přes 4 do 20 m2 ručně | m3 | 12.48 | 2140 | 0 | 0 | 0
133312821 | Hloubení zapažených šachet v hornině třídy těžitelnosti II skupiny 4 plocha výkopu do 4 m2 ručně | m3 | 5.49 | 3010 | 0 | 0 | 0
133312822 | Hloubení zapažených šachet v hornině třídy těžitelnosti II skupiny 4 plocha výkopu přes 4 do 20 m2 ručně | m3 | 5.49 | 2670 | 0 | 0 | 0
133353101 | Hloubení šachet nezapažených v hornině třídy těžitelnosti II skupiny 4 objem do 20 m3 v omezeném prostoru | m3 | 6.97 | 1900 | 0 | 0 | 0
133353102 | Hloubení šachet nezapažených v hornině třídy těžitelnosti II skupiny 4 objem do 50 m3 v omezeném prostoru | m3 | 6.97 | 1530 | 0 | 0 | 0
133353103 | Hloubení šachet nezapažených v hornině třídy těžitelnosti II skupiny 4 objem do 100 m3 v omezeném prostoru | m3 | 6.97 | 1280 | 0 | 0 | 0
133353104 | Hloubení šachet nezapažených v hornině třídy těžitelnosti II skupiny 4 objem přes 100 m3 v omezeném prostoru | m3 | 4.86 | 1210 | 0 | 0 | 0
133355101 | Hloubení šachet zapažených v hornině třídy těžitelnosti II skupiny 4 objem do 20 m3 v omezeném prostoru | m3 | 4.86 | 2470 | 0 | 0 | 0
133355102 | Hloubení šachet zapažených v hornině třídy těžitelnosti II skupiny 4 objem do 50 m3 v omezeném prostoru | m3 | 4.86 | 1990 | 0 | 0 | 0
133355103 | Hloubení šachet zapažených v hornině třídy těžitelnosti II skupiny 4 objem do 100 m3 v omezeném prostoru | m3 | 4.86 | 1660 | 0 | 0 | 0
133355104 | Hloubení šachet zapažených v hornině třídy těžitelnosti II skupiny 4 objem přes 100 m3 v omezeném prostoru | m3 | 4.86 | 1580 | 0 | 0 | 0
133357031 | Hloubení šachet v hornině třídy těžitelnosti II skupiny 4 objemu do 15 m3 při překopech inženýrských sítí strojně v omezeném prostoru | m3 | 57.8 | 2560 | 0 | 0 | 0
139001101 | Příplatek za ztížení vykopávky v blízkosti podzemního vedení | m3 | 819.03 | 546 | 0 | 0 | 0
122151101 | Odkopávky a prokopávky nezapažené v hornině třídy těžitelnosti I skupiny 1 a 2 objem do 20 m3 strojně | m3 | 21.62 | 163 | 0 | 0 | 0
122151103 | Odkopávky a prokopávky nezapažené v hornině třídy těžitelnosti I skupiny 1 a 2 objem do 100 m3 strojně | m3 | 21.62 | 123 | 0 | 0 | 0
122251101 | Odkopávky a prokopávky nezapažené v hornině třídy těžitelnosti I skupiny 3 objem do 20 m3 strojně | m3 | 21.62 | 243 | 0 | 0 | 0
122251102 | Odkopávky a prokopávky nezapažené v hornině třídy těžitelnosti I skupiny 3 objem do 50 m3 strojně | m3 | 21.62 | 207 | 0 | 0 | 0
122251103 | Odkopávky a prokopávky nezapažené v hornině třídy těžitelnosti I skupiny 3 objem do 100 m3 strojně | m3 | 86.47 | 185 | 0 | 0 | 0
122251104 | Odkopávky a prokopávky nezapažené v hornině třídy těžitelnosti I skupiny 3 objem do 500 m3 strojně | m3 | 21.62 | 156 | 0 | 0 | 0
122251105 | Odkopávky a prokopávky nezapažené v hornině třídy těžitelnosti I skupiny 3 objem do 1000 m3 strojně | m3 | 105.89 | 135 | 0 | 0 | 0
122351101 | Odkopávky a prokopávky nezapažené v hornině třídy těžitelnosti II skupiny 4 objem do 20 m3 strojně | m3 | 21.62 | 511 | 0 | 0 | 0
122351102 | Odkopávky a prokopávky nezapažené v hornině třídy těžitelnosti II skupiny 4 objem do 50 m3 strojně | m3 | 21.62 | 428 | 0 | 0 | 0
122351103 | Odkopávky a prokopávky nezapažené v hornině třídy těžitelnosti II skupiny 4 objem do 100 m3 strojně | m3 | 21.62 | 374 | 0 | 0 | 0
122351104 | Odkopávky a prokopávky nezapažené v hornině třídy těžitelnosti II skupiny 4 objem do 500 m3 strojně | m3 | 21.62 | 234 | 0 | 0 | 0
122351105 | Odkopávky a prokopávky nezapažené v hornině třídy těžitelnosti II skupiny 4 objem do 1000 m3 strojně | m3 | 68.68 | 242 | 0 | 0 | 0
130001101 | Příplatek za ztížení vykopávky v blízkosti podzemního vedení | m3 | 1036.93 | 546 | 0 | 0 | 0
130901103 | Bourání kcí v hloubených vykopávkách ze zdiva cihelného nebo smíšeného na MC ručně | m3 | 26.01 | 2920 | 0 | 0 | 0
130901121 | Bourání kcí v hloubených vykopávkách ze zdiva z betonu prostého ručně | m3 | 18.5 | 7090 | 0 | 0 | 0
130901123 | Bourání kcí v hloubených vykopávkách ze zdiva ze ŽB nebo předpjatého ručně | m3 | 18.5 | 13300 | 0 | 0 | 0
131151121 | Hloubení jam do 15 m3 nezapažených v hornině třídy těžitelnosti I skupiny 1 a 2 při překopech inženýrských sítí strojně | m3 | 19.07 | 401 | 0 | 0 | 0
131213131 | Hloubení jam do 10 m3 v soudržných horninách třídy těžitelnosti I skupiny 3 při překopech inženýrských sítí ručně | m3 | 1639.67 | 1380 | 0 | 0 | 0
131213132 | Hloubení jam do 10 m3 v nesoudržných horninách třídy těžitelnosti I skupiny 3 při překopech inženýrských sítí ručně | m3 | 1402 | 1500 | 0 | 0 | 0
131251021 | Hloubení jam do 15 m3 zapažených v hornině třídy těžitelnosti I skupiny 3 při překopech inženýrských sítí strojně | m3 | 1701.63 | 1090 | 0 | 0 | 0
131251100 | Hloubení jam nezapažených v hornině třídy těžitelnosti I skupiny 3 objem do 20 m3 strojně | m3 | 94.21 | 584 | 0 | 0 | 0
131251100 | Hloubení jam nezapažených v hornině třídy těžitelnosti I skupiny 3 objem do 20 m3 strojně | m3 | 94.21 | 584 | 0 | 0 | 0
131251102 | Hloubení jam nezapažených v hornině třídy těžitelnosti I skupiny 3 objem do 50 m3 strojně | m3 | 94.21 | 446 | 0 | 0 | 0
131251103 | Hloubení jam nezapažených v hornině třídy těžitelnosti I skupiny 3 objem do 100 m3 strojně | m3 | 1034.04 | 334 | 0 | 0 | 0
131251105 | Hloubení jam nezapažených v hornině třídy těžitelnosti I skupiny 3 objemu do 1000 m3 strojně | m3 | 376.86 | 186 | 0 | 0 | 0
131251106 | Hloubení jam nezapažených v hornině třídy těžitelnosti I skupiny 3 objem do 5000 m3 strojně | m3 | 680.68 | 149 | 0 | 0 | 0
131251121 | Hloubení jam do 15 m3 nezapažených v hornině třídy těžitelnosti I skupiny 3 při překopech inženýrských sítí strojně | m3 | 1375.18 | 605 | 0 | 0 | 0
131251201 | Hloubení jam zapažených v hornině třídy těžitelnosti I skupiny 3 objem do 20 m3 strojně | m3 | 94.21 | 947 | 0 | 0 | 0
131251202 | Hloubení jam zapažených v hornině třídy těžitelnosti I skupiny 3 objem do 50 m3 strojně | m3 | 94.21 | 709 | 0 | 0 | 0
131251203 | Hloubení jam zapažených v hornině třídy těžitelnosti I skupiny 3 objem do 100 m3 strojně | m3 | 356.63 | 546 | 0 | 0 | 0
131251204 | Hloubení jam zapažených v hornině třídy těžitelnosti I skupiny 3 objem do 500 m3 strojně | m3 | 376.86 | 381 | 0 | 0 | 0
131251205 | Hloubení jam zapažených v hornině třídy těžitelnosti I skupiny 3 objem do 1000 m3 strojně | m3 | 416.16 | 331 | 0 | 0 | 0
131253101 | Hloubení jam nezapažených v hornině třídy těžitelnosti I skupiny 3 objem do 20 m3 strojně v omezeném prostoru | m3 | 258.51 | 700 | 0 | 0 | 0
131253102 | Hloubení jam nezapažených v hornině třídy těžitelnosti I skupiny 3 objem do 50 m3 strojně v omezeném prostoru | m3 | 258.51 | 498 | 0 | 0 | 0
131253103 | Hloubení jam nezapažených v hornině třídy těžitelnosti I skupiny 3 objem do 100 m3 strojně v omezeném prostoru | m3 | 258.51 | 403 | 0 | 0 | 0
131253104 | Hloubení jam nezapažených v hornině třídy těžitelnosti I skupiny 3 objem přes 100 m3 strojně v omezeném prostoru | m3 | 258.51 | 334 | 0 | 0 | 0
131253201 | Hloubení jam zapažených v hornině třídy těžitelnosti I skupiny 3 objem do 20 m3 strojně v omezeném prostoru | m3 | 343.79 | 1170 | 0 | 0 | 0
131253202 | Hloubení jam zapažených v hornině třídy těžitelnosti I skupiny 3 objem do 50 m3 strojně v omezeném prostoru | m3 | 343.79 | 843 | 0 | 0 | 0
131253203 | Hloubení jam zapažených v hornině třídy těžitelnosti I skupiny 3 objem do 100 m3 strojně v omezeném prostoru | m3 | 343.79 | 696 | 0 | 0 | 0
131253204 | Hloubení jam zapažených v hornině třídy těžitelnosti I skupiny 3 objem přes 100 m3 strojně v omezeném prostoru | m3 | 343.79 | 574 | 0 | 0 | 0
131257021 | Hloubení jam do 15 m3 zapažených v hornině třídy těžitelnosti I skupiny 3 při překopech inženýrských sítí strojně v omezeném prostoru | m3 | 1375.18 | 1320 | 0 | 0 | 0
131257121 | Hloubení jam do 15 m3 nezapažených v hornině třídy těžitelnosti I skupiny 3 při překopech inženýrských sítí strojně v omezeném prostoru | m3 | 1043.17 | 714 | 0 | 0 | 0
131313131 | Hloubení jam do 10 m3 v soudržných horninách třídy těžitelnosti II skupiny 4 při překopech inženýrských sítí ručně | m3 | 409.92 | 2170 | 0 | 0 | 0
131313132 | Hloubení jam do 10 m3 v nesoudržných horninách třídy těžitelnosti II skupiny 4 při překopech inženýrských sítí ručně | m3 | 350.5 | 2310 | 0 | 0 | 0
131351021 | Hloubení jam do 15 m3 zapažených v hornině třídy těžitelnosti II skupiny 4 při překopech inženýrských sítí strojně | m3 | 343.79 | 1400 | 0 | 0 | 0
131351102 | Hloubení jam nezapažených v hornině třídy těžitelnosti II skupiny 4 objem do 50 m3 strojně | m3 | 103.4 | 591 | 0 | 0 | 0
131351103 | Hloubení jam nezapažených v hornině třídy těžitelnosti II skupiny 4 objem do 100 m3 strojně | m3 | 206.81 | 453 | 0 | 0 | 0
131351104 | Hloubení jam nezapažených v hornině třídy těžitelnosti II skupiny 4 objem do 500 m3 strojně | m3 | 206.81 | 310 | 0 | 0 | 0
131351105 | Hloubení jam nezapažených v hornině třídy těžitelnosti II skupiny 4 objem do 1000 m3 strojně | m3 | 75.37 | 261 | 0 | 0 | 0
131351106 | Hloubení jam nezapažených v hornině třídy těžitelnosti II skupiny 4 objem do 5000 m3 strojně | m3 | 680.68 | 217 | 0 | 0 | 0
131351121 | Hloubení jam do 15 m3 nezapažených v hornině třídy těžitelnosti II skupiny 4 při překopech inženýrských sítí strojně | m3 | 3825.39 | 796 | 0 | 0 | 0
131351202 | Hloubení jam zapažených v hornině třídy těžitelnosti II skupiny 4 objem do 50 m3 strojně | m3 | 103.4 | 947 | 0 | 0 | 0
131351203 | Hloubení jam zapažených v hornině třídy těžitelnosti II skupiny 4 objem do 100 m3 strojně | m3 | 20.23 | 741 | 0 | 0 | 0
131351204 | Hloubení jam zapažených v hornině třídy těžitelnosti II skupiny 4 objem do 500 m3 strojně | m3 | 37.69 | 507 | 0 | 0 | 0
131351205 | Hloubení jam zapažených v hornině třídy těžitelnosti II skupiny 4 objem do 1000 m3 strojně | m3 | 83.23 | 454 | 0 | 0 | 0
131351206 | Hloubení jam zapažených v hornině třídy těžitelnosti II skupiny 4 objem do 5000 m3 strojně | m3 | 680.68 | 371 | 0 | 0 | 0
131451021 | Hloubení jam do 15 m3 zapažených v hornině třídy těžitelnosti II skupiny 5 při překopech inženýrských sítí strojně | m3 | 425.41 | 2360 | 0 | 0 | 0
132151252 | Hloubení rýh nezapažených š do 2000 mm v hornině třídy těžitelnosti I skupiny 1 a 2 objem do 50 m3 strojně | m3 | 37.69 | 389 | 0 | 0 | 0
132151253 | Hloubení rýh nezapažených š do 2000 mm v hornině třídy těžitelnosti I skupiny 1 a 2 objem do 100 m3 strojně | m3 | 32.95 | 316 | 0 | 0 | 0
132153251 | Hloubení rýh nezapažených š do 2000 mm v hornině třídy těžitelnosti I skupiny 1 a 2 objem do 20 m3 strojně v omezeném prostoru | m3 | 8.23 | 578 | 0 | 0 | 0
132153252 | Hloubení rýh nezapažených š do 2000 mm v hornině třídy těžitelnosti I skupiny 1 a 2 objem do 50 m3 strojně v omezeném prostoru | m3 | 8.23 | 451 | 0 | 0 | 0
132153253 | Hloubení rýh nezapažených š do 2000 mm v hornině třídy těžitelnosti I skupiny 1 a 2 objem do 100 m3 strojně v omezeném prostoru | m3 | 204.75 | 364 | 0 | 0 | 0
132153254 | Hloubení rýh nezapažených š do 2000 mm v hornině třídy těžitelnosti I skupiny 1 a 2 objem přes 100 m3 strojně v omezeném prostoru | m3 | 26.01 | 301 | 0 | 0 | 0
132155201 | Hloubení zapažených rýh š do 2000 mm v hornině třídy těžitelnosti I skupiny 1 a 2 objem do 20 m3 v omezeném prostoru | m3 | 13 | 830 | 0 | 0 | 0
132155202 | Hloubení zapažených rýh š do 2000 mm v hornině třídy těžitelnosti I skupiny 1 a 2 objem do 50 m3 v omezeném prostoru | m3 | 13 | 641 | 0 | 0 | 0
132155203 | Hloubení zapažených rýh š do 2000 mm v hornině třídy těžitelnosti I skupiny 1 a 2 objem do 100 m3 v omezeném prostoru | m3 | 13 | 520 | 0 | 0 | 0
132155204 | Hloubení zapažených rýh š do 2000 mm v hornině třídy těžitelnosti I skupiny 1 a 2 objem přes 100 m3 v omezeném prostoru | m3 | 13 | 429 | 0 | 0 | 0
132212231 | Hloubení rýh š do 2000 mm v soudržných horninách třídy těžitelnosti I skupiny 3 objemu do 10 m3 při překopech inženýrských sítí ručně | m3 | 286.11 | 1610 | 0 | 0 | 0
132212232 | Hloubení rýh š do 2000 mm v nesoudržných horninách třídy těžitelnosti I skupiny 3 objemu do 10 m3 při překopech inženýrských sítí ručně | m3 | 730.01 | 1780 | 0 | 0 | 0
132251031 | Hloubení rýh zapažených š do 2000 mm v hornině třídy těžitelnosti I skupiny 3 objemu do 15 m3 při překopech inženýrských sítí strojně | m3 | 974.95 | 1430 | 0 | 0 | 0
132251111 | Hloubení rýh nezapažených š do 2000 mm v hornině třídy těžitelnosti I skupiny 3 objemu do 15 m3 při překopech inženýrských sítí strojně | m3 | 974.95 | 985 | 0 | 0 | 0
132251252 | Hloubení rýh nezapažených š do 2000 mm v hornině třídy těžitelnosti I skupiny 3 objem do 50 m3 strojně | m3 | 8.23 | 599 | 0 | 0 | 0
132251253 | Hloubení rýh nezapažených š do 2000 mm v hornině třídy těžitelnosti I skupiny 3 objem do 100 m3 strojně | m3 | 8.23 | 482 | 0 | 0 | 0
132251254 | Hloubení rýh nezapažených š do 2000 mm v hornině třídy těžitelnosti I skupiny 3 objem do 500 m3 strojně | m3 | 204.75 | 365 | 0 | 0 | 0
132251255 | Hloubení rýh nezapažených š do 2000 mm v hornině třídy těžitelnosti I skupiny 3 objem do 1000 m3 strojně | m3 | 68.68 | 326 | 0 | 0 | 0
132253251 | Hloubení rýh nezapažených š do 2000 mm v hornině třídy těžitelnosti I skupiny 3 objem do 20 m3 strojně v omezeném prostoru | m3 | 204.75 | 897 | 0 | 0 | 0
132253252 | Hloubení rýh nezapažených š do 2000 mm v hornině třídy těžitelnosti I skupiny 3 objem do 50 m3 strojně v omezeném prostoru | m3 | 257.73 | 706 | 0 | 0 | 0
132253253 | Hloubení rýh nezapažených š do 2000 mm v hornině třídy těžitelnosti I skupiny 3 objem do 100 m3 strojně v omezeném prostoru | m3 | 257.73 | 568 | 0 | 0 | 0
132253254 | Hloubení rýh nezapažených š do 2000 mm v hornině třídy těžitelnosti I skupiny 3 objem přes 100 m3 strojně v omezeném prostoru | m3 | 121.88 | 455 | 0 | 0 | 0
132254202 | Hloubení zapažených rýh š do 2000 mm v hornině třídy těžitelnosti I skupiny 3 objem do 50 m3 | m3 | 204.75 | 867 | 0 | 0 | 0
132254203 | Hloubení zapažených rýh š do 2000 mm v hornině třídy těžitelnosti I skupiny 3 objem do 100 m3 | m3 | 121.88 | 699 | 0 | 0 | 0
132254204 | Hloubení zapažených rýh š do 2000 mm v hornině třídy těžitelnosti I skupiny 3 objem do 500 m3 | m3 | 121.88 | 529 | 0 | 0 | 0
132254205 | Hloubení zapažených rýh š do 2000 mm v hornině třídy těžitelnosti I skupiny 3 objem do 1000 m3 | m3 | 68.68 | 469 | 0 | 0 | 0
132255201 | Hloubení zapažených rýh š do 2000 mm v hornině třídy těžitelnosti I skupiny 3 objem do 20 m3 v omezeném prostoru | m3 | 257.73 | 1330 | 0 | 0 | 0
132255202 | Hloubení zapažených rýh š do 2000 mm v hornině třídy těžitelnosti I skupiny 3 objem do 50 m3 v omezeném prostoru | m3 | 257.73 | 1040 | 0 | 0 | 0
132255203 | Hloubení zapažených rýh š do 2000 mm v hornině třídy těžitelnosti I skupiny 3 objem do 100 m3 v omezeném prostoru | m3 | 257.73 | 835 | 0 | 0 | 0
132255204 | Hloubení zapažených rýh š do 2000 mm v hornině třídy těžitelnosti I skupiny 3 objem přes 100 m3 v omezeném prostoru | m3 | 121.88 | 688 | 0 | 0 | 0
132312231 | Hloubení rýh š do 2000 mm v soudržných horninách třídy těžitelnosti II skupiny 4 objemu do 10 m3 při překopech inženýrských sítí ručně | m3 | 20.23 | 2640 | 0 | 0 | 0
132312232 | Hloubení rýh š do 2000 mm v nesoudržných horninách třídy těžitelnosti II skupiny 4 objemu do 10 m3 při překopech inženýrských sítí ručně | m3 | 20.23 | 2780 | 0 | 0 | 0
132351031 | Hloubení rýh zapažených š do 2000 mm v hornině třídy těžitelnosti II skupiny 4 objemu do 15 m3 při překopech inženýrských sítí strojně | m3 | 20.23 | 1880 | 0 | 0 | 0
132351111 | Hloubení rýh nezapažených š do 2000 mm v hornině třídy těžitelnosti II skupiny 4 objemu do 15 m3 při překopech inženýrských sítí strojně | m3 | 20.23 | 1310 | 0 | 0 | 0
132351252 | Hloubení rýh nezapažených š do 2000 mm v hornině třídy těžitelnosti II skupiny 4 objem do 50 m3 strojně | m3 | 102.37 | 792 | 0 | 0 | 0
132351253 | Hloubení rýh nezapažených š do 2000 mm v hornině třídy těžitelnosti II skupiny 4 objem do 100 m3 strojně | m3 | 121.88 | 644 | 0 | 0 | 0
132351254 | Hloubení rýh nezapažených š do 2000 mm v hornině třídy těžitelnosti II skupiny 4 objem do 500 m3 strojně | m3 | 121.88 | 489 | 0 | 0 | 0
132351255 | Hloubení rýh nezapažených š do 2000 mm v hornině třídy těžitelnosti II skupiny 4 objem do 1000 m3 strojně | m3 | 257.73 | 427 | 0 | 0 | 0
132351256 | Hloubení rýh nezapažených š do 2000 mm v hornině třídy těžitelnosti II skupiny 4 objem do 5000 m3 strojně | m3 | 257.73 | 386 | 0 | 0 | 0
132354202 | Hloubení zapažených rýh š do 2000 mm v hornině třídy těžitelnosti II skupiny 4 objem do 50 m3 | m3 | 121.88 | 1170 | 0 | 0 | 0
132354203 | Hloubení zapažených rýh š do 2000 mm v hornině třídy těžitelnosti II skupiny 4 objem do 100 m3 | m3 | 121.88 | 941 | 0 | 0 | 0
132354204 | Hloubení zapažených rýh š do 2000 mm v hornině třídy těžitelnosti II skupiny 4 objem do 500 m3 | m3 | 121.88 | 716 | 0 | 0 | 0
132354205 | Hloubení zapažených rýh š do 2000 mm v hornině třídy těžitelnosti II skupiny 4 objem do 1000 m3 | m3 | 121.88 | 624 | 0 | 0 | 0
132354206 | Hloubení zapažených rýh š do 2000 mm v hornině třídy těžitelnosti II skupiny 4 objem do 5000 m3 | m3 | 121.88 | 575 | 0 | 0 | 0
133211011 | Hloubení šachet v soudržných horninách třídy těžitelnosti I skupiny 3 při překopech inženýrských sítí objemu do 10 m3 ručně | m3 | 61.96 | 2010 | 0 | 0 | 0
133211012 | Hloubení šachet v nesoudržných horninách třídy těžitelnosti I skupiny 3 při překopech inženýrských sítí objemu do 10 m3 ručně | m3 | 61.96 | 2230 | 0 | 0 | 0
133251031 | Hloubení šachet v hornině třídy těžitelnosti I skupiny 3 objemu do 15 m3 při překopech inženýrských sítí strojně | m3 | 57.8 | 1690 | 0 | 0 | 0
133251101 | Hloubení šachet nezapažených v hornině třídy těžitelnosti I skupiny 3 objem do 20 m3 | m3 | 6.83 | 1210 | 0 | 0 | 0
133251102 | Hloubení šachet nezapažených v hornině třídy těžitelnosti I skupiny 3 objem do 50 m3 | m3 | 6.83 | 991 | 0 | 0 | 0
133251103 | Hloubení šachet nezapažených v hornině třídy těžitelnosti I skupiny 3 objem do 100 m3 | m3 | 6.83 | 829 | 0 | 0 | 0
133254101 | Hloubení šachet zapažených v hornině třídy těžitelnosti I skupiny 3 objem do 20 m3 | m3 | 21.96 | 1550 | 0 | 0 | 0
133254102 | Hloubení šachet zapažených v hornině třídy těžitelnosti I skupiny 3 objem do 50 m3 | m3 | 7.75 | 1270 | 0 | 0 | 0
133254103 | Hloubení šachet zapažených v hornině třídy těžitelnosti I skupiny 3 objem do 100 m3 | m3 | 7.75 | 1060 | 0 | 0 | 0
133255101 | Hloubení šachet zapažených v hornině třídy těžitelnosti I skupiny 3 objem do 20 m3 v omezeném prostoru | m3 | 21.96 | 1880 | 0 | 0 | 0
133255102 | Hloubení šachet zapažených v hornině třídy těžitelnosti I skupiny 3 objem do 50 m3 v omezeném prostoru | m3 | 7.75 | 1540 | 0 | 0 | 0
133255103 | Hloubení šachet zapažených v hornině třídy těžitelnosti I skupiny 3 objem do 100 m3 v omezeném prostoru | m3 | 7.75 | 1300 | 0 | 0 | 0
133255104 | Hloubení šachet zapažených v hornině třídy těžitelnosti I skupiny 3 objem přes 100 m3 v omezeném prostoru | m3 | 6.97 | 1190 | 0 | 0 | 0
133351031 | Hloubení šachet v hornině třídy těžitelnosti II skupiny 4 objemu do 15 m3 při překopech inženýrských sítí strojně | m3 | 21.96 | 2210 | 0 | 0 | 0
133351101 | Hloubení šachet nezapažených v hornině třídy těžitelnosti II skupiny 4 objem do 20 m3 | m3 | 7.75 | 1680 | 0 | 0 | 0
133351102 | Hloubení šachet nezapažených v hornině třídy těžitelnosti II skupiny 4 objem do 50 m3 | m3 | 7.75 | 1380 | 0 | 0 | 0
133351103 | Hloubení šachet nezapažených v hornině třídy těžitelnosti II skupiny 4 objem do 100 m3 | m3 | 6.97 | 1170 | 0 | 0 | 0
133354101 | Hloubení šachet zapažených v hornině třídy těžitelnosti II skupiny 4 objem do 20 m3 | m3 | 7.75 | 2160 | 0 | 0 | 0
133354102 | Hloubení šachet zapažených v hornině třídy těžitelnosti II skupiny 4 objem do 50 m3 | m3 | 7.75 | 1760 | 0 | 0 | 0
133354103 | Hloubení šachet zapažených v hornině třídy těžitelnosti II skupiny 4 objem do 100 m3 | m3 | 21.96 | 1490 | 0 | 0 | 0
141721211 | Řízený zemní protlak délky do 50 m hl do 6 m s protlačením potrubí průměru vrtu do 90 mm v hornině třídy těžitelnosti I a II skupiny 1 až 4 | m | 32.37 | 1330 | 0 | 0 | 0
141721212 | Řízený zemní protlak délky do 50 m hl do 6 m s protlačením potrubí průměru vrtu přes 90 do 110 mm v hornině třídy těžitelnosti I a II skupiny 1 až 4 | m | 22.54 | 1610 | 0 | 0 | 0
141721213 | Řízený zemní protlak délky do 50 m hl do 6 m s protlačením potrubí průměru vrtu přes 110 do 140 mm v hornině třídy těžitelnosti I a II skupiny 1 až 4 | m | 14.45 | 1900 | 0 | 0 | 0
141721214 | Řízený zemní protlak délky do 50 m hl do 6 m s protlačením potrubí průměru vrtu přes 140 do 180 mm v hornině třídy těžitelnosti I a II skupiny 1 až 4 | m | 18.5 | 2190 | 0 | 0 | 0
144161111 | Ražení šachet svislých hl do 15 m I stupeň ražnosti suchá průřez do 10 m2 | m3 | 36.41 | 4770 | 0 | 0 | 0
144161112 | Ražení šachet svislých hl do 15 m I stupeň ražnosti suchá průřez přes 10 do 40 m2 | m3 | 17.92 | 4490 | 0 | 0 | 0
144171111 | Ražení šachet svislých hl do 15 m I stupeň ražnosti mokrá průřez do 10 m2 | m3 | 24.28 | 5320 | 0 | 0 | 0
144171112 | Ražení šachet svislých hl do 15 m I stupeň ražnosti mokrá průřez přes 10 do 40 m2 | m3 | 17.34 | 5010 | 0 | 0 | 0
144261111 | Ražení šachet svislých hl do 15 m II stupeň ražnosti suchá průřez do 10 m2 | m3 | 17.92 | 3100 | 0 | 0 | 0
144261112 | Ražení šachet svislých hl do 15 m II stupeň ražnosti suchá průřez přes 10 do 40 m2 | m3 | 17.34 | 2340 | 0 | 0 | 0
144271111 | Ražení šachet svislých hl do 15 m II stupeň ražnosti mokrá průřez do 10 m2 | m3 | 12.14 | 3520 | 0 | 0 | 0
144271112 | Ražení šachet svislých hl do 15 m II stupeň ražnosti mokrá průřez přes 10 do 40 m2 | m3 | 11.56 | 2670 | 0 | 0 | 0
151101101 | Zřízení příložného pažení a rozepření stěn rýh hl do 2 m | m2 | 65.89 | 146 | 0 | 0 | 0
151101102 | Zřízení příložného pažení a rozepření stěn rýh hl přes 2 do 4 m | m2 | 90.75 | 261 | 0 | 0 | 0
151101111 | Odstranění příložného pažení a rozepření stěn rýh hl do 2 m | m2 | 65.89 | 75.7 | 0 | 0 | 0
151101112 | Odstranění příložného pažení a rozepření stěn rýh hl přes 2 do 4 m | m2 | 90.75 | 115 | 0 | 0 | 0
151101201 | Zřízení příložného pažení stěn výkopu hl do 4 m | m2 | 88.43 | 125 | 0 | 0 | 0
151101202 | Zřízení příložného pažení stěn výkopu hl přes 4 do 8 m | m2 | 13.87 | 209 | 0 | 0 | 0
151101211 | Odstranění příložného pažení stěn hl do 4 m | m2 | 88.43 | 33.3 | 0 | 0 | 0
151101212 | Odstranění příložného pažení stěn hl přes 4 do 8 m | m2 | 13.87 | 60 | 0 | 0 | 0
151101301 | Zřízení rozepření stěn při pažení příložném hl do 4 m | m3 | 110.98 | 62.9 | 0 | 0 | 0
151101302 | Zřízení rozepření stěn při pažení příložném hl přes 4 do 8 m | m3 | 147.39 | 69.6 | 0 | 0 | 0
151101311 | Odstranění rozepření stěn při pažení příložném hl do 4 m | m3 | 110.98 | 13.3 | 0 | 0 | 0
151101312 | Odstranění rozepření stěn při pažení příložném hl přes 4 do 8 m | m3 | 147.39 | 14 | 0 | 0 | 0
151102101 | Zřízení příložného pažení a rozepření stěn rýh do 20 m2 hl do 2 m při překopech inženýrských sítí | m2 | 927.69 | 221 | 0 | 0 | 0
151102102 | Zřízení příložného pažení a rozepření stěn rýh do 20 m2 hl přes 2 do 4 m při překopech inženýrských sítí | m2 | 1108.03 | 389 | 0 | 0 | 0
151102103 | Zřízení příložného pažení a rozepření stěn rýh do 20 m2 hl přes 4 do 8 m při překopech inženýrských sítí | m2 | 17.34 | 529 | 0 | 0 | 0
151102111 | Odstranění příložného pažení a rozepření stěn rýh do 20 m2 hl do 2 m při překopech inženýrských sítí | m2 | 9.01 | 109 | 0 | 0 | 0
151102112 | Odstranění příložného pažení a rozepření stěn rýh do 20 m2 hl přes 2 do 4 m při překopech inženýrských sítí | m2 | 1108.03 | 164 | 0 | 0 | 0
151102113 | Odstranění příložného pažení a rozepření stěn rýh do 20 m2 hl přes 4 do 8 m při překopech inženýrských sítí | m2 | 17.34 | 216 | 0 | 0 | 0
151102201 | Zřízení příložného pažení stěn do 30 m2 výkopu hl do 4 m pro překopy inženýrských sítí | m2 | 860.06 | 174 | 0 | 0 | 0
151102202 | Zřízení příložného pažení stěn do 30 m2 výkopu hl přes 4 do 8 m pro překopy inženýrských sítí | m2 | 36380 | 288 | 0 | 0 | 0
151102211 | Odstranění příložného pažení stěn do 30 m2 hl do 4 m při překopech inženýrských sítí | m2 | 860.06 | 47.3 | 0 | 0 | 0
151102212 | Odstranění příložného pažení stěn do 30 m2 hl přes 4 do 8 m při překopech inženýrských sítí | m2 | 36.41 | 85.9 | 0 | 0 | 0
151102301 | Zřízení rozepření stěn do 30 m3 při pažení příložném hl do 4 m při překopech inženýrských sítí | m3 | 154.33 | 90.9 | 0 | 0 | 0
151102302 | Zřízení rozepření stěn do 30 m3 při pažení příložném hl přes 4 do 8 m při překopech inženýrských sítí | m3 | 21.39 | 101 | 0 | 0 | 0
151102311 | Odstranění rozepření stěn do 30 m3 při pažení příložném hl do 4 m při překopech inženýrských sítí | m3 | 154.33 | 18.2 | 0 | 0 | 0
151102312 | Odstranění rozepření stěn do 30 m3 při pažení příložném hl přes 4 do 8 m při překopech inženýrských sítí | m3 | 21.39 | 20 | 0 | 0 | 0
151102901 | Zřízení příložného pažení stěn do 30 m2 s ponecháním pažin ve výkopu hl do 4 m pro překopy inž sítí | m2 | 9.83 | 2620 | 0 | 0 | 0
151102902 | Zřízení příložného pažení stěn do 30 m2 s ponecháním pažin ve výkopu hl přes 4 do 8 m pro překopy inž sítí | m2 | 9.83 | 3400 | 0 | 0 | 0
151201101 | Zřízení zátažného pažení a rozepření stěn rýh hl do 2 m | m2 | 197.68 | 326 | 0 | 0 | 0
151201102 | Zřízení zátažného pažení a rozepření stěn rýh hl přes 2 do 4 m | m2 | 31.79 | 348 | 0 | 0 | 0
151201111 | Odstranění zátažného pažení a rozepření stěn rýh hl do 2 m | m2 | 197.68 | 68.5 | 0 | 0 | 0
151201112 | Odstranění zátažného pažení a rozepření stěn rýh hl přes 2 do 4 m | m2 | 31.79 | 83.8 | 0 | 0 | 0
151201201 | Zřízení zátažného pažení stěn výkopu hl do 4 m | m2 | 46.24 | 282 | 0 | 0 | 0
151201211 | Odstranění pažení stěn zátažného hl do 4 m | m2 | 46.24 | 66.3 | 0 | 0 | 0
151201301 | Zřízení rozepření stěn při pažení zátažném hl do 4 m | m3 | 46.24 | 87.2 | 0 | 0 | 0
151201311 | Odstranění rozepření stěn při pažení zátažném hl do 4 m | m3 | 46.24 | 18.3 | 0 | 0 | 0
151202101 | Zřízení zátažného pažení a rozepření stěn rýh do 20 m2 hl do 2 m při překopech inženýrských sítí | m2 | 189.58 | 442 | 0 | 0 | 0
151202102 | Zřízení zátažného pažení a rozepření stěn rýh do 20 m2 hl přes 2 do 4 m při překopech inženýrských sítí | m2 | 195.94 | 476 | 0 | 0 | 0
151202103 | Zřízení zátažného pažení a rozepření stěn rýh do 20 m2 hl přes 4 do 8 m při překopech inženýrských sítí | m2 | 13.29 | 529 | 0 | 0 | 0
151202111 | Odstranění zátažného pažení a rozepření stěn rýh do 20 m2 hl do 2 m při překopech inženýrských sítí | m2 | 189.58 | 97.2 | 0 | 0 | 0
151202112 | Odstranění zátažného pažení a rozepření stěn rýh do 20 m2 hl přes 2 do 4 m při překopech inženýrských sítí | m2 | 195.94 | 116 | 0 | 0 | 0
151202113 | Odstranění zátažného pažení a rozepření stěn rýh do 20 m2 hl přes 4 do 8 m při překopech inženýrských sítí | m2 | 13.29 | 186 | 0 | 0 | 0
151202201 | Zřízení zátažného pažení stěn do 30 m2 výkopu hl do 4 m pro překopy inženýrských sítí | m2 | 38.73 | 392 | 0 | 0 | 0
151202202 | Zřízení zátažného pažení stěn do 30 m2 výkopu hl přes 4 do 8 m pro překopy inženýrských sítí | m2 | 30.06 | 414 | 0 | 0 | 0
151202211 | Odstranění pažení stěn zátažného do 30 m2 hl do 4 m při překopech inženýrských sítí | m2 | 38.73 | 95.3 | 0 | 0 | 0
151202212 | Odstranění pažení stěn zátažného do 30 m2 hl přes 4 do 8 m při překopech inženýrských sítí | m2 | 30.06 | 109 | 0 | 0 | 0
151202301 | Zřízení rozepření stěn do 30 m3 při pažení zátažném hl do 4 m při překopech inženýrských sítí | m3 | 168.78 | 126 | 0 | 0 | 0
151202302 | Zřízení rozepření stěn do 30 m3 při pažení zátažném hl přes 4 do 8 m při překopech inženýrských sítí | m3 | 27.74 | 130 | 0 | 0 | 0
151202311 | Odstranění rozepření stěn do 30 m3 při pažení zátažném hl do 4 m při překopech inženýrských sítí | m3 | 168.78 | 25.7 | 0 | 0 | 0
151202312 | Odstranění rozepření stěn do 30 m3 při pažení zátažném hl přes 4 do 8 m při překopech inženýrských sítí | m3 | 27.74 | 32 | 0 | 0 | 0
151202901 | Zřízení zátažného pažení stěn do 30 m2 s ponecháním pažin ve výkopu hl do 4 m pro překopy inž sítí | m2 | 17.92 | 3280 | 0 | 0 | 0
151202902 | Zřízení zátažného pažení stěn do 30 m2 s ponecháním pažin ve výkopu hl přes 4 do 8 m pro překopy inž sítí | m2 | 20.23 | 3540 | 0 | 0 | 0
151301101 | Zřízení hnaného pažení a rozepření stěn rýh hl do 2 m | m2 | 11.56 | 711 | 0 | 0 | 0
151301102 | Zřízení hnaného pažení a rozepření stěn rýh hl přes 2 do 4 m | m2 | 13.29 | 732 | 0 | 0 | 0
151301111 | Odstranění hnaného pažení a rozepření stěn rýh hl do 2 m | m2 | 11.56 | 123 | 0 | 0 | 0
151301112 | Odstranění hnaného pažení a rozepření stěn rýh hl přes 2 do 4 m | m2 | 13.29 | 137 | 0 | 0 | 0
151301201 | Zřízení hnaného pažení stěn výkopu hl do 4 m | m2 | 24.28 | 646 | 0 | 0 | 0
151301211 | Odstranění pažení stěn hnaného hl do 4 m | m2 | 24.28 | 118 | 0 | 0 | 0
151301301 | Zřízení rozepření stěn při pažení hnaném hl do 4 m | m3 | 28.9 | 91.4 | 0 | 0 | 0
151301311 | Odstranění rozepření stěn při pažení hnaném hl do 4 m | m3 | 28.9 | 22.2 | 0 | 0 | 0
151302101 | Zřízení hnaného pažení a rozepření stěn rýh do 20 m2 hl do 2 m při překopech inženýrských sítí | m2 | 31.79 | 913 | 0 | 0 | 0
151302102 | Zřízení hnaného pažení a rozepření stěn rýh do 20 m2 hl přes 2 do 4 m při překopech inženýrských sítí | m2 | 54.33 | 941 | 0 | 0 | 0
151302103 | Zřízení hnaného pažení a rozepření stěn rýh do 20 m2 hl přes 4 do 8 m při překopech inženýrských sítí | m2 | 24.28 | 997 | 0 | 0 | 0
151302111 | Odstranění hnaného pažení a rozepření stěn rýh do 20 m2 hl do 2 m při překopech inženýrských sítí | m2 | 31.79 | 174 | 0 | 0 | 0
151302112 | Odstranění hnaného pažení a rozepření stěn rýh do 20 m2 hl přes 2 do 4 m při překopech inženýrských sítí | m2 | 54.33 | 193 | 0 | 0 | 0
151302113 | Odstranění hnaného pažení a rozepření stěn rýh do 20 m2 hl přes 4 do 8 m při překopech inženýrských sítí | m2 | 24.28 | 269 | 0 | 0 | 0
151302201 | Zřízení hnaného pažení stěn do 30 m2 výkopu hl do 4 m pro překopy inženýrských sítí | m2 | 56.64 | 821 | 0 | 0 | 0
151302202 | Zřízení hnaného pažení stěn do 30 m2 výkopu hl přes 4 do 8 m pro překopy inženýrských sítí | m2 | 27.74 | 845 | 0 | 0 | 0
151302211 | Odstranění pažení stěn hnaného do 30 m2 hl do 4 m při překopech inženýrských sítí | m2 | 56.64 | 169 | 0 | 0 | 0
151302212 | Odstranění pažení stěn hnaného do 30 m2 hl přes 4 do 8 m při překopech inženýrských sítí | m2 | 27.74 | 189 | 0 | 0 | 0
151302301 | Zřízení rozepření stěn do 30 m3 při pažení hnaném hl do 4 m při překopech inženýrských sítí | m3 | 72.83 | 135 | 0 | 0 | 0
151302302 | Zřízení rozepření stěn do 30 m3 při pažení hnaném hl přes 4 do 8 m při překopech inženýrských sítí | m3 | 21.96 | 136 | 0 | 0 | 0
151302311 | Odstranění rozepření stěn do 30 m3 pažení hnaném hl do 4 m při překopech inženýrských sítí | m3 | 72.83 | 31.2 | 0 | 0 | 0
151302312 | Odstranění rozepření stěn do 30 m3 pažení hnaném hl přes 4 do 8 m při překopech inženýrských sítí | m3 | 21.96 | 32.6 | 0 | 0 | 0
151302901 | Zřízení hnaného pažení stěn do 30 m2 s ponecháním pažin ve výkopu hl do 4 m pro překopy inž sítí | m2 | 12.14 | 4150 | 0 | 0 | 0
151302902 | Zřízení hnaného pažení stěn do 30 m2 s ponecháním pažin ve výkopu hl přes 4 do 8 mm pro překopy inž sítí | m2 | 13.87 | 4230 | 0 | 0 | 0
151811131 | Osazení pažicího boxu hl výkopu do 4 m š do 1,2 m | m2 | 269.35 | 211 | 0 | 0 | 0
151811132 | Osazení pažicího boxu hl výkopu do 4 m š přes 1,2 do 2,5 m | m2 | 194.21 | 242 | 0 | 0 | 0
151811133 | Osazení pažicího boxu hl výkopu do 4 m š přes 2,5 do 5 m | m2 | 57.8 | 296 | 0 | 0 | 0
151811141 | Osazení pažicího boxu hl výkopu do 6 m š do 1,2 m | m2 | 20.23 | 235 | 0 | 0 | 0
151811142 | Osazení pažicího boxu hl výkopu do 6 m š přes 1,2 do 2,5 m | m2 | 28.32 | 269 | 0 | 0 | 0
151811143 | Osazení pažicího boxu hl výkopu do 6 m š přes 2,5 do 5 m | m2 | 16.18 | 303 | 0 | 0 | 0
151811231 | Odstranění pažicího boxu hl výkopu do 4 m š do 1,2 m | m2 | 269.35 | 110 | 0 | 0 | 0
151811232 | Odstranění pažicího boxu hl výkopu do 4 m š přes 1,2 do 2,5 m | m2 | 194.21 | 133 | 0 | 0 | 0
151811233 | Odstranění pažicího boxu hl výkopu do 4 m š přes 2,5 do 5 m | m2 | 57.8 | 150 | 0 | 0 | 0
151811241 | Odstranění pažicího boxu hl výkopu do 6 m š do 1,2 m | m2 | 20.23 | 127 | 0 | 0 | 0
151811242 | Odstranění pažicího boxu hl výkopu do 6 m š přes 1,2 do 2,5 m | m2 | 28.32 | 151 | 0 | 0 | 0
151811243 | Odstranění pažicího boxu hl výkopu do 6 m š přes 2,5 do 5 m | m2 | 16.18 | 179 | 0 | 0 | 0
153191111 | Zřízení variabilního pažení výkopu ocelovým ohlubňovým rámem se štětovnicemi plochy do 30 m2 | m2 | 10349.67 | 748 | 0 | 0 | 0
153191112 | Zřízení variabilního pažení výkopu ocelovým ohlubňovým rámem se štětovnicemi plochy přes 30 m2 | m2 | 8268.29 | 707 | 0 | 0 | 0
153191221 | Odstranění variabilního pažení výkopu ocelovým ohlubňovým rámem se štětovnicemi plochy do 30 m2 | m2 | 10349.67 | 156 | 0 | 0 | 0
153191222 | Odstranění variabilního pažení výkopu ocelovým ohlubňovým rámem se štětovnicemi plochy přes 30 m2 | m2 | 8268.29 | 123 | 0 | 0 | 0
154065421 | Pažení výrubu šachty ocelové pažnice do 1 roku suchá | m2 | 376.86 | 2520 | 0 | 0 | 0
154065423 | Pažení výrubu šachty ocelové pažnice ponechané suchá | m2 | 16.18 | 7640 | 0 | 0 | 0
154065521 | Odpažení výrubu šachty ocelové pažnice suchá | m2 | 376.86 | 329 | 0 | 0 | 0
154067141 | Konstrukce výstroje šachet typová K trvale suchá | kg | 4870.23 | 101 | 0 | 0 | 0
154067242 | Konstrukce výstroje šachet typová K dočasně suchá demontáž | kg | 4870.23 | 20.4 | 0 | 0 | 0
154067341 | Konstrukce výstroje šachet netypová dočasně suchá montáž | kg | 1170.45 | 53.2 | 0 | 0 | 0
154067342 | Konstrukce výstroje šachet netypová dočasně suchá demontáž | kg | 1170.45 | 25.8 | 0 | 0 | 0
154075421 | Pažení výrubu šachty ocelové pažnice do 1 roku mokrá | m2 | 1223.63 | 2810 | 0 | 0 | 0
154075423 | Pažení výrubu šachty ocelové pažnice ponechané mokrá | m2 | 46.24 | 7900 | 0 | 0 | 0
154075521 | Odpažení výrubu šachty ocelové pažnice mokrá | m2 | 24.28 | 378 | 0 | 0 | 0
154077141 | Konstrukce výstroje šachet typová K trvale mokrá | kg | 46.24 | 105 | 0 | 0 | 0
154077242 | Konstrukce výstroje šachet typová K dočasně mokrá demontáž | kg | 268.77 | 23.9 | 0 | 0 | 0
154077341 | Konstrukce výstroje šachet netypová dočasně mokrá montáž | kg | 3810.18 | 58.8 | 0 | 0 | 0
154077342 | Konstrukce výstroje šachet netypová dočasně mokrá demontáž | kg | 3810.18 | 29.8 | 0 | 0 | 0
161151103 | Svislé přemístění výkopku z horniny třídy těžitelnosti I skupiny 1 až 3 hl výkopu přes 4 do 8 m | m3 | 5737.23 | 141 | 0 | 0 | 0
161151113 | Svislé přemístění výkopku z horniny třídy těžitelnosti II skupiny 4 a 5 hl výkopu přes 4 do 8 m | m3 | 10.4 | 170 | 0 | 0 | 0
162201401 | Vodorovné přemístění větví stromů listnatých do 1 km D kmene přes 100 do 300 mm | kus | 2.89 | 32.2 | 0 | 0 | 0
162201401 | Vodorovné přemístění větví stromů listnatých do 1 km D kmene přes 100 do 300 mm | kus | 2.89 | 32.2 | 0 | 0 | 0
162201405 | Vodorovné přemístění větví stromů jehličnatých do 1 km D kmene přes 100 do 300 mm | kus | 2.89 | 40 | 0 | 0 | 0
162201411 | Vodorovné přemístění kmenů stromů listnatých do 1 km D kmene přes 100 do 300 mm | kus | 2.89 | 503 | 0 | 0 | 0
162201415 | Vodorovné přemístění kmenů stromů jehličnatých do 1 km D kmene přes 100 do 300 mm | kus | 2.89 | 475 | 0 | 0 | 0
162201421 | Vodorovné přemístění pařezů do 1 km D přes 100 do 300 mm | kus | 2.89 | 108 | 0 | 0 | 0
162251101 | Vodorovné přemístění do 20 m výkopku/sypaniny z horniny třídy těžitelnosti I skupiny 1 až 3 | m3 | 48.55 | 40.8 | 0 | 0 | 0
162251102 | Vodorovné přemístění přes 20 do 50 m výkopku/sypaniny z horniny třídy těžitelnosti I skupiny 1 až 3 | m3 | 87.28 | 47.2 | 0 | 0 | 0
162251121 | Vodorovné přemístění do 20 m výkopku/sypaniny z horniny třídy těžitelnosti II skupiny 4 a 5 | m3 | 34.26 | 54.8 | 0 | 0 | 0
162251122 | Vodorovné přemístění přes 20 do 50 m výkopku/sypaniny z horniny třídy těžitelnosti II skupiny 4 a 5 | m3 | 34.26 | 68.6 | 0 | 0 | 0
162301501 | Vodorovné přemístění křovin do 5 km D kmene do 100 mm | m2 | 10.98 | 74.8 | 0 | 0 | 0
162301931 | Příplatek k vodorovnému přemístění větví stromů listnatých D kmene přes 100 do 300 mm ZKD 1 km | kus | 4.62 | 1.81 | 0 | 0 | 0
162301941 | Příplatek k vodorovnému přemístění větví stromů jehličnatých D kmene přes 100 do 300 mm ZKD 1 km | kus | 2.89 | 1.81 | 0 | 0 | 0
162301951 | Příplatek k vodorovnému přemístění kmenů stromů listnatých D kmene přes 100 do 300 mm ZKD 1 km | kus | 4.62 | 3.35 | 0 | 0 | 0
162301961 | Příplatek k vodorovnému přemístění kmenů stromů jehličnatých D kmene přes 100 do 300 mm ZKD 1 km | kus | 8.09 | 3.85 | 0 | 0 | 0
162301971 | Příplatek k vodorovnému přemístění pařezů D přes 100 do 300 mm ZKD 1 km | kus | 9.25 | 4.85 | 0 | 0 | 0
162351103 | Vodorovné přemístění přes 50 do 500 m výkopku/sypaniny z horniny třídy těžitelnosti I skupiny 1 až 3 | m3 | 87.28 | 87.6 | 0 | 0 | 0
162351104 | Vodorovné přemístění přes 500 do 1000 m výkopku/sypaniny z horniny třídy těžitelnosti I skupiny 1 až 3 | m3 | 479.74 | 101 | 0 | 0 | 0
162351123 | Vodorovné přemístění přes 50 do 500 m výkopku/sypaniny z hornin třídy těžitelnosti II skupiny 4 a 5 | m3 | 34.26 | 99.5 | 0 | 0 | 0
162351124 | Vodorovné přemístění přes 500 do 1000 m výkopku/sypaniny z hornin třídy těžitelnosti II skupiny 4 a 5 | m3 | 34.26 | 116 | 0 | 0 | 0
162451105 | Vodorovné přemístění přes 1 000 do 1500 m výkopku/sypaniny z horniny třídy těžitelnosti I skupiny 1 až 3 | m3 | 13.87 | 114 | 0 | 0 | 0
162451106 | Vodorovné přemístění přes 1 500 do 2000 m výkopku/sypaniny z horniny třídy těžitelnosti I skupiny 1 až 3 | m3 | 12.14 | 128 | 0 | 0 | 0
162451125 | Vodorovné přemístění přes 1 000 do 1500 m výkopku/sypaniny z horniny třídy těžitelnosti II skupiny 4 a 5 | m3 | 24.28 | 133 | 0 | 0 | 0
162451126 | Vodorovné přemístění přes 1 500 do 2000 m výkopku/sypaniny z horniny třídy těžitelnosti II skupiny 4 a 5 | m3 | 24.28 | 148 | 0 | 0 | 0
162551107 | Vodorovné přemístění přes 2 000 do 2500 m výkopku/sypaniny z horniny třídy těžitelnosti I skupiny 1 až 3 | m3 | 490.72 | 142 | 0 | 0 | 0
162551108 | Vodorovné přemístění přes 2 500 do 3000 m výkopku/sypaniny z horniny třídy těžitelnosti I skupiny 1 až 3 | m3 | 984.91 | 156 | 0 | 0 | 0
162551127 | Vodorovné přemístění přes 2 000 do 2500 m výkopku/sypaniny z horniny třídy těžitelnosti II skupiny 4 a 5 | m3 | 69.36 | 162 | 0 | 0 | 0
162551128 | Vodorovné přemístění přes 2 500 do 3000 m výkopku/sypaniny z horniny třídy těžitelnosti II skupiny 4 a 5 | m3 | 2.31 | 178 | 0 | 0 | 0
162651111 | Vodorovné přemístění přes 3 000 do 4000 m výkopku/sypaniny z horniny třídy těžitelnosti I skupiny 1 až 3 | m3 | 744.46 | 182 | 0 | 0 | 0
162651112 | Vodorovné přemístění přes 4 000 do 5000 m výkopku/sypaniny z horniny třídy těžitelnosti I skupiny 1 až 3 | m3 | 765.85 | 210 | 0 | 0 | 0
162651131 | Vodorovné přemístění přes 3 000 do 4000 m výkopku/sypaniny z horniny třídy těžitelnosti II skupiny 4 a 5 | m3 | 744.46 | 210 | 0 | 0 | 0
162651132 | Vodorovné přemístění přes 4 000 do 5000 m výkopku/sypaniny z horniny třídy těžitelnosti II skupiny 4 a 5 | m3 | 919.6 | 242 | 0 | 0 | 0
162751113 | Vodorovné přemístění přes 5 000 do 6000 m výkopku/sypaniny z horniny třídy těžitelnosti I skupiny 1 až 3 | m3 | 1227.67 | 237 | 0 | 0 | 0
162751114 | Vodorovné přemístění přes 6 000 do 7000 m výkopku/sypaniny z horniny třídy těžitelnosti I skupiny 1 až 3 | m3 | 747.93 | 264 | 0 | 0 | 0
162751115 | Vodorovné přemístění přes 7 000 do 8000 m výkopku/sypaniny z horniny třídy těžitelnosti I skupiny 1 až 3 | m3 | 1706.26 | 291 | 0 | 0 | 0
162751116 | Vodorovné přemístění přes 8 000 do 9000 m výkopku/sypaniny z horniny třídy těžitelnosti I skupiny 1 až 3 | m3 | 748.75 | 317 | 0 | 0 | 0
162751117 | Vodorovné přemístění přes 9 000 do 10000 m výkopku/sypaniny z horniny třídy těžitelnosti I skupiny 1 až 3 | m3 | 743.89 | 344 | 0 | 0 | 0
162751119 | Příplatek k vodorovnému přemístění výkopku/sypaniny z horniny třídy těžitelnosti I skupiny 1 až 3 ZKD 1000 m přes 10000 m | m3 | 7463.14 | 27 | 0 | 0 | 0
162751133 | Vodorovné přemístění přes 5 000 do 6000 m výkopku/sypaniny z horniny třídy těžitelnosti II skupiny 4 a 5 | m3 | 10.98 | 273 | 0 | 0 | 0
162751134 | Vodorovné přemístění přes 6 000 do 7000 m výkopku/sypaniny z horniny třídy těžitelnosti II skupiny 4 a 5 | m3 | 5.2 | 305 | 0 | 0 | 0
162751135 | Vodorovné přemístění přes 7 000 do 8000 m výkopku/sypaniny z horniny třídy těžitelnosti II skupiny 4 a 5 | m3 | 6.94 | 336 | 0 | 0 | 0
162751136 | Vodorovné přemístění přes 8 000 do 9000 m výkopku/sypaniny z horniny třídy těžitelnosti II skupiny 4 a 5 | m3 | 2.31 | 368 | 0 | 0 | 0
162751137 | Vodorovné přemístění přes 9 000 do 10000 m výkopku/sypaniny z horniny třídy těžitelnosti II skupiny 4 a 5 | m3 | 5.2 | 399 | 0 | 0 | 0
162751139 | Příplatek k vodorovnému přemístění výkopku/sypaniny z horniny třídy těžitelnosti II skupiny 4 a 5 ZKD 1000 m přes 10000 m | m3 | 6.94 | 31.7 | 0 | 0 | 0
167111101 | Nakládání výkopku z hornin třídy těžitelnosti I skupiny 1 až 3 ručně | m3 | 73.98 | 352 | 0 | 0 | 0
167111121 | Skládání nebo překládání výkopku z horniny třídy těžitelnosti I skupiny 1 až 3 ručně | m3 | 16.18 | 229 | 0 | 0 | 0
167151101 | Nakládání výkopku z hornin třídy těžitelnosti I skupiny 1 až 3 do 100 m3 | m3 | 73.98 | 165 | 0 | 0 | 0
167151102 | Nakládání výkopku z hornin třídy těžitelnosti II skupiny 4 a 5 do 100 m3 | m3 | 32.37 | 214 | 0 | 0 | 0
167151111 | Nakládání výkopku z hornin třídy těžitelnosti I skupiny 1 až 3 přes 100 m3 | m3 | 184.96 | 54.3 | 0 | 0 | 0
167151112 | Nakládání výkopku z hornin třídy těžitelnosti II skupiny 4 a 5 přes 100 m3 | m3 | 32.37 | 72.6 | 0 | 0 | 0
171151103 | Uložení sypaniny z hornin soudržných do násypů zhutněných strojně | m3 | 69.36 | 146 | 0 | 0 | 0
171201201 | Uložení sypaniny na skládky nebo meziskládky | m3 | 961.21 | 22.8 | 0 | 0 | 0
171251101 | Uložení sypaniny do násypů nezhutněných strojně | m3 | 69.36 | 90.2 | 0 | 0 | 0
174151101 | Zásyp jam, šachet rýh nebo kolem objektů sypaninou se zhutněním | m3 | 702.85 | 148 | 0 | 0 | 0
174102101 | Zásyp jam, šachet a rýh do 30 m3 sypaninou se zhutněním při překopech inženýrských sítí | m3 | 2697.53 | 166 | 0 | 0 | 0
174102102 | Zásyp v uzavřených prostorech do 30 m3 sypaninou se zhutněním při překopech inženýrských sítí | m3 | 743.89 | 539 | 0 | 0 | 0
174102103 | Zásyp zářezů pro podzemní vedení do 30 m3 sypaninou se zhutněním při překopech inženýrských sítí | m3 | 2697.53 | 144 | 0 | 0 | 0
174201101 | Zásyp jam, šachet rýh nebo kolem objektů sypaninou bez zhutnění | m3 | 13.87 | 79.3 | 0 | 0 | 0
174202101 | Zásyp jam, šachet a rýh do 30 m3 sypaninou bez zhutnění při překopech inženýrských sítí | m3 | 183.23 | 66.5 | 0 | 0 | 0
174202103 | Zásyp zářezů pro podzemní vedení do 30 m3 sypaninou bez zhutnění při překopech inženýrských sítí | m3 | 140.45 | 63.7 | 0 | 0 | 0
58337308 | štěrkopísek frakce 0/2 | t | 102 | 465 | 0 | 0 | 0
58337303 | štěrkopísek frakce 0/8 | t | 267.04 | 371 | 0 | 0 | 0
58337302 | štěrkopísek frakce 0/16 | t | 1829.95 | 342 | 0 | 0 | 0
58337310 | štěrkopísek frakce 0/4 | t | 279.75 | 397 | 0 | 0 | 0
58344171 | štěrkodrť frakce 0/32 | t | 223.69 | 488 | 0 | 0 | 0
58344199 | štěrkodrť frakce 0/63 | t | 377.43 | 469 | 0 | 0 | 0
58344155 | štěrkodrť frakce 0/22 | t | 81.6 | 419 | 0 | 0 | 0
58344197 | štěrkodrť frakce 0/63 | t | 102 | 469 | 0 | 0 | 0
58344121 | štěrkodrť frakce 0/8 | t | 102 | 429 | 0 | 0 | 0
58981100 | recyklát směsný frakce 0/16 | t | 1829.95 | 258 | 0 | 0 | 0
58981120 | recyklát betonový frakce 0/16 | t | 73.98 | 369 | 0 | 0 | 0
58981152 | recyklát asfaltový frakce 0/8 R-materiál | t | 941.56 | 263 | 0 | 0 | 0
175102101 | Obsypání potrubí ručně sypaninou bez prohození, uloženou do 3 m | m3 | 1418.99 | 554 | 0 | 0 | 0
175102109 | Příplatek k obsypání potrubí za ruční prohození sypaniny, uložené do 3 m | m3 | 508.06 | 264 | 0 | 0 | 0
175112101 | Obsypání potrubí při překopech inženýrských sítí ručně objem do 10 m3 | m3 | 1418.99 | 747 | 0 | 0 | 0
175151101 | Obsypání potrubí strojně sypaninou bez prohození, uloženou do 3 m | m3 | 260.1 | 222 | 0 | 0 | 0
181111111 | Plošná úprava terénu do 500 m2 zemina skupiny 1 až 4 nerovnosti přes 50 do 100 mm v rovinně a svahu do 1:5 | m2 | 298.25 | 30.7 | 0 | 0 | 0
181111112 | Plošná úprava terénu do 500 m2 zemina skupiny 1 až 4 nerovnosti přes 50 do 100 mm ve svahu přes 1:5 do 1:2 | m2 | 298.25 | 58.2 | 0 | 0 | 0
181111113 | Plošná úprava terénu do 500 m2 zemina skupiny 1 až 4 nerovnosti přes 50 do 100 mm ve svahu přes 1:2 do 1:1 | m2 | 298.25 | 85.8 | 0 | 0 | 0
181111114 | Plošná úprava terénu do 500 m2 zemina skupiny 1 až 4 nerovnosti přes 50 do 100 mm ve svahu přes 1:1 | m2 | 298.25 | 118 | 0 | 0 | 0
181111121 | Plošná úprava terénu do 500 m2 zemina skupiny 1 až 4 nerovnosti přes 100 do 150 mm v rovinně a svahu do 1:5 | m2 | 86.7 | 42.9 | 0 | 0 | 0
181111122 | Plošná úprava terénu do 500 m2 zemina skupiny 1 až 4 nerovnosti přes 100 do 150 mm ve svahu přes 1:5 do 1:2 | m2 | 86.7 | 81.4 | 0 | 0 | 0
181111123 | Plošná úprava terénu do 500 m2 zemina skupiny 1 až 4 nerovnosti přes 100 do 150 mm ve svahu přes 1:2 do 1:1 | m2 | 86.7 | 120 | 0 | 0 | 0
181111124 | Plošná úprava terénu do 500 m2 zemina skupiny 1 až 4 nerovnosti přes 100 do 150 mm ve svahu přes 1:1 | m2 | 86.7 | 165 | 0 | 0 | 0
181111131 | Plošná úprava terénu do 500 m2 zemina skupiny 1 až 4 nerovnosti přes 150 do 200 mm v rovinně a svahu do 1:5 | m2 | 21.67 | 52.1 | 0 | 0 | 0
181111132 | Plošná úprava terénu do 500 m2 zemina skupiny 1 až 4 nerovnosti přes 150 do 200 mm ve svahu přes 1:5 do 1:2 | m2 | 21.67 | 99.1 | 0 | 0 | 0
181111133 | Plošná úprava terénu do 500 m2 zemina skupiny 1 až 4 nerovnosti přes 150 do 200 mm ve svahu přes 1:2 do 1:1 | m2 | 21.67 | 146 | 0 | 0 | 0
181111134 | Plošná úprava terénu do 500 m2 zemina skupiny 1 až 4 nerovnosti přes 150 do 200 mm ve svahu přes 1:1 | m2 | 21.67 | 200 | 0 | 0 | 0
181151311 | Plošná úprava terénu přes 500 m2 zemina skupiny 1 až 4 nerovnosti přes 50 do 100 mm v rovinně a svahu do 1:5 | m2 | 86.7 | 20.1 | 0 | 0 | 0
181151312 | Plošná úprava terénu přes 500 m2 zemina skupiny 1 až 4 nerovnosti přes 50 do 100 mm ve svahu přes 1:5 do 1:2 | m2 | 86.7 | 37.8 | 0 | 0 | 0
181151313 | Plošná úprava terénu přes 500 m2 zemina skupiny 1 až 4 nerovnosti přes 50 do 100 mm ve svahu přes 1:2 do 1:1 | m2 | 86.7 | 51.7 | 0 | 0 | 0
181151314 | Plošná úprava terénu přes 500 m2 zemina skupiny 1 až 4 nerovnosti přes 50 do 100 mm ve svahu přes 1:1 | m2 | 86.7 | 72.1 | 0 | 0 | 0
181151321 | Plošná úprava terénu přes 500 m2 zemina skupiny 1 až 4 nerovnosti přes 100 do 150 mm v rovinně a svahu do 1:5 | m2 | 21.67 | 27 | 0 | 0 | 0
181151322 | Plošná úprava terénu přes 500 m2 zemina skupiny 1 až 4 nerovnosti přes 100 do 150 mm ve svahu přes 1:5 do 1:2 | m2 | 21.67 | 48.3 | 0 | 0 | 0
181151323 | Plošná úprava terénu přes 500 m2 zemina skupiny 1 až 4 nerovnosti přes 100 do 150 mm ve svahu přes 1:2 do 1:1 | m2 | 21.67 | 69.6 | 0 | 0 | 0
181151324 | Plošná úprava terénu přes 500 m2 zemina skupiny 1 až 4 nerovnosti přes 100 do 150 mm ve svahu přes 1:1 | m2 | 21.67 | 99.2 | 0 | 0 | 0
181151331 | Plošná úprava terénu přes 500 m2 zemina skupiny 1 až 4 nerovnosti přes 150 do 200 mm v rovinně a svahu do 1:5 | m2 | 10.84 | 33.8 | 0 | 0 | 0
181151332 | Plošná úprava terénu přes 500 m2 zemina skupiny 1 až 4 nerovnosti přes 150 do 200 mm ve svahu přes 1:5 do 1:2 | m2 | 10.84 | 58 | 0 | 0 | 0
181151333 | Plošná úprava terénu přes 500 m2 zemina skupiny 1 až 4 nerovnosti přes 150 do 200 mm ve svahu přes 1:2 do 1:1 | m2 | 10.84 | 82.7 | 0 | 0 | 0
181151334 | Plošná úprava terénu přes 500 m2 zemina skupiny 1 až 4 nerovnosti přes 150 do 200 mm ve svahu přes 1:1 | m2 | 10.84 | 117 | 0 | 0 | 0
10311100 | rašelina zahradnická VL | m3 | 135.25 | 4460 | 0 | 0 | 0
10364100 | zemina pro terénní úpravy - tříděná | t | 462.4 | 277 | 0 | 0 | 0
10364101 | zemina pro terénní úpravy - ornice | t | 173.4 | 615 | 0 | 0 | 0
181351003 | Rozprostření ornice tl vrstvy do 200 mm pl do 100 m2 v rovině nebo ve svahu do 1:5 strojně | m2 | 1182.59 | 92.3 | 0 | 0 | 0
181351004 | Rozprostření ornice tl vrstvy přes 200 do 250 mm pl do 100 m2 v rovině nebo ve svahu do 1:5 strojně | m2 | 747.93 | 121 | 0 | 0 | 0
181351005 | Rozprostření ornice tl vrstvy přes 250 do 300 mm pl do 100 m2 v rovině nebo ve svahu do 1:5 strojně | m2 | 373.99 | 152 | 0 | 0 | 0
181351006 | Rozprostření ornice tl vrstvy přes 300 do 400 mm pl do 100 m2 v rovině nebo ve svahu do 1:5 strojně | m2 | 373.99 | 185 | 0 | 0 | 0
181351007 | Rozprostření ornice tl vrstvy přes 400 do 500 mm pl do 100 m2 v rovině nebo ve svahu do 1:5 strojně | m2 | 675.1 | 226 | 0 | 0 | 0
181351103 | Rozprostření ornice tl vrstvy do 200 mm pl přes 100 do 500 m2 v rovině nebo ve svahu do 1:5 strojně | m2 | 289 | 61.8 | 0 | 0 | 0
181351104 | Rozprostření ornice tl vrstvy přes 200 do 250 mm pl přes 100 do 500 m2 v rovině nebo ve svahu do 1:5 strojně | m2 | 373.99 | 81.2 | 0 | 0 | 0
181351105 | Rozprostření ornice tl vrstvy přes 250 do 300 mm pl přes 100 do 500 m2 v rovině nebo ve svahu do 1:5 strojně | m2 | 373.99 | 101 | 0 | 0 | 0
181351106 | Rozprostření ornice tl vrstvy přes 300 do 400 mm pl přes 100 do 500 m2 v rovině nebo ve svahu do 1:5 strojně | m2 | 72.25 | 125 | 0 | 0 | 0
181351107 | Rozprostření ornice tl vrstvy přes 400 do 500 mm pl přes 100 do 500 m2 v rovině nebo ve svahu do 1:5 strojně | m2 | 72.25 | 151 | 0 | 0 | 0
181351113 | Rozprostření ornice tl vrstvy do 200 mm pl přes 500 m2 v rovině nebo ve svahu do 1:5 strojně | m2 | 289 | 17.8 | 0 | 0 | 0
181351114 | Rozprostření ornice tl vrstvy přes 200 do 250 mm pl přes 500 m2 v rovině nebo ve svahu do 1:5 strojně | m2 | 373.99 | 23.5 | 0 | 0 | 0
181351115 | Rozprostření ornice tl vrstvy přes 250 do 300 mm pl přes 500 m2 v rovině nebo ve svahu do 1:5 strojně | m2 | 373.99 | 27.5 | 0 | 0 | 0
181351116 | Rozprostření ornice tl vrstvy přes 300 do 400 mm pl přes 500 m2 v rovině nebo ve svahu do 1:5 strojně | m2 | 72.25 | 35.6 | 0 | 0 | 0
181351117 | Rozprostření ornice tl vrstvy přes 400 do 500 mm pl přes 500 m2 v rovině nebo ve svahu do 1:5 strojně | m2 | 72.25 | 43.2 | 0 | 0 | 0
181411131 | Založení parkového trávníku výsevem pl do 1000 m2 v rovině a ve svahu do 1:5 | m2 | 67.63 | 22 | 0 | 0 | 0
00572410 | osivo směs travní parková | kg | 5.2 | 103 | 0 | 0 | 0
181451131 | Založení parkového trávníku výsevem pl přes 1000 m2 v rovině a ve svahu do 1:5 | m2 | 693.6 | 16.1 | 0 | 0 | 0
181951111 | Úprava pláně v hornině třídy těžitelnosti I skupiny 1 až 3 bez zhutnění strojně | m2 | 205.19 | 16.1 | 0 | 0 | 0
181951112 | Úprava pláně v hornině třídy těžitelnosti I skupiny 1 až 3 se zhutněním strojně | m2 | 74.56 | 25.8 | 0 | 0 | 0
181951113 | Úprava pláně v hornině třídy těžitelnosti II skupiny 4 a 5 bez zhutnění strojně | m2 | 102.59 | 18.2 | 0 | 0 | 0
181951114 | Úprava pláně v hornině třídy těžitelnosti II skupiny 4 a 5 se zhutněním strojně | m2 | 10.79 | 28.9 | 0 | 0 | 0
183402121 | Rozrušení půdy souvislé pl přes 100 do 500 m2 hl přes 50 do 150 mm v rovině a svahu do 1:5 | m2 | 486.68 | 22.8 | 0 | 0 | 0
183402131 | Rozrušení půdy souvislé pl přes 500 m2 hl přes 50 do 150 mm v rovině a svahu do 1:5 | m2 | 243.34 | 14.4 | 0 | 0 | 0
185803111 | Ošetření trávníku shrabáním v rovině a svahu do 1:5 | m2 | 74.56 | 4.72 | 0 | 0 | 0
185851121 | Dovoz vody pro zálivku rostlin za vzdálenost do 1000 m | m3 | 1153.11 | 389 | 0 | 0 | 0
185851129 | Příplatek k dovozu vody pro zálivku rostlin do 1000 m ZKD 1000 m | m3 | 746.78 | 23.5 | 0 | 0 | 0
216905111 | Očištění lícních ploch šachet | m2 | 110.98 | 439 | 0 | 0 | 0
216906111 | Očištění nezapaženého dna šachet | m2 | 46.24 | 1000 | 0 | 0 | 0
359901111 | Vyčištění stok | m | 717.88 | 37.1 | 0 | 0 | 0
388381121 | Kanály pro IS průřezu do 150x150 mm betonové přilehlé | m | 22.54 | 446 | 0 | 0 | 0
451317777 | Podklad nebo lože pod dlažbu vodorovný nebo do sklonu 1:5 z betonu prostého tl přes 50 do 100 mm | m2 | 47.6 | 274 | 0 | 0 | 0
451457777 | Podklad nebo lože pod dlažbu vodorovný nebo do sklonu 1:5 z MC tl přes 30 do 50 mm | m2 | 47.6 | 145 | 0 | 0 | 0
451597977 | Podklad nebo lože pod dlažbu vodorovný nebo do sklonu 1:5 z betonového recyklátu tl přes 30 do 100 mm | m2 | 47.6 | 76.2 | 0 | 0 | 0
451573111 | Lože pod potrubí otevřený výkop ze štěrkopísku | m3 | 16.76 | 1120 | 0 | 0 | 0
451577777 | Podklad nebo lože pod dlažbu vodorovný nebo do sklonu 1:5 z kameniva těženého tl přes 30 do 100 mm | m2 | 47.6 | 162 | 0 | 0 | 0
451577877 | Podklad nebo lože pod dlažbu vodorovný nebo do sklonu 1:5 ze štěrkopísku tl přes 30 do 100 mm | m2 | 47.6 | 74.5 | 0 | 0 | 0
452273151 | Podkladní pilířky nebo bloky z cihel vápenopískových kyselinovzdorných | m3 | 4.62 | 9320 | 0 | 0 | 0
452313131 | Podkladní bloky z betonu prostého tř. C 12/15 otevřený výkop | m3 | 14.45 | 3510 | 0 | 0 | 0
452351101 | Bednění podkladních desek nebo bloků nebo sedlového lože otevřený výkop | m2 | 31.21 | 477 | 0 | 0 | 0
452353101 | Bednění podkladních bloků otevřený výkop | m2 | 46.24 | 603 | 0 | 0 | 0
898121111 | Sanace vodovodního potrubí DN 100 polyuretanový nástřik tl.1,2 mm | m | 5.78 | 751 | 0 | 0 | 0
898121112 | Sanace vodovodního potrubí DN 150 polyuretanový nástřik tl.1,2 mm | m | 5.78 | 994 | 0 | 0 | 0
898121113 | Sanace vodovodního potrubí DN 200 polyuretanový nástřik tl.1,2 mm | m | 5.78 | 1390 | 0 | 0 | 0
898121114 | Sanace vodovodního potrubí DN 250 polyuretanový nástřik tl.1,2 mm | m | 28.9 | 1520 | 0 | 0 | 0
898121115 | Sanace vodovodního potrubí DN 300 polyuretanový nástřik tl.1,2 mm | m | 57.8 | 1790 | 0 | 0 | 0
898121116 | Sanace vodovodního potrubí DN 350 polyuretanový nástřik tl.1,2 mm | m | 57.8 | 2080 | 0 | 0 | 0
898121117 | Sanace vodovodního potrubí DN 400 polyuretanový nástřik tl.1,2 mm | m | 86.7 | 2330 | 0 | 0 | 0
898121118 | Sanace vodovodního potrubí DN 500 polyuretanový nástřik tl.1,2 mm | m | 86.7 | 2850 | 0 | 0 | 0
898121119 | Sanace vodovodního potrubí DN 600 polyuretanový nástřik tl.1,2 mm | m | 86.7 | 3380 | 0 | 0 | 0
898121122 | Sanace vodovodního potrubí DN 150 polyuretanový nástřik tl.2,4 mm | m | 5.78 | 1990 | 0 | 0 | 0
898121123 | Sanace vodovodního potrubí DN 200 polyuretanový nástřik tl.2,4 mm | m | 5.78 | 2790 | 0 | 0 | 0
898121124 | Sanace vodovodního potrubí DN 250 polyuretanový nástřik tl.2,4 mm | m | 28.9 | 3040 | 0 | 0 | 0
898121125 | Sanace vodovodního potrubí DN 300 polyuretanový nástřik tl.2,4 mm | m | 57.8 | 3580 | 0 | 0 | 0
898121126 | Sanace vodovodního potrubí DN 350 polyuretanový nástřik tl.2,4 mm | m | 57.8 | 4150 | 0 | 0 | 0
898121127 | Sanace vodovodního potrubí DN 400 polyuretanový nástřik tl.2,4 mm | m | 86.7 | 4670 | 0 | 0 | 0
898121128 | Sanace vodovodního potrubí DN 500 polyuretanový nástřik tl.2,4 mm | m | 86.7 | 5700 | 0 | 0 | 0
898121129 | Sanace vodovodního potrubí DN 600 polyuretanový nástřik tl.2,4 mm | m | 86.7 | 6760 | 0 | 0 | 0
898121131 | Sanace vodovodního potrubí DN 100 polyuretanový nástřik tl.3,6 mm | m | 5.78 | 2250 | 0 | 0 | 0
898121132 | Sanace vodovodního potrubí DN 150 polyuretanový nástřik tl.3,6 mm | m | 5.78 | 2980 | 0 | 0 | 0
898121133 | Sanace vodovodního potrubí DN 200 polyuretanový nástřik tl.3,6 mm | m | 5.78 | 4180 | 0 | 0 | 0
898121134 | Sanace vodovodního potrubí DN 250 polyuretanový nástřik tl.3,6 mm | m | 28.9 | 4570 | 0 | 0 | 0
898121135 | Sanace vodovodního potrubí DN 300 polyuretanový nástřik tl.3,6 mm | m | 57.8 | 5370 | 0 | 0 | 0
898121136 | Sanace vodovodního potrubí DN 350 polyuretanový nástřik tl.3,6 mm | m | 57.8 | 6230 | 0 | 0 | 0
898121138 | Sanace vodovodního potrubí DN 500 polyuretanový nástřik tl.3,6 mm | m | 86.7 | 8550 | 0 | 0 | 0
898121139 | Sanace vodovodního potrubí DN 600 polyuretanový nástřik tl.3,6 mm | m | 86.7 | 10100 | 0 | 0 | 0
898121141 | Sanace vodovodního potrubí DN 100 polyuretanový nástřik tl.6,0 mm | m | 5.78 | 3750 | 0 | 0 | 0
898121142 | Sanace vodovodního potrubí DN 150 polyuretanový nástřik tl.6,0 mm | m | 5.78 | 4970 | 0 | 0 | 0
898121143 | Sanace vodovodního potrubí DN 200 polyuretanový nástřik tl.6,0 mm | m | 5.78 | 6970 | 0 | 0 | 0
898121144 | Sanace vodovodního potrubí DN 250 polyuretanový nástřik tl.6,0 mm | m | 28.9 | 7610 | 0 | 0 | 0
898121145 | Sanace vodovodního potrubí DN 300 polyuretanový nástřik tl.6,0 mm | m | 57.8 | 8940 | 0 | 0 | 0
898121146 | Sanace vodovodního potrubí DN 350 polyuretanový nástřik tl.6,0 mm | m | 57.8 | 10400 | 0 | 0 | 0
898121147 | Sanace vodovodního potrubí DN 400 polyuretanový nástřik tl.6,0 mm | m | 86.7 | 11700 | 0 | 0 | 0
898121148 | Sanace vodovodního potrubí DN 500 polyuretanový nástřik tl.6,0 mm | m | 86.7 | 14200 | 0 | 0 | 0
898121149 | Sanace vodovodního potrubí DN 600 polyuretanový nástřik tl.6,0 mm | m | 86.7 | 16900 | 0 | 0 | 0
898121151 | Sanace vodovodního potrubí DN 100 polyuretanový nástřik tl.8,5 mm | m | 5.78 | 5260 | 0 | 0 | 0
898121152 | Sanace vodovodního potrubí DN 150 polyuretanový nástřik tl.8,5 mm | m | 5.78 | 6950 | 0 | 0 | 0
898121153 | Sanace vodovodního potrubí DN 200 polyuretanový nástřik tl.8,5 mm | m | 5.78 | 9760 | 0 | 0 | 0
898121154 | Sanace vodovodního potrubí DN 250 polyuretanový nástřik tl.8,5 mm | m | 11.56 | 10700 | 0 | 0 | 0
898121155 | Sanace vodovodního potrubí DN 300 polyuretanový nástřik tl.8,5 mm | m | 11.56 | 12500 | 0 | 0 | 0
898121156 | Sanace vodovodního potrubí DN 350 polyuretanový nástřik tl.8,5 mm | m | 5.78 | 14500 | 0 | 0 | 0
898121157 | Sanace vodovodního potrubí DN 400 polyuretanový nástřik tl.8,5 mm | m | 5.78 | 16300 | 0 | 0 | 0
898121158 | Sanace vodovodního potrubí DN 500 polyuretanový nástřik tl.8,5 mm | m | 5.78 | 19900 | 0 | 0 | 0
898121159 | Sanace vodovodního potrubí DN 600 polyuretanový nástřik tl.8,5 mm | m | 5.78 | 23600 | 0 | 0 | 0
898131111 | Sanace vodovodního potrubí relining PE 100 SDR11 potrubím DN 110 | m | 28.9 | 809 | 0 | 0 | 0
898131112 | Sanace vodovodního potrubí relining PE 100 SDR11 potrubím DN 125 | m | 28.9 | 976 | 0 | 0 | 0
898131113 | Sanace vodovodního potrubí relining PE 100 SDR11 potrubím DN 140 | m | 28.9 | 1170 | 0 | 0 | 0
898131114 | Sanace vodovodního potrubí relining PE 100 SDR11 potrubím DN 160 | m | 28.9 | 1510 | 0 | 0 | 0
898131115 | Sanace vodovodního potrubí relining PE 100 SDR11 potrubím DN 180 | m | 28.9 | 1840 | 0 | 0 | 0
898131116 | Sanace vodovodního potrubí relining PE 100 SDR11 potrubím DN 200 | m | 43.35 | 2230 | 0 | 0 | 0
898131117 | Sanace vodovodního potrubí relining PE 100 SDR11 potrubím DN 225 | m | 43.35 | 2860 | 0 | 0 | 0
898131118 | Sanace vodovodního potrubí relining PE 100 SDR11 potrubím DN 250 | m | 43.35 | 3380 | 0 | 0 | 0
898131119 | Sanace vodovodního potrubí relining PE 100 SDR11 potrubím DN 315 | m | 43.35 | 5260 | 0 | 0 | 0
898131120 | Sanace vodovodního potrubí relining PE 100 SDR11 potrubím DN 355 | m | 43.35 | 6580 | 0 | 0 | 0
898131121 | Sanace vodovodního potrubí relining PE 100 SDR11 potrubím DN 400 | m | 43.35 | 8280 | 0 | 0 | 0
898133112 | Sanace vodovodního potrubí relining litinovým potrubím DN 100 povrchová ochrana Zn/Al | m | 5.78 | 3740 | 0 | 0 | 0
898133114 | Sanace vodovodního potrubí relining litinovým potrubím DN 150 povrchová ochrana Zn/Al | m | 5.78 | 5130 | 0 | 0 | 0
898133115 | Sanace vodovodního potrubí relining litinovým potrubím DN 200 povrchová ochrana Zn/Al | m | 5.78 | 6690 | 0 | 0 | 0
898133116 | Sanace vodovodního potrubí relining litinovým potrubím DN 250 povrchová ochrana Zn/Al | m | 5.78 | 9570 | 0 | 0 | 0
898133117 | Sanace vodovodního potrubí relining litinovým potrubím DN 300 povrchová ochrana Zn/Al | m | 2.89 | 12000 | 0 | 0 | 0
898133119 | Sanace vodovodního potrubí relining litinovým potrubím DN 400 povrchová ochrana Zn/Al | m | 2.89 | 18300 | 0 | 0 | 0
898133120 | Sanace vodovodního potrubí relining litinovým potrubím DN 450 povrchová ochrana Zn/Al | m | 2.89 | 23200 | 0 | 0 | 0
898133121 | Sanace vodovodního potrubí relining litinovým potrubím DN 500 povrchová ochrana Zn/Al | m | 2.89 | 26700 | 0 | 0 | 0
898133122 | Sanace vodovodního potrubí relining litinovým potrubím DN 600 povrchová ochrana Zn/Al | m | 2.89 | 35000 | 0 | 0 | 0
898134101 | Připojení zatahovací hlavy vodovodního potrubí DN od 80 do DN 180 | kus | 5.78 | 77.7 | 0 | 0 | 0
898134102 | Připojení zatahovací hlavy vodovodního potrubí DN od 200 do DN 600 | kus | 5.78 | 116 | 0 | 0 | 0
898151111 | Sanace vodovodního potrubí berstlining PE 100 SDR11 potrubím DN 110 | m | 5.78 | 2750 | 0 | 0 | 0
898151112 | Sanace vodovodního potrubí berstlining PE 100 SDR11 potrubím DN 125 | m | 5.78 | 3440 | 0 | 0 | 0
898151113 | Sanace vodovodního potrubí berstlining PE 100 SDR11 potrubím DN 140 | m | 5.78 | 4220 | 0 | 0 | 0
898151114 | Sanace vodovodního potrubí berstlining PE 100 SDR11 potrubím DN 160 | m | 5.78 | 4830 | 0 | 0 | 0
898151115 | Sanace vodovodního potrubí berstlining PE 100 SDR11 potrubím DN 180 | m | 5.78 | 5860 | 0 | 0 | 0
898151116 | Sanace vodovodního potrubí berstlining PE 100 SDR11 potrubím DN 200 | m | 5.78 | 6770 | 0 | 0 | 0
898151117 | Sanace vodovodního potrubí berstlining PE 100 SDR11 potrubím DN 225 | m | 5.78 | 7590 | 0 | 0 | 0
898151118 | Sanace vodovodního potrubí berstlining PE 100 SDR11 potrubím DN 250 | m | 2.89 | 9210 | 0 | 0 | 0
898151119 | Sanace vodovodního potrubí berstlining PE 100 SDR11 potrubím DN 315 | m | 2.89 | 12000 | 0 | 0 | 0
898151120 | Sanace vodovodního potrubí berstlining PE 100 SDR11 potrubím DN 355 | m | 2.89 | 15500 | 0 | 0 | 0
898151121 | Sanace vodovodního potrubí berstlining PE 100 SDR11 potrubím DN 400 | m | 5.78 | 17500 | 0 | 0 | 0
898153112 | Sanace vodovodního potrubí berstlining litinovým potrubím DN 100 povrchová ochrana cementová malta s PP vlákny | m | 5.78 | 6680 | 0 | 0 | 0
898153114 | Sanace vodovodního potrubí berstlining litinovým potrubím DN 150 povrchová ochrana cementová malta s PP vlákny | m | 5.78 | 9160 | 0 | 0 | 0
898153115 | Sanace vodovodního potrubí berstlining litinovým potrubím DN 200 povrchová ochrana cementová malta s PP vlákny | m | 5.78 | 12000 | 0 | 0 | 0
898153116 | Sanace vodovodního potrubí berstlining litinovým potrubím DN 250 povrchová ochrana cementová malta s PP vlákny | m | 5.78 | 14500 | 0 | 0 | 0
898153117 | Sanace vodovodního potrubí berstlining litinovým potrubím DN 300 povrchová ochrana cementová malta s PP vlákny | m | 5.78 | 18900 | 0 | 0 | 0
898153119 | Sanace vodovodního potrubí berstlining litinovým potrubím DN 400 povrchová ochrana cementová malta s PP vlákny | m | 5.78 | 26600 | 0 | 0 | 0
898153120 | Sanace vodovodního potrubí berstlining litinovým potrubím DN 450 povrchová ochrana cementová malta s PP vlákny | m | 5.78 | 34800 | 0 | 0 | 0
898153121 | Sanace vodovodního potrubí berstlining litinovým potrubím DN 500 povrchová ochrana cementová malta s PP vlákny | m | 5.78 | 35900 | 0 | 0 | 0
898153122 | Sanace vodovodního potrubí berstlining litinovým potrubím DN 600 povrchová ochrana cementová malta s PP vlákny | m | 5.78 | 45300 | 0 | 0 | 0
898153123 | Sanace vodovodního potrubí berstlining litinovým potrubím DN 100 povrchová ochrana zinku s extrudovaným PE | m | 5.78 | 7920 | 0 | 0 | 0
898153124 | Sanace vodovodního potrubí berstlining litinovým potrubím DN 150 povrchová ochrana zinku s extrudovaným PE | m | 5.78 | 9480 | 0 | 0 | 0
898153125 | Sanace vodovodního potrubí berstlining litinovým potrubím DN 200 povrchová ochrana zinku s extrudovaným PE | m | 5.78 | 14100 | 0 | 0 | 0
898153126 | Sanace vodovodního potrubí berstlining litinovým potrubím DN 250 povrchová ochrana zinku s extrudovaným PE | m | 5.78 | 17300 | 0 | 0 | 0
898153127 | Sanace vodovodního potrubí berstlining litinovým potrubím DN 300 povrchová ochrana zinku s extrudovaným PE | m | 5.78 | 17100 | 0 | 0 | 0
898153129 | Sanace vodovodního potrubí berstlining litinovým potrubím DN 400 povrchová ochrana zinku s extrudovaným PE | m | 5.78 | 28500 | 0 | 0 | 0
898153130 | Sanace vodovodního potrubí berstlining litinovým potrubím DN 450 povrchová ochrana zinku s extrudovaným PE | m | 5.78 | 29800 | 0 | 0 | 0
898153131 | Sanace vodovodního potrubí berstlining litinovým potrubím DN 500 povrchová ochrana zinku s extrudovaným PE | m | 5.78 | 39900 | 0 | 0 | 0
898153132 | Sanace vodovodního potrubí berstlining litinovým potrubím DN 600 povrchová ochrana zinku s extrudovaným PE | m | 5.78 | 47600 | 0 | 0 | 0
899401112 | Osazení poklopů litinových šoupátkových | kus | 210.8 | 586 | 0 | 0 | 0
899401113 | Osazení poklopů litinových hydrantových | kus | 274.04 | 1190 | 0 | 0 | 0
899121102 | Osazení poklopů plastových šoupátkových | kus | 673.2 | 347 | 0 | 0 | 0
899121103 | Osazení poklopů plastových hydrantových | kus | 530.4 | 463 | 0 | 0 | 0
899101113 | Osazení poklopů litinových nebo ocelových bez rámů do 50 kg | kus | 74.8 | 212 | 0 | 0 | 0
899101211 | Demontáž poklopů litinových nebo ocelových včetně rámů hmotnosti do 50 kg | kus | 74.8 | 185 | 0 | 0 | 0
899102112 | Osazení poklopů litinových nebo ocelových včetně rámů pro třídu zatížení A15, A50 | kus | 102 | 1130 | 0 | 0 | 0
899102113 | Osazení poklopů litinových nebo ocelových bez rámů přes 50 kg do 100 kg | kus | 344.76 | 411 | 0 | 0 | 0
899102211 | Demontáž poklopů litinových nebo ocelových včetně rámů hmotnosti přes 50 do 100 kg | kus | 344.76 | 518 | 0 | 0 | 0
899103112 | Osazení poklopů litinových nebo ocelových včetně rámů pro třídu zatížení B125, C250 | kus | 68 | 1190 | 0 | 0 | 0
899103113 | Osazení poklopů litinových nebo ocelových bez rámů přes 100 kg do 150 kg | kus | 380.12 | 441 | 0 | 0 | 0
899103211 | Demontáž poklopů litinových nebo ocelových včetně rámů hmotnosti přes 100 do 150 kg | kus | 380.12 | 572 | 0 | 0 | 0
899104112 | Osazení poklopů litinových nebo ocelových včetně rámů pro třídu zatížení D400, E600 | kus | 34 | 1270 | 0 | 0 | 0
899104113 | Osazení poklopů litinových nebo ocelových bez rámů přes 150 kg | kus | 34 | 476 | 0 | 0 | 0
899431111 | Výšková úprava uličního vstupu nebo vpusti do 200 mm zvýšením krycího hrnce, šoupěte nebo hydrantu | kus | 254.32 | 1330 | 0 | 0 | 0
899432111 | Výšková úprava uličního vstupu nebo vpusti do 200 mm snížením krycího hrnce, šoupěte nebo hydrantu | kus | 215.59 | 1210 | 0 | 0 | 0
899623141 | Obetonování potrubí nebo zdiva stok betonem prostým tř. C 12/15 v otevřeném výkopu | m3 | 75.17 | 3520 | 0 | 0 | 0
952902221 | Čištění budov zametení schodišť | m2 | 915.55 | 5.87 | 0 | 0 | 0
URS R1 | Aktivace výrobních kapacit | kus | 214.2 | 3750 | 0 | 0 | 0
998273102 | Přesun hmot pro trubní vedení z trub litinových otevřený výkop | t | 2792.9 | 642 | 0 | 0 | 0
998273125 | Příplatek k přesunu hmot pro trubní vedení z trub litinových za zvětšený přesun hmot přes 500 do 1000 m | t | 4194.55 | 573 | 0 | 0 | 0
998273126 | Příplatek k přesunu hmot pro trubní vedení z trub litinových za zvětšený přesun hmot přes 1000 do 2000 m | t | 3802.66 | 588 | 0 | 0 | 0
998273127 | Příplatek k přesunu hmot pro trubní vedení z trub litinových za zvětšený přesun hmot přes 2000 do 3000 m | t | 4389.91 | 602 | 0 | 0 | 0
998273128 | Příplatek k přesunu hmot pro trubní vedení z trub litinových za zvětšený přesun hmot přes 3000 do 5000 m | t | 2873.24 | 621 | 0 | 0 | 0
998273129 | Příplatek k přesunu hmot pro trubní vedení z trub litinových za zvětšený přesun ZKD 5000 m | t | 3100.97 | 330 | 0 | 0 | 0
998276101 | Přesun hmot pro trubní vedení z trub z plastických hmot otevřený výkop | t | 3217.73 | 1150 | 0 | 0 | 0
998276125 | Příplatek k přesunu hmot pro trubní vedení z trub z plastických hmot za zvětšený přesun přes 500 do 1000 m | t | 442 | 1090 | 0 | 0 | 0
998276128 | Příplatek k přesunu hmot pro trubní vedení z trub z plastických hmot za zvětšený přesun přes 3000 do 5000 m | t | 3184.2 | 1600 | 0 | 0 | 0
998276129 | Příplatek k přesunu hmot pro trubní vedení z trub z plastických hmot za zvětšený přesun ZKD 5000 m | t | 2768.04 | 646 | 0 | 0 | 0
451597777 | Podklad nebo lože pod dlažbu vodorovný nebo do sklonu 1:5 z prohozené zeminy tl přes 30 do 100 mm | m2 | 47.6 | 45.6 | 0 | 0 | 0
451597877 | Podklad nebo lože pod dlažbu vodorovný nebo do sklonu 1:5 z cihelného recyklátu tl přes 30 do 100 mm | m2 | 47.6 | 58.3 | 0 | 0 | 0
Poznámka:
1) Jednotková cena stanovená zadavatelem podle ceníku ÚRS, PVK nebo jiných zdrojů.
2) Hodnota indexu závazná po celou dobu platnosti smlouvy.
3) Jednotková cena stanovená dodavatelem. Jedn. cena nabídková = Jedn. cena základní × Index.