## Rekapitulace 748
Oprava balkonů v Zahradní 748 |  | Příloha č. 4b
| Cena bez DPH | Cena vč. DPH
Balkon č. 1 - 2 ks | 0 | 0
Balkon č. 2 - 4 ks | 0 | 0
Balkon č. 3 - 2 ks | 0 | 0
Balkon č. 4 - 4 ks | 0 | 0
Balkon č. 5 - 2 ks | 0 | 0
Balkon č. 6 - 4 ks | 0 | 0
Cena celkem | 0 | 0

## Balkon č. 1
Specifikace stavebních prací dle jednotlivých typů balkonů |  | Příloha č. 4b
Oprava balkonů v Zahradní 748
Balkon - typ č. 1 - Oválný - velký, 1. NP - 2 ks
Součástí oprav balkonu jsou práce uvedené níže.
Plocha dlažby je 5,23 m2
Sokl po celém obvodu balkonu i kolem sloupku 5,7 bm |  |  | sokl 4,475 + 0,3 x 4 = 5,675
Oplechování balkonu - okapový plech 5,5 bm |  |  | oplechování pod dlažbou 4,5 + 0,5+0,5 = 5,5
Očištění a výmalba balkonové zídky 6,6 m2 |  |  | 4,5 x 0,6 x 2 + 0,5 x 0,6 x 4 = 6,6
Očištění oprava a výmalba balkonových sloupků 3,4 m2 |  |  | 1,4 x 0,3 x 4 x 2 = 3,4 m2
Oprava omítky a výmalba soklu balkonu 1,1 m2 - bílá |  |  | 4,5+0,5+0,5 x 0,2 = 1,1 m2
Práce vč. materiálu | Cena bez DPH | Cena vč. DPH
vybourání dlažby vč. vybourání podkladních vrstev tl. cca 10 cm, vybourání dlažby u dveřního prahu | 0 | 0
vyrovnání podlahy (podkladu) | 0 | 0
hydroizolace | 0 | 0
oplechování - pozink. plech | 0 | 0
pokládka dlažby vč. soklu a dveřního prahu, spárování | 0 | 0
silikonování (horní hrana soklu bude zaspárována a zasilikonována) | 0 | 0
oprava omítky v místě poškození | 0 | 0
očištění a výmalba celé balkonové zídky 6,6 m2 - bílá | 0 | 0
oprava omítky a výmalba sloupku 3,5 m2 - bílá | 0 | 0
oprava omítky a výmalba soklu balkonu 1,1 m2 - barva | 0 | 0
Ostatní (doprava, likvidace odpadu, úklid, lešení příp. plošina atd.) | 0 | 0
Cena celkem | 0 | 0
Cena celkem za 2 ks | 0 | 0

## Balkon č. 2
Specifikace stavebních prací dle jednotlivých typů balkonů |  | Příloha č. 4b
Oprava balkonů v Zahradní 748
Balkon - typ č. 2 - Oválný - velký, 2. a 3. NP - 4 ks
Součástí oprav balkonu jsou práce uvedené níže.
Plocha dlažby je 5,23 m2
Sokl po celém obvodu balkonu i kolem sloupku 5,7 bm |  |  | sokl 4,475 + 0,3 x 4 = 5,675
Oplechování balkonu - okapový plech 5,5 bm |  |  | oplechování pod dlažbou 4,5 + 0,5+0,5 = 5,5
Očištění a výmalba balkonové zídky 6,6 m2 |  |  | 4,5 x 0,6 x 2 + 0,5 x 0,6 x 4 = 6,6
Očištění oprava a výmalba balkonových sloupků 3,4 m2 |  |  | 1,4 x 0,3 x 4 x 2 = 3,4 m2
Oprava omítky a výmalba spodní části balkonu vč. soklu 6,1 m2 |  |  | 5,23 + (4,5+0,5+0,5) x 0,15 = 6,1 m2
Práce vč. materiálu | Cena bez DPH | Cena vč. DPH
vybourání dlažby vč. vybourání podkladních vrstev tl. cca 10 cm, vybourání dlažby u dveřního prahu | 0 | 0
vyrovnání podlahy (podkladu) | 0 | 0
hydroizolace | 0 | 0
oplechování - pozink. plech | 0 | 0
pokládka dlažby vč. soklu a dveřního prahu, spárování | 0 | 0
silikonování (horní hrana soklu bude zaspárována a zasilikonována) | 0 | 0
oprava omítky v místě poškození | 0 | 0
očištění a výmalba celé balkonové zídky 6,6 m2 - bílá | 0 | 0
oprava omítky a výmalba sloupků 3,4 m2 | 0 | 0
oprava omítky a výmalba spodní části balkonu vč. soklu cca 6,1 m2 - bílá | 0 | 0
Ostatní (doprava, likvidace odpadu, úklid, lešení příp. plošina atd.) | 0 | 0
Cena celkem | 0 | 0
Cena celkem za 4 ks | 0 | 0

## Balkon č. 3
Specifikace stavebních prací dle jednotlivých typů balkonů |  | Příloha č. 4b
Oprava balkonů v Zahradní 748
Balkon - typ č. 3 - Oválný - malý, bezbariérový 1. NP - 2 ks
Součástí oprav balkonu jsou práce uvedené níže.
Plocha dlažby je 4,19 m2
Sokl po celém obvodu balkonu i kolem sloupku 5,7 bm |  |  | sokl 3,425+1+0,2+0,375 + 0,3 x 2 = 5,6
Oplechování balkonu - okapový plech 4,5 bm |  |  | oplechování pod dlažbou 4 + 0,5 = 4,5
Očištění a výmalba balkonové zídky 5,4 m2 |  |  | 4 x 0,6 x 2 + 0,5 x 0,6 x 2 = 5,4
Očištění oprava a výmalba balkonového sloupku 3,5 m2 |  |  | 2,825 x 0,3 x 4 = 3,39 m2
Oprava omítky a výmalba soklu balkonu 0,6 m2 - barva |  |  | 4+0,5 x 0,3 = 0,6 m2
Práce vč. materiálu | Cena bez DPH | Cena vč. DPH
vybourání dlažby vč. vybourání podkladních vrstev tl. cca 15-20 cm, vybourání dlažby u dveřního prahu | 0 | 0
vyrovnání podlahy (podkladu) | 0 | 0
hydroizolace | 0 | 0
oplechování - pozink. plech | 0 | 0
pokládka dlažby vč. soklu, spárování | 0 | 0
silikonování (horní hrana soklu bude zaspárována a zasilikonována) | 0 | 0
oprava omítky v místě poškození | 0 | 0
očištění a výmalba celé balkonové zídky 5,4 m2 - bílá | 0 | 0
oprava omítky a výmalba sloupku 3,5 m2 - barva | 0 | 0
oprava omítky a výmalba soklu balkonu 0,6 m2 - barva | 0 | 0
Ostatní (doprava, likvidace odpadu, úklid, lešení příp. plošina atd.) | 0 | 0
Cena celkem | 0 | 0
Cena celkem za 2 ks | 0 | 0

## Balkon č. 4
Specifikace stavebních prací dle jednotlivých typů balkonů |  | Příloha č. 4b
Oprava balkonů v Zahradní 748
Balkon - typ č. 4 - Oválný - malý, 2. a 3. NP - 4 ks
Součástí oprav balkonu jsou práce uvedené níže.
Plocha dlažby je 4,19 m2
Sokl po celém obvodu balkonu i kolem sloupku 5,5 bm |  |  | sokl 3,445 + 0,375 + 0,8 + 0,3 x 2 = 5,22
Oplechování balkonu - okapový plech 4,5 bm |  |  | oplechování pod dlažbou 4 + 0,5 = 4,5
Očištění a výmalba balkonové zídky 5,4 m2 |  |  | 4 x 0,6 x 2 + 0,5 x 0,6 x 2 = 5,4
Očištění oprava a výmalba balkonového sloupku 3,5 m2 |  |  | 2,825 x 0,3 x 4 = 3,39 m2
oprava omítky a výmalba spodní části balkonu vč. soklu cca 2 m2 - bílá |  |  | 4,19 - (3,82 x 0,8)+ 4 x 0,15 = 1,73 m2
oprava omítky a výmalba fasádní části balkonu 0,7 m2 - barva |  |  | (3,445x0,15)+(0,5x0,3)=0,67 m2
oprava omítky a výmalba pod střešní římsou 1,2 m2 - barva |  |  | 3,445+0,5 x 0,3 = 1,18 m2
Práce vč. materiálu | Cena bez DPH | Cena vč. DPH
vybourání dlažby vč. vybourání podkladních vrstev tl. cca 10 cm, vybourání dlažby u dveřního prahu | 0 | 0
vyrovnání podlahy (podkladu) | 0 | 0
hydroizolace | 0 | 0
oplechování - pozink. plech | 0 | 0
pokládka dlažby vč. soklu a dveřního prahu, spárování | 0 | 0
silikonování (horní hrana soklu bude zaspárována a zasilikonována) | 0 | 0
oprava omítky v místě poškození | 0 | 0
očištění a výmalba celé balkonové zídky 5,4 m2 | 0 | 0
oprava omítky a výmalba sloupku 3,5 m2 - barva | 0 | 0
oprava omítky a výmalba spodní části balkonu vč. soklu cca 2 m2 - bílá | 0 | 0
oprava omítky a výmalba fasádní části balkonu 0,7 m2 - barva | 0 | 0
oprava omítky a výmalba pod střešní římsou 1,2 m2 - barva | 0 | 0
Ostatní (doprava, likvidace odpadu, úklid, lešení příp. plošina atd.) | 0 | 0
Cena celkem | 0 | 0
Cena celkem za 4 ks | 0 | 0

## Balkon č. 5
Specifikace stavebních prací dle jednotlivých typů balkonů |  | Příloha č. 4b
Oprava balkonů v Zahradní 748
Balkon - typ č. 5 - Obdélníkový, 1. NP - 2 ks
Součástí oprav balkonu jsou práce uvedené níže.
Plocha dlažby je 3,09 m2
Sokl po celém obvodu balkonu i kolem sloupku 4,8 bm |  |  | sokl 3 + 1,2 + 0,3 x 2 = 4,8
Oplechování balkonu - okapový plech 3,6 bm |  |  | oplechování pod dlažbou 2,7 + 0,9 = 3,6
Očištění a výmalba balkonové zídky 4,5 m2 |  |  | 2,7 x 0,6 x 2 + 0,9 x 0,6 x 2 = 4,32
Očištění oprava a výmalba balkonového sloupku 3,5 m2 |  |  | 2,825 x 0,3 x 4 = 3,39 m2
Oprava omítky a výmalba soklu balkonu 0,4 m2 - barva |  |  | 2,7x0,15= 0,4 m2
Práce vč. materiálu | Cena bez DPH | Cena vč. DPH
vybourání dlažby vč. vybourání podkladních vrstev tl. cca 10 cm, vybourání dlažby u dveřního prahu | 0 | 0
vyrovnání podlahy (podkladu) | 0 | 0
hydroizolace | 0 | 0
oplechování - pozink. plech | 0 | 0
pokládka dlažby vč. soklu a dveřního prahu, spárování | 0 | 0
silikonování (horní hrana soklu bude zaspárována a zasilikonována) | 0 | 0
oprava omítky v místě poškození | 0 | 0
očištění a výmalba celé balkonové zídky 4,5 m2 - bílá | 0 | 0
oprava omítky a výmalba sloupku 3,5 m2 - barva | 0 | 0
Oprava omítky a výmalba soklu balkonu 0,4 m2 - barva | 0 | 0
Ostatní (doprava, likvidace odpadu, úklid, lešení příp. plošina atd.) | 0 | 0
Cena celkem | 0 | 0
Cena celkem za 2 ks | 0 | 0

## Balkon č. 6
Specifikace stavebních prací dle jednotlivých typů balkonů |  | Příloha č. 4b
Oprava balkonů v Zahradní 748
Balkon - typ č. 6 - Obdélníkový, 2. a 3. NP - 4 ks
Součástí oprav balkonu jsou práce uvedené níže.
Plocha dlažby je 3,09 m2
Sokl po celém obvodu balkonu i kolem sloupku 4,8 bm |  |  | sokl 3 + 1,2 + 0,3 x 2 = 4,8
Oplechování balkonu - okapový plech 3,6 bm |  |  | oplechování pod dlažbou 2,7 + 0,9 = 3,6
Očištění a výmalba balkonové zídky 4,5 m2 |  |  | 2,7 x 0,6 x 2 + 0,9 x 0,6 x 2 = 4,32
Očištění oprava a výmalba balkonového sloupku 3,5 m2 |  |  | 2,825 x 0,3 x 4 = 3,39 m2
Oprava omítky a výmalba fasádní části balkonu 0,8 m2 - barva |  |  | (2,7+0,9)x0,2= 0,72 m2
oprava omítky a výmalba pod střešní římsou 1,1 m2 - barva |  |  | (2,7+0,9)x0,3)=1,08 m2
Práce vč. materiálu | Cena bez DPH | Cena vč. DPH
vybourání dlažby vč. vybourání podkladních vrstev tl. cca 10 cm, vybourání dlažby u dveřního prahu | 0 | 0
vyrovnání podlahy (podkladu) | 0 | 0
hydroizolace | 0 | 0
oplechování - pozink. plech | 0 | 0
pokládka dlažby vč. soklu a dveřního prahu, spárování | 0 | 0
silikonování (horní hrana soklu bude zaspárována a zasilikonována) | 0 | 0
oprava omítky v místě poškození | 0 | 0
očištění a výmalba celé balkonové zídky 4,5 m2 - bílá | 0 | 0
oprava omítky a výmalba sloupku 3,5 m2 - barva | 0 | 0
Oprava omítky a výmalba fasádní části balkonu 0,8 m2 - barva | 0 | 0
oprava omítky a výmalba pod střešní římsou 1,1 m2 - barva | 0 | 0
Ostatní (doprava, likvidace odpadu, úklid, lešení příp. plošina atd.) | 0 | 0
Cena celkem | 0 | 0
Cena celkem za 4 ks | 0 | 0