## Pokyny pro vyplnění
Pokyny pro vyplnění
Ve všech listech tohoto souboru můžete měnit pouze buňky s modrým pozadím. Jedná se o tyto údaje : - údaje o firmě - jednotkové ceny položek zadané na maximálně dvě desetinná místa

## Stavba
#RTSROZP# | Položkový rozpočet
| Zakázka: |  | Stavební úpravy sportovní haly Mlýnská
Objekt:
Rozpočet:
| Objednatel: | [5 empty] | IČ:
DIČ:
| Projektant: | [5 empty] | IČ:
DIČ:
| Zhotovitel: | [5 empty] | IČ:
DIČ:
Vypracoval:
| Rozpis ceny | [6 empty] | Celkem
HSV | Stavební úpravy | [6 empty] | 0
PSV | Elektro | [6 empty] | 0
MON | Vytápění | [6 empty] | 0
VN | Voda, kanalizace | [6 empty] | 0
ON | ON, VN | [6 empty] | 0
| Celkem | [6 empty] | 0
Rekapitulace daní
| Základ pro základní DPH |  |  | 21 | % | 0 |  |  | CZK
| Základní DPH |  |  | 21 | % | 0 |  |  | CZK
| Cena celkem bez DPH |  |  |  |  | 0 |  |  | CZK
| Cena celkem s DPH |  |  |  |  | 0 |  |  | CZK
|  | v |  |  | dne
|  |  | Za zhotovitele |  |  |  | Za objednatele
Rekapitulace dílčích částí
#CASTI>> | Číslo | Název |  |  | 0 | Základ pro základní DPH | DPH celkem | Cena celkem | %
1 | Rozpočet | Stavební úpravy sportovní haly ASK Blansko |  |  | 0 | 0 | 0 | 0
| Celkem za stavbu |  |  |  | 0 | 0 | 0 | 0 | 0
Note on D11: Název
Note on I11: IČO
Note on D12: Ulice
Note on I12: DIČ
Note on C13: PSČ
Note on D13: Ulice

## VzorPolozky (hidden)
Položkový rozpočet
Z:
O:
R:

## Stavební úpravy
Položkový rozpočet | [22 empty] | #TypZaznamu#
S: |  | Stavební úpravy sportovní haly Mlýnská | [20 empty] | STA
O: | [22 empty] | OBJ
R: | [22 empty] | ROZ
C: | [22 empty] | CAS_STR
P.č. | Číslo položky | Název položky | MJ | množství | cena / MJ | Celkem | Dodávka | Dodávka celk. | Montáž | Montáž celk. | DPH | cena s DPH | hmotnost / MJ | hmotnost celk.(t) | dem. hmotnost / MJ | dem. hmotnost celk.(t) | Ceník | Cen. soustava | Nhod / MJ | Nhod celk.
Díl: | 1 | Zemní práce |  |  |  | 0 |  | 0 |  | 0 |  | 0 |  | 8.16 |  | 0 |  |  |  | 61.08 |  |  | DIL
1 | 139711101RT3 | Vykopávka v uzavřených prostorách v hor.1-4, hornina 3 | m3 | 4.8 |  | 0 |  | 0 |  | 0 | 21 | 0 | 0 | 0 | 0 | 0 |  |  | 4.728 | 22.69 |  |  | POL1_0
|  | 20*0,6*0,4 |  | 4.8 | [18 empty] | VV | 0
2 | 175101101RT2 | Obsyp potrubí bez prohození sypaniny, s dodáním štěrkopísku frakce 0 - 22 mm | m3 | 4.8 |  | 0 |  | 0 |  | 0 | 21 | 0 | 1.7 | 8.16 | 0 | 0 |  |  | 1.587 | 7.62 |  |  | POL1_0
|  | 20*0,6*0,4 |  | 4.8 | [18 empty] | VV | 0
3 | 162201203R00 | Vodorovné přemíst.výkopku, kolečko hor.1-4, do 10m | m3 | 9.6 |  | 0 |  | 0 |  | 0 | 21 | 0 | 0 | 0 | 0 | 0 |  |  | 0.668 | 6.41 |  |  | POL1_0
|  | výkopek:4,8 |  | 4.8 | [18 empty] | VV | 0
|  | obsypový materiál:4,8 |  | 4.8 | [18 empty] | VV | 0
4 | 162201210R00 | Příplatek za dalš.10 m, kolečko, výkop. z hor.1- 4 | m3 | 9.6 |  | 0 |  | 0 |  | 0 | 21 | 0 | 0 | 0 | 0 | 0 |  |  | 0.591 | 5.67 |  |  | POL1_0
5 | 167101201R00 | Nakládání výkopku z hor. 1 ÷ 4 - ručně | m3 | 9.6 |  | 0 |  | 0 |  | 0 | 21 | 0 | 0 | 0 | 0 | 0 |  |  | 1.938 | 18.6 |  |  | POL1_0
6 | 162701105R00 | Vodorovné přemístění výkopku z hor.1-4 do 10000 m | m3 | 4.8 |  | 0 |  | 0 |  | 0 | 21 | 0 | 0 | 0 | 0 | 0 |  |  | 0.011 | 0.05 |  |  | POL1_0
7 | 162701109R00 | Příplatek k vod. přemístění hor.1-4 za další 1 km | m3 | 43.2 |  | 0 |  | 0 |  | 0 | 21 | 0 | 0 | 0 | 0 | 0 |  |  | 0 | 0 |  |  | POL1_0
|  | 4,8*9 |  | 43.2 | [18 empty] | VV | 0
8 | 171201201R00 | Uložení sypaniny na skl.-sypanina na výšku přes 2m | m3 | 4.8 |  | 0 |  | 0 |  | 0 | 21 | 0 | 0 | 0 | 0 | 0 |  |  | 0.009 | 0.04 |  |  | POL1_0
9 | 199000002R00 | Poplatek za skládku horniny 1- 4, č. dle katal. odpadů 17 05 04 | m3 | 4.8 |  | 0 |  | 0 |  | 0 | 21 | 0 | 0 | 0 | 0 | 0 |  |  | 0 | 0 |  |  | POL1_0
Díl: | 3 | Svislé a kompletní konstrukce |  |  |  | 0 |  | 0 |  | 0 |  | 0 |  | 6.4172 |  | 0 |  |  |  | 187.77 |  |  | DIL
10 | 311271182R00 | Zdivo z tvárnic Ytong Lambda YQ PDK tl. 450 mm | m2 | 8.2754 |  | 0 |  | 0 |  | 0 | 21 | 0 | 0.14704 | 1.2168 | 0 | 0 |  |  | 0.805 | 6.66 |  |  | POL1_0
|  | Všechny obchodní názvy výrobků uvedených v této dokumentaci jsou pouze jednou variantou z více možných a případně budou nahrazeny jinými totožných vlastností / technických parametrů. Rozhodujícím kritériem bude nejen cena, ale i kvalita resp. přidaná hodnota (účinnost, životnost resp. doba návratnosti atd.) | [20 empty] | POP |  | Všechny obchodní názvy výrobků uvedených v této dokumentaci jsou pouze jednou variantou z více možných a případně budou nahrazeny jinými totožných vlastností / technických parametrů. Rozhodujícím kritériem bude nejen cena, ale i kvalita resp. přidaná hodnota (účinnost, životnost resp. doba návratnosti atd.)
|  | 1.PP:(0,549+1+0,25)*2,2 |  | 3.9578 | [18 empty] | VV | 0
|  | 1.NP:(0,549+1+0,25)*2,4 |  | 4.3176 | [18 empty] | VV | 0
11 | 317121045RT1 | Překlad nosný pórobetonový, světlost otvoru do 3750 mm, překlad nosný NOP 250-2250, 224 x 24,9 x 25 cm | kus | 2 |  | 0 |  | 0 |  | 0 | 21 | 0 | 0.11884 | 0.23768 | 0 | 0 |  |  | 0.456 | 0.91 |  |  | POL1_0
12 | 317121045RTX | Překlad nosný pórobetonový, světlost otvoru do 3750 mm, překlad nosný NOP 200-2250, 224 x 24,9 x 20 cm | kus | 2 |  | 0 |  | 0 |  | 0 | 21 | 0 | 0.11884 | 0.23768 | 0 | 0 |  |  | 0.456 | 0.91 |  |  | POL1_0
13 | 346244315R00 | Obezdívky van a WC nádržek z desek Ytong tl. 150 mm | m2 | 2.82 |  | 0 |  | 0 |  | 0 | 21 | 0 | 0.1114 | 0.31415 | 0 | 0 |  |  | 0.819 | 2.31 |  |  | POL1_0
|  | Všechny obchodní názvy výrobků uvedených v této dokumentaci jsou pouze jednou variantou z více možných a případně budou nahrazeny jinými totožných vlastností / technických parametrů. Rozhodujícím kritériem bude nejen cena, ale i kvalita resp. přidaná hodnota (účinnost, životnost resp. doba návratnosti atd.) | [20 empty] | POP |  | Všechny obchodní názvy výrobků uvedených v této dokumentaci jsou pouze jednou variantou z více možných a případně budou nahrazeny jinými totožných vlastností / technických parametrů. Rozhodujícím kritériem bude nejen cena, ale i kvalita resp. přidaná hodnota (účinnost, životnost resp. doba návratnosti atd.)
|  | 1.PP-006WC:0,94*3 |  | 2.82 | [18 empty] | VV | 0
14 | 340271510R00 | Zazdívka otvorů pl.do 1 m2, pórobet.tvár.,tl.10 cm | m3 | 0.324 |  | 0 |  | 0 |  | 0 | 21 | 0 | 0.76182 | 0.24683 | 0 | 0 |  |  | 4.0389 | 1.31 |  |  | POL1_0
|  | 1.NP-113 sklad:0,9*2*0,18 |  | 0.324 | [18 empty] | VV | 0
15 | 342266111RU9 | Obklad stěn sádrokartonem na ocelovou konstrukci, desky standard impreg. tl. 12,5 mm, bez izolace | m2 | 8.55 |  | 0 |  | 0 |  | 0 | 21 | 0 | 0.01199 | 0.10251 | 0 | 0 |  |  | 0.769 | 6.57 |  |  | POL1_0
|  | 1.PP 008,011-WC:0,9*3+0,95*3 |  | 5.55 | [18 empty] | VV | 0
|  | 1.NP 110-WC:1*3 |  | 3 | [18 empty] | VV | 0
16 | 342261211RS1 | Příčka sádrokarton. ocel.kce, 2x oplášť. tl.100 mm, desky standard tl. 12,5 mm, izol. minerál tl. 4 cm | m2 | 30.1856 |  | 0 |  | 0 |  | 0 | 21 | 0 | 0.04242 | 1.2805 | 0 | 0 |  |  | 1.404 | 42.38 |  |  | POL1_0
|  | 1.PP:(2,496+1,76)*3+1*2,72-1,7*2-0,8*2 |  | 10.488 | [18 empty] | VV | 0
|  | 1.NP:(3,94+1,275+2,615)*2,72-0,8*2 |  | 19.6976 | [18 empty] | VV | 0
17 | 342261212RSX | Příčka sádrokarton. ocel.kce, 2x oplášť. tl.115 mm, desky standard tl. 12,5 mm, izol. minerál tl. 4 cm | m2 | 40.8904 |  | 0 |  | 0 |  | 0 | 21 | 0 | 0.04328 | 1.7697 | 0 | 0 |  |  | 1.425 | 58.27 |  |  | POL1_0
|  | 1.PP:(1,630+1,72+1,79)*3-0,7*2*2+3,82*2,72-0,7*2*2 |  | 20.2104 | [18 empty] | VV | 0
|  | 1.NP:(2,615+2,13+2,615)*3-0,7*2 |  | 20.68 | [18 empty] | VV | 0
18 | 342262111RTX | Příčka sádrokart. dvoj. oc. kce, 2x opl. tl.150 mm, desky standard tl.12,5 mm, izolace minerál tl.5 cm | m2 | 8.588 |  | 0 |  | 0 |  | 0 | 21 | 0 | 0.04471 | 0.38397 | 0 | 0 |  |  | 1.981 | 17.01 |  |  | POL1_0
|  | 1.PP:1,14*3+1,9*2,72 |  | 8.588 | [18 empty] | VV | 0
19 | 347013122R00 | Předstěna SDK,tl.55mm,1xoc.kce C,1xRF 12,5mm,izol. | m2 | 2.7 |  | 0 |  | 0 |  | 0 | 21 | 0 | 0.01365 | 0.03686 | 0 | 0 |  |  | 0.85 | 2.3 |  |  | POL1_0
|  | 1.PP-010 šatna muži:1*2,7 |  | 2.7 | [18 empty] | VV | 0
20 | 342264051RT1 | Podhled sádrokartonový na zavěšenou ocel. konstr., desky standard tl. 12,5 mm, bez izolace | m2 | 29.6 |  | 0 |  | 0 |  | 0 | 21 | 0 | 0.01215 | 0.35964 | 0 | 0 |  |  | 1.011 | 29.93 |  |  | POL1_0
|  | 007:7,8 |  | 7.8 | [18 empty] | VV | 0
|  | 010:16,1 |  | 16.1 | [18 empty] | VV | 0
|  | 111:5,7 |  | 5.7 | [18 empty] | VV | 0
21 | 342264051RT3 | Podhled sádrokartonový na zavěšenou ocel. konstr., desky standard impreg. tl. 12,5 mm, bez izolace | m2 | 19 |  | 0 |  | 0 |  | 0 | 21 | 0 | 0.01215 | 0.23085 | 0 | 0 |  |  | 1.011 | 19.21 |  |  | POL1_0
|  | 006:2,1 |  | 2.1 | [18 empty] | VV | 0
|  | 008:2,6 |  | 2.6 | [18 empty] | VV | 0
|  | 009:2,4 |  | 2.4 | [18 empty] | VV | 0
|  | 011:3,4 |  | 3.4 | [18 empty] | VV | 0
|  | 012:3,5 |  | 3.5 | [18 empty] | VV | 0
|  | 110:5 |  | 5 | [18 empty] | VV | 0
Díl: | 4 | Vodorovné konstrukce |  |  |  | 0 |  | 0 |  | 0 |  | 0 |  | 0.78245 |  | 0 |  |  |  | 9.56 |  |  | DIL
22 | 430000000RAA | Stupeň betonový 30 x 15 cm, včetně bednění, na přímém schodišti | m | 6.45 |  | 0 |  | 0 |  | 0 | 21 | 0 | 0.12131 | 0.78245 | 0 | 0 |  |  | 1.4817 | 9.56 |  |  | POL2_0
|  | 6*1,075 |  | 6.45 | [18 empty] | VV | 0
Díl: | 61 | Upravy povrchů vnitřní |  |  |  | 0 |  | 0 |  | 0 |  | 0 |  | 5.7047 |  | 0 |  |  |  | 165.38 |  |  | DIL
23 | 610991111R00 | Zakrývání výplní vnitřních otvorů | m2 | 28.019 |  | 0 |  | 0 |  | 0 | 21 | 0 | 4e-05 | 0.00112 | 0 | 0 |  |  | 0.078 | 2.19 |  |  | POL1_0
|  | 1.PP:1,7*1,9+1,7*2,1+0,6*0,9*3+0,57*0,6*3+0,57*0,9 |  | 9.959 | [18 empty] | VV | 0
|  | 1.NP:1,7*2,4*2+1,32*1,5*5 |  | 18.06 | [18 empty] | VV | 0
24 | 610991002R00 | Začišťovací okenní lišta pro vnitř.omítku tl. 9 mm | m | 24.4 |  | 0 |  | 0 |  | 0 | 21 | 0 | 0.00015 | 0.00366 | 0 | 0 |  |  | 0.05 | 1.22 |  |  | POL1_0
|  | 1.PP:1,7+1,9*2+1,7+2,1*2 |  | 11.4 | [18 empty] | VV | 0
|  | 1.NP:1,7*2+2,4*4 |  | 13 | [18 empty] | VV | 0
25 | 612473186R00 | Příplatek za zabudované rohovníky, stěny | m | 24.4 |  | 0 |  | 0 |  | 0 | 21 | 0 | 0.00046 | 0.01122 | 0 | 0 |  |  | 0 | 0 |  |  | POL1_0
26 | 612481211RT2 | Montáž výztužné sítě(perlinky)do stěrky-vnit.stěny, včetně výztužné sítě a stěrkového tmelu Baumit | m2 | 19.1554 |  | 0 |  | 0 |  | 0 | 21 | 0 | 0.00367 | 0.0703 | 0 | 0 |  |  | 0.362 | 6.93 |  |  | POL1_0
|  | Všechny obchodní názvy výrobků uvedených v této dokumentaci jsou pouze jednou variantou z více možných a případně budou nahrazeny jinými totožných vlastností / technických parametrů. Rozhodujícím kritériem bude nejen cena, ale i kvalita resp. přidaná hodnota (účinnost, životnost resp. doba návratnosti atd.) | [20 empty] | POP |  | Všechny obchodní názvy výrobků uvedených v této dokumentaci jsou pouze jednou variantou z více možných a případně budou nahrazeny jinými totožných vlastností / technických parametrů. Rozhodujícím kritériem bude nejen cena, ale i kvalita resp. přidaná hodnota (účinnost, životnost resp. doba návratnosti atd.)
|  | 1.PP:(0,549+1+0,25)*2,2+(1,7*2+1,9*2+2,1*2)*0,2 |  | 6.2378 | [18 empty] | VV | 0
|  | 1.NP:(0,549+1+0,25)*2,4+(1,7*2+2,4*4)*0,2+2,5*1,2*2 |  | 12.9176 | [18 empty] | VV | 0
27 | 612471411RT2 | Úprava vnitřních stěn aktivovaným štukem, s použitím suché maltové směsi | m2 | 19.1554 |  | 0 |  | 0 |  | 0 | 21 | 0 | 0.00529 | 0.10133 | 0 | 0 |  |  | 0.25116 | 4.81 |  |  | POL1_0
28 | 611403399RT2 | Hrubá výplň rýh maltou ve stropech, s použitím suché maltové směsi | m2 | 8 |  | 0 |  | 0 |  | 0 | 21 | 0 | 0.068 | 0.544 | 0 | 0 |  |  | 0.81945 | 6.56 |  |  | POL1_0
29 | 612403399RT2 | Hrubá výplň rýh ve stěnách maltou, s použitím suché maltové směsi | m2 | 14 |  | 0 |  | 0 |  | 0 | 21 | 0 | 0.068 | 0.952 | 0 | 0 |  |  | 0.71398 | 10 |  |  | POL1_0
30 | 611421231RT2 | Oprava váp.omítek stropů do 10% plochy - štukových, s použitím suché maltové směsi | m2 | 102.7 |  | 0 |  | 0 |  | 0 | 21 | 0 | 0.00419 | 0.43031 | 0 | 0 |  |  | 0.19351 | 19.87 |  |  | POL1_0
|  | 1.PP: | [20 empty] | VV | 0
|  | 001:14,7 |  | 14.7 | [18 empty] | VV | 0
|  | 002:23,4 |  | 23.4 | [18 empty] | VV | 0
|  | 005:13,2 |  | 13.2 | [18 empty] | VV | 0
|  | 1.NP: | [20 empty] | VV | 0
|  | 108:17,8 |  | 17.8 | [18 empty] | VV | 0
|  | 109:12,3 |  | 12.3 | [18 empty] | VV | 0
|  | 112:16,1 |  | 16.1 | [18 empty] | VV | 0
|  | 113:5,2 |  | 5.2 | [18 empty] | VV | 0
31 | 612421331RT2 | Oprava vápen.omítek stěn do 30 % pl. - štukových, s použitím suché maltové směsi | m2 | 337.8 |  | 0 |  | 0 |  | 0 | 21 | 0 | 0.01063 | 3.5908 | 0 | 0 |  |  | 0.33688 | 113.8 |  |  | POL1_0
|  | 1.PP:(1,84*2+18*2+32)*3 |  | 215.04 | [18 empty] | VV | 0
|  | 1.NP:(10*2+5,23*4)*3 |  | 122.76 | [18 empty] | VV | 0
Díl: | 62 | Upravy povrchů vnější |  |  |  | 0 |  | 0 |  | 0 |  | 0 |  | 0.1512 |  | 0 |  |  |  | 18.09 |  |  | DIL
32 | 620991121R00 | Zakrývání výplní vnějších otvorů z lešení | m2 | 28.019 |  | 0 |  | 0 |  | 0 | 21 | 0 | 4e-05 | 0.00112 | 0 | 0 |  |  | 0.078 | 2.19 |  |  | POL1_0
33 | 620991005R00 | Začišťovací okenní lišta s tkaninou | m | 24.4 |  | 0 |  | 0 |  | 0 | 21 | 0 | 0.0001 | 0.00244 | 0 | 0 |  |  | 0.05 | 1.22 |  |  | POL1_0
34 | 620991011R00 | Přechodový profil parapet-ostění, s tkaninou | kus | 8 |  | 0 |  | 0 |  | 0 | 21 | 0 | 2e-05 | 0.00016 | 0 | 0 |  |  | 0.16 | 1.28 |  |  | POL1_0
35 | 622473186R00 | Příplatek za rohovník pro vnější omítky | m | 17.6 |  | 0 |  | 0 |  | 0 | 21 | 0 | 0.00045 | 0.00792 | 0 | 0 |  |  | 0 | 0 |  |  | POL1_0
|  | 24,4-6,8 |  | 17.6 | [18 empty] | VV | 0
36 | 622421491R00 | Doplňky zatepl. systémů, rohová lišta s okapničkou | m | 6.8 |  | 0 |  | 0 |  | 0 | 21 | 0 | 2e-05 | 0.00014 | 0 | 0 |  |  | 0.16 | 1.09 |  |  | POL1_0
|  | 1,7*4 |  | 6.8 | [18 empty] | VV | 0
37 | 622323041R00 | Penetrace podkladu | m2 | 15.5954 |  | 0 |  | 0 |  | 0 | 21 | 0 | 0.00035 | 0.00546 | 0 | 0 |  |  | 0.07 | 1.09 |  |  | POL1_0
|  | 1.PP:(0,549+1+0,25)*2,2+(1,7*2+1,9*2+2,1*2)*0,3 |  | 7.3778 | [18 empty] | VV | 0
|  | 1.NP:(0,549+1+0,25)*2,4+(1,7*2+2,4*4)*0,3 |  | 8.2176 | [18 empty] | VV | 0
38 | 622489131RA0 | Omítka tenkovrstvá silikonová s výztužnou stěrkou, složitost 2 | m2 | 15.5954 |  | 0 |  | 0 |  | 0 | 21 | 0 | 0.00859 | 0.13396 | 0 | 0 |  |  | 0.71966 | 11.22 |  |  | POL2_0
|  | 1.PP:(0,549+1+0,25)*2,2+(1,7*2+1,9*2+2,1*2)*0,3 |  | 7.3778 | [18 empty] | VV | 0
|  | 1.NP:(0,549+1+0,25)*2,4+(1,7*2+2,4*4)*0,3 |  | 8.2176 | [18 empty] | VV | 0
Díl: | 63 | Podlahy a podlahové konstrukce |  |  |  | 0 |  | 0 |  | 0 |  | 0 |  | 9.1099 |  | 0 |  |  |  | 41.46 |  |  | DIL
39 | 631312711R00 | Mazanina betonová tl. 5 - 8 cm C 25/30 | m3 | 0.6 |  | 0 |  | 0 |  | 0 | 21 | 0 | 2.525 | 1.515 | 0 | 0 |  |  | 3.213 | 1.93 |  |  | POL1_0
|  | 20*0,6*0,05 |  | 0.6 | [18 empty] | VV | 0
40 | 631315711RM1 | Mazanina betonová tl. 12 - 24 cm C 25/30, z betonu prostého | m3 | 1.8 |  | 0 |  | 0 |  | 0 | 21 | 0 | 2.525 | 4.545 | 0 | 0 |  |  | 2.317 | 4.17 |  |  | POL1_0
|  | 20*0,6*0,15 |  | 1.8 | [18 empty] | VV | 0
41 | 631361921RT5 | Výztuž mazanin svařovanou sítí, KH 20, drát d 6,0 mm, oko 150 x 150 mm | t | 0.096718 |  | 0 |  | 0 |  | 0 | 21 | 0 | 1.08 | 0.10446 | 0 | 0 |  |  | 15.231 | 1.47 |  |  | POL1_0
|  | 20*0,6*1,33*2*0,00303 |  | 0.096718 | [18 empty] | VV | 0
42 | 631312141R00 | Doplnění rýh betonem v dosavadních mazaninách | m3 | 0.36992 |  | 0 |  | 0 |  | 0 | 21 | 0 | 2.5 | 0.9248 | 0 | 0 |  |  | 5.33 | 1.97 |  |  | POL1_0
|  | 1.NP-po vybouraných příčkách:(1,84*3+3,22)*0,1*0,08 |  | 0.06992 | [18 empty] | VV | 0
|  | po instalacích:15*0,2*0,1 |  | 0.3 | [18 empty] | VV | 0
43 | 632411110RT2 | Samonivelační stěrka Cemix, ruční zpracování tl. 10 mm, samonivelační polymercementová stěrka Cemix 30 MPa | m2 | 113.2 |  | 0 |  | 0 |  | 0 | 21 | 0 | 0.01785 | 2.0206 | 0 | 0 |  |  | 0.282 | 31.92 |  |  | POL1_0
|  | Všechny obchodní názvy výrobků uvedených v této dokumentaci jsou pouze jednou variantou z více možných a případně budou nahrazeny jinými totožných vlastností / technických parametrů. Rozhodujícím kritériem bude nejen cena, ale i kvalita resp. přidaná hodnota (účinnost, životnost resp. doba návratnosti atd.) | [20 empty] | POP |  | Všechny obchodní názvy výrobků uvedených v této dokumentaci jsou pouze jednou variantou z více možných a případně budou nahrazeny jinými totožných vlastností / technických parametrů. Rozhodujícím kritériem bude nejen cena, ale i kvalita resp. přidaná hodnota (účinnost, životnost resp. doba návratnosti atd.)
|  | 61,3+51,9 |  | 113.2 | [18 empty] | VV | 0
Díl: | 94 | Lešení a stavební výtahy |  |  |  | 0 |  | 0 |  | 0 |  | 0 |  | 0.99409 |  | 0 |  |  |  | 36.77 |  |  | DIL
44 | 941941031R00 | Montáž lešení leh.řad.s podlahami,š.do 1 m, H 10 m | m2 | 42 |  | 0 |  | 0 |  | 0 | 21 | 0 | 0.01838 | 0.77196 | 0 | 0 |  |  | 0.13 | 5.46 |  |  | POL1_0
|  | 6*7 |  | 42 | [18 empty] | VV | 0
45 | 941941191R00 | Příplatek za každý měsíc použití lešení k pol.1031 | m2 | 42 |  | 0 |  | 0 |  | 0 | 21 | 0 | 0.00093 | 0.03906 | 0 | 0 |  |  | 0.006 | 0.25 |  |  | POL1_0
46 | 941941502R00 | Doprava lešení pronaj-dovoz a odvoz sady do 250m2 | km | 30 |  | 0 |  | 0 |  | 0 | 21 | 0 | 0 | 0 | 0 | 0 |  |  | 0 | 0 |  |  | POL1_0
47 | 941941831R00 | Demontáž lešení leh.řad.s podlahami,š.1 m, H 10 m | m2 | 42 |  | 0 |  | 0 |  | 0 | 21 | 0 | 0 | 0 | 0 | 0 |  |  | 0.102 | 4.28 |  |  | POL1_0
48 | 941955001R00 | Lešení lehké pomocné, výška podlahy do 1,2 m | m2 | 151.3 |  | 0 |  | 0 |  | 0 | 21 | 0 | 0.00121 | 0.18307 | 0 | 0 |  |  | 0.177 | 26.78 |  |  | POL1_0
|  | 29,6+19+102,7 |  | 151.3 | [18 empty] | VV | 0
Díl: | 95 | Dokončovací kce na pozem.stav. |  |  |  | 0 |  | 0 |  | 0 |  | 0 |  | 0.00605 |  | 0 |  |  |  | 46.6 |  |  | DIL
49 | 952901111R00 | Vyčištění budov o výšce podlaží do 4 m | m2 | 151.3 |  | 0 |  | 0 |  | 0 | 21 | 0 | 4e-05 | 0.00605 | 0 | 0 |  |  | 0.308 | 46.6 |  |  | POL1_0
Díl: | 96 | Bourání konstrukcí |  |  |  | 0 |  | 0 |  | 0 |  | 0 |  | 0.03747 |  | 12.4541 |  |  |  | 102.94 |  |  | DIL
50 | 968061125R00 | Vyvěšení dřevěných a plastových dveřních křídel pl. do 2 m2 | kus | 5 |  | 0 |  | 0 |  | 0 | 21 | 0 | 0 | 0 | 0 | 0 |  |  | 0.05 | 0.25 |  |  | POL1_0
51 | 968071113R00 | Vyvěšení,zavěšení kovových křídel oken nad 1,5 m2 | kus | 6 |  | 0 |  | 0 |  | 0 | 21 | 0 | 0 | 0 | 0 | 0 |  |  | 0.09 | 0.54 |  |  | POL1_0
52 | 968072455R00 | Vybourání kovových dveřních zárubní pl. do 2 m2 | m2 | 10 |  | 0 |  | 0 |  | 0 | 21 | 0 | 0.00117 | 0.0117 | 0.076 | 0.76 |  |  | 0.939 | 9.39 |  |  | POL1_0
|  | 5*2 |  | 10 | [18 empty] | VV | 0
53 | 968072247R00 | Vybourání kovových rámů oken jednod. nad 4 m2 | m2 | 22.7788 |  | 0 |  | 0 |  | 0 | 21 | 0 | 0.00061 | 0.0139 | 0.034 | 0.77448 |  |  | 0.27 | 6.15 |  |  | POL1_0
|  | 1-2.NP:5,177*2,2*2 |  | 22.7788 | [18 empty] | VV | 0
54 | 962031113R00 | Bourání příček z cihel pálených plných tl. 65 mm | m2 | 17.568 |  | 0 |  | 0 |  | 0 | 21 | 0 | 0.00067 | 0.01177 | 0.184 | 3.2325 |  |  | 0.227 | 3.99 |  |  | POL1_0
|  | 1.NP:(1,84*3+3,22)*3,2-0,8*2*4-1,2*2-0,8*2 |  | 17.568 | [18 empty] | VV | 0
55 | 962032231R00 | Bourání zdiva z cihel pálených na MVC | m3 | 0.0816 |  | 0 |  | 0 |  | 0 | 21 | 0 | 0.00128 | 0.0001 | 1.8 | 0.14688 |  |  | 1.52 | 0.12 |  |  | POL1_0
|  | 1,2*0,34*0,2 |  | 0.0816 | [18 empty] | VV | 0
56 | 965081713RT1 | Bourání dlažeb keramických tl.10 mm, nad 1 m2, ručně, dlaždice keramické | m2 | 65.8 |  | 0 |  | 0 |  | 0 | 21 | 0 | 0 | 0 | 0.02 | 1.316 |  |  | 0.23 | 15.13 |  |  | POL1_0
|  | 143,5-39,7-14,6-23,4 |  | 65.8 | [18 empty] | VV | 0
57 | 965042141RT1 | Bourání mazanin betonových tl. 10 cm, nad 4 m2, ručně tl. mazaniny 5 - 8 cm | m3 | 0.6 |  | 0 |  | 0 |  | 0 | 21 | 0 | 0 | 0 | 2.2 | 1.32 |  |  | 11.05 | 6.63 |  |  | POL1_0
|  | 20*0,05*0,6 |  | 0.6 | [18 empty] | VV | 0
58 | 965042241RT1 | Bourání mazanin betonových tl. nad 10 cm, nad 4 m2, ručně tl. mazaniny 10 - 15 cm | m3 | 1.8 |  | 0 |  | 0 |  | 0 | 21 | 0 | 0 | 0 | 2.2 | 3.96 |  |  | 9.21 | 16.58 |  |  | POL1_0
|  | 20*0,15*0,6 |  | 1.8 | [18 empty] | VV | 0
59 | 965049111RT1 | Příplatek, bourání mazanin se svař. síťí tl. 10 cm, jednostranná výztuž svařovanou sítí | m3 | 2.4 |  | 0 |  | 0 |  | 0 | 21 | 0 | 0 | 0 | 0 | 0 |  |  | 4.828 | 11.59 |  |  | POL1_0
60 | 965048150R00 | Dočištění povrchu po vybourání dlažeb, tmel do 50% | m2 | 65.8 |  | 0 |  | 0 |  | 0 | 21 | 0 | 0 | 0 | 0.00175 | 0.11515 |  |  | 0.165 | 10.86 |  |  | POL1_0
61 | 965048515R00 | Broušení betonových povrchů do tl. 5 mm | m2 | 65.8 |  | 0 |  | 0 |  | 0 | 21 | 0 | 0 | 0 | 0.0126 | 0.82908 |  |  | 0.33 | 21.71 |  |  | POL1_0
Díl: | 97 | Prorážení otvorů |  |  |  | 0 |  | 0 |  | 0 |  | 0 |  | 0.01016 |  | 1.3064 |  |  |  | 146.67 |  |  | DIL
62 | 970251200R00 | Řezání železobetonu hl. řezu 200 mm | m | 41.2 |  | 0 |  | 0 |  | 0 | 21 | 0 | 0 | 0 | 0.00046 | 0.01895 |  |  | 2 | 82.4 |  |  | POL1_0
|  | ležatá kanalizace:20*2+0,6*2 |  | 41.2 | [18 empty] | VV | 0
63 | 971033531R0X | Vybourání otv. zeď cihel. pl.1 m2, tl.18 cm, MVC | m2 | 3.4 |  | 0 |  | 0 |  | 0 | 21 | 0 | 0.00165 | 0.00561 | 0.27 | 0.918 |  |  | 0.705 | 2.4 |  |  | POL1_0
|  | 1.PP:0,8*2 |  | 1.6 | [18 empty] | VV | 0
|  | 1.NP:0,9*2 |  | 1.8 | [18 empty] | VV | 0
64 | 971033521R00 | Vybourání otv. zeď cihel. pl.1 m2, tl.10 cm, MVC | m2 | 1.6 |  | 0 |  | 0 |  | 0 | 21 | 0 | 0.00165 | 0.00264 | 0.187 | 0.2992 |  |  | 0.48 | 0.77 |  |  | POL1_0
|  | 0,8*2 |  | 1.6 | [18 empty] | VV | 0
65 | 974031153R00 | Vysekání rýh ve zdi cihelné 10 x 10 cm | m | 3.9 |  | 0 |  | 0 |  | 0 | 21 | 0 | 0.00049 | 0.00191 | 0.018 | 0.0702 |  |  | 0.342 | 1.33 |  |  | POL1_0
|  | překlady příčky-dveře dodatečně bourané:1,3*3 |  | 3.9 | [18 empty] | VV | 0
66 | 979011211R00 | Svislá doprava suti a vybour. hmot za 2.NP nošením | t | 13.756 |  | 0 |  | 0 |  | 0 | 21 | 0 | 0 | 0 | 0 | 0 |  |  | 2.009 | 27.64 |  |  | POL1_0
67 | 979082111R00 | Vnitrostaveništní doprava suti do 10 m | t | 13.756 |  | 0 |  | 0 |  | 0 | 21 | 0 | 0 | 0 | 0 | 0 |  |  | 0.942 | 12.96 |  |  | POL1_0
68 | 979082121R00 | Příplatek k vnitrost. dopravě suti za dalších 5 m | t | 27.512 |  | 0 |  | 0 |  | 0 | 21 | 0 | 0 | 0 | 0 | 0 |  |  | 0.105 | 2.89 |  |  | POL1_0
|  | 13,756*2 |  | 27.512 | [18 empty] | VV | 0
69 | 979087213R00 | Nakládání vybour.hmot na dop.prostředky-komunikace | t | 13.756 |  | 0 |  | 0 |  | 0 | 21 | 0 | 0 | 0 | 0 | 0 |  |  | 0.688 | 9.46 |  |  | POL1_0
70 | 979081111R00 | Odvoz suti a vybour. hmot na skládku do 1 km | t | 13.756 |  | 0 |  | 0 |  | 0 | 21 | 0 | 0 | 0 | 0 | 0 |  |  | 0.49 | 6.74 |  |  | POL1_0
71 | 979081121R00 | Příplatek k odvozu za každý další 1 km | t | 261.364 |  | 0 |  | 0 |  | 0 | 21 | 0 | 0 | 0 | 0 | 0 |  |  | 0 | 0 |  |  | POL1_0
|  | 13,756*19 |  | 261.364 | [18 empty] | VV | 0
72 | 979093111R00 | Uložení suti na skládku bez zhutnění | t | 13.756 |  | 0 |  | 0 |  | 0 | 21 | 0 | 0 | 0 | 0 | 0 |  |  | 0.006 | 0.08 |  |  | POL1_0
73 | 979990107R00 | Poplatek za uložení suti - směs betonu, cihel, dřeva, skupina odpadu 170904 | t | 13.756 |  | 0 |  | 0 |  | 0 | 21 | 0 | 0 | 0 | 0 | 0 |  |  | 0 | 0 |  |  | POL1_0
Díl: | 99 | Staveništní přesun hmot |  |  |  | 0 |  | 0 |  | 0 |  | 0 |  | 0 |  | 0 |  |  |  | 58.04 |  |  | DIL
74 | 999281145R00 | Přesun hmot pro opravy a údržbu do v. 6 m, nošením | t | 27.638 |  | 0 |  | 0 |  | 0 | 21 | 0 | 0 | 0 | 0 | 0 |  |  | 2.1 | 58.04 |  |  | POL1_0
|  | 8,16+6,417+5,704+0,151+6,164+0,994+0,006+0,032+0,01 |  | 27.638 | [18 empty] | VV | 0
Díl: | 711 | Izolace proti vodě |  |  |  | 0 |  | 0 |  | 0 |  | 0 |  | 0.31185 |  | 0 |  |  |  | 39.38 |  |  | DIL
75 | 711140016RAC | Izolace proti vodě vodorovná přitavená, 1x, 1x AEP, 1x modif.pás Glastek 40 special mineral | m2 | 12 |  | 0 |  | 0 |  | 0 | 21 | 0 | 0.00565 | 0.0678 | 0 | 0 |  |  | 0.26644 | 3.2 |  |  | POL2_0
|  | Všechny obchodní názvy výrobků uvedených v této dokumentaci jsou pouze jednou variantou z více možných a případně budou nahrazeny jinými totožných vlastností / technických parametrů. Rozhodujícím kritériem bude nejen cena, ale i kvalita resp. přidaná hodnota (účinnost, životnost resp. doba návratnosti atd.) | [20 empty] | POP |  | Všechny obchodní názvy výrobků uvedených v této dokumentaci jsou pouze jednou variantou z více možných a případně budou nahrazeny jinými totožných vlastností / technických parametrů. Rozhodujícím kritériem bude nejen cena, ale i kvalita resp. přidaná hodnota (účinnost, životnost resp. doba návratnosti atd.)
|  | 20*0,6 |  | 12 | [18 empty] | VV | 0
76 | 711212000R00 | Penetrace podkladu pod hydroizolační hmoty, včetně dodávky | m2 | 53.921 |  | 0 |  | 0 |  | 0 | 21 | 0 | 0.00021 | 0.01132 | 0 | 0 |  |  | 0.095 | 5.12 |  |  | POL1_0
|  | 006:2,1+(1,8*2+1,32*2-0,7)*0,3 |  | 3.762 | [18 empty] | VV | 0
|  | 008:2,6+(1,72*2+1,515*2-0,7)*0,3 |  | 4.331 | [18 empty] | VV | 0
|  | 009:2,4+(2,14*2+1,14*2-0,7)*0,3+3,2*1,7 |  | 9.598 | [18 empty] | VV | 0
|  | 011:3,4+(1,8*2+1,9*2-0,7)*0,3 |  | 5.41 | [18 empty] | VV | 0
|  | 012:3,5+(1,9*4+2*1+0,1-0,7)*0,3+6*1,7 |  | 16.4 | [18 empty] | VV | 0
|  | 110:5+(2,5*2+2*2+1,3*2+0,1-0,7)*0,3+3,6*1,7 |  | 14.42 | [18 empty] | VV | 0
77 | 711212002R00 | Stěrka hydroizolační, vč. dodávky HI hmoty | m2 | 53.921 |  | 0 |  | 0 |  | 0 | 21 | 0 | 0.00368 | 0.19843 | 0 | 0 |  |  | 0.385 | 20.76 |  |  | POL1_0
|  | 006:2,1+(1,8*2+1,32*2-0,7)*0,3 |  | 3.762 | [18 empty] | VV | 0
|  | 008:2,6+(1,72*2+1,515*2-0,7)*0,3 |  | 4.331 | [18 empty] | VV | 0
|  | 009:2,4+(2,14*2+1,14*2-0,7)*0,3+3,2*1,7 |  | 9.598 | [18 empty] | VV | 0
|  | 011:3,4+(1,8*2+1,9*2-0,7)*0,3 |  | 5.41 | [18 empty] | VV | 0
|  | 012:3,5+(1,9*4+2*1+0,1-0,7)*0,3+6*1,7 |  | 16.4 | [18 empty] | VV | 0
|  | 110:5+(2,5*2+2*2+1,3*2+0,1-0,7)*0,3+3,6*1,7 |  | 14.42 | [18 empty] | VV | 0
78 | 711212601R00 | Utěsnění detailů při stěrkových hydroizolacích, těsnicí pás do spoje podlaha - stěna | m | 43.87 |  | 0 |  | 0 |  | 0 | 21 | 0 | 0.00032 | 0.01404 | 0 | 0 |  |  | 0.11 | 4.83 |  |  | POL1_0
|  | 006:(1,8*2+1,32*2-0,7) |  | 5.54 | [18 empty] | VV | 0
|  | 008:(1,72*2+1,515*2-0,7) |  | 5.77 | [18 empty] | VV | 0
|  | 009:(2,14*2+1,14*2-0,7) |  | 5.86 | [18 empty] | VV | 0
|  | 011:(1,8*2+1,9*2-0,7) |  | 6.7 | [18 empty] | VV | 0
|  | 012:(1,9*4+2*1+0,1-0,7) |  | 9 | [18 empty] | VV | 0
|  | 110:(2,5*2+2*2+1,3*2+0,1-0,7) |  | 11 | [18 empty] | VV | 0
79 | 711212602R00 | Utěsnění detailů při stěrkových hydroizolacích, těsnicí roh vnější, vnitřní do spoje podlaha-stěna | kus | 32 |  | 0 |  | 0 |  | 0 | 21 | 0 | 0.00043 | 0.01376 | 0 | 0 |  |  | 0.067 | 2.14 |  |  | POL1_0
80 | 711212611R00 | Utěsnění detailů při stěrkových hydroizolacích, těsnicí pás do svislých koutů | m | 20.3 |  | 0 |  | 0 |  | 0 | 21 | 0 | 0.00032 | 0.0065 | 0 | 0 |  |  | 0.14 | 2.84 |  |  | POL1_0
|  | 21*0,3+7*2 |  | 20.3 | [18 empty] | VV | 0
81 | 998711101R00 | Přesun hmot pro izolace proti vodě, výšky do 6 m | t | 0.311 |  | 0 |  | 0 |  | 0 | 21 | 0 | 0 | 0 | 0 | 0 |  |  | 1.567 | 0.49 |  |  | POL1_0
Díl: | 762 | Konstrukce tesařské |  |  |  | 0 |  | 0 |  | 0 |  | 0 |  | 0.125 |  | 0 |  |  |  | 5.26 |  |  | DIL
82 | 762112110RT2 | Montáž, demontáž a likvidace konstrukce stěn z řeziva hraněn. do 120 cm2, včetně dodávky řeziva, hranoly 100 x 100 mm | m | 20 |  | 0 |  | 0 |  | 0 | 21 | 0 | 0.00625 | 0.125 | 0 | 0 |  |  | 0.252 | 5.04 |  |  | POL1_0
|  | provizorní stěna:20 |  | 20 | [18 empty] | VV | 0
83 | 998762102R00 | Přesun hmot pro tesařské konstrukce, výšky do 12 m | t | 0.125 |  | 0 |  | 0 |  | 0 | 21 | 0 | 0 | 0 | 0 | 0 |  |  | 1.751 | 0.22 |  |  | POL1_0
Díl: | 763 | Dřevostavby |  |  |  | 0 |  | 0 |  | 0 |  | 0 |  | 0.2156 |  | 0 |  |  |  | 6.51 |  |  | DIL
84 | 763612111RW6 | Montáž, demontáž a likvidace obložení stěn z dřevoštěpkových desek tl. do 18 mm, na sraz, přibíjením, vč. dodávky desky OSB 3 tl. 15 mm | m2 | 20 |  | 0 |  | 0 |  | 0 | 21 | 0 | 0.01078 | 0.2156 | 0 | 0 |  |  | 0.313 | 6.26 |  |  | POL1_0
|  | provizorní stěna:20 |  | 20 | [18 empty] | VV | 0
85 | 998763101R00 | Přesun hmot pro dřevostavby, výšky do 12 m | t | 0.215 |  | 0 |  | 0 |  | 0 | 21 | 0 | 0 | 0 | 0 | 0 |  |  | 1.156 | 0.25 |  |  | POL1_0
Díl: | 766 | Konstrukce truhlářské |  |  |  | 0 |  | 0 |  | 0 |  | 0 |  | 0 |  | 0 |  |  |  | 0 |  |  | DIL
86 | T/01 | Otvíravé jednokřídlé dveře - interiérové plné , 700x1970, zárubeň, kování viz výpis | ks | 4 |  | 0 |  | 0 |  | 0 | 21 | 0 | 0 | 0 | 0 | 0 |  |  | 0 | 0 |  |  | POL1_0
|  | Průchodná šířka: 700 mm | [20 empty] | POP |  | Průchodná šířka: 700 mm
|  | Průchodná výška: 1970 mm | [20 empty] | POP |  | Průchodná výška: 1970 mm
|  | tl. stěny: 112,5 mm (bez povrchových úprav) | [20 empty] | POP |  | tl. stěny: 112,5 mm (bez povrchových úprav)
|  | Požární odolnost: | [20 empty] | POP |  | Požární odolnost:
|  | Křídlo: plné, lakované, odstín viz. stavebník | [20 empty] | POP |  | Křídlo: plné, lakované, odstín viz. stavebník
|  | Zárubeň: ocelová, odstín viz. stavebník | [20 empty] | POP |  | Zárubeň: ocelová, odstín viz. stavebník
|  | Kování: standardní pro jednokřídlé dveře, štítové, klika - klika, | [20 empty] | POP |  | Kování: standardní pro jednokřídlé dveře, štítové, klika - klika,
|  | magnetický zámek - přesný typ dle stavebníka, vyšší standard | [20 empty] | POP |  | magnetický zámek - přesný typ dle stavebníka, vyšší standard
|  | Příslušenství: podlahová přechodová lišta, větrací mřížka ve | [20 empty] | POP |  | Příslušenství: podlahová přechodová lišta, větrací mřížka ve
|  | spodní části dveřního křídla pro přívod vzduchu do místnosti | [20 empty] | POP |  | spodní části dveřního křídla pro přívod vzduchu do místnosti
|  | 012,008,011,110:4 |  | 4 | [18 empty] | VV | 0
87 | T/02 | Otvíravé jednokřídlé dveře - interiérové plné , 700x1970, zárubeň, kování viz výpis | ks | 1 |  | 0 |  | 0 |  | 0 | 21 | 0 | 0 | 0 | 0 | 0 |  |  | 0 | 0 |  |  | POL1_0
|  | Průchodná šířka: 700 mm | [20 empty] | POP |  | Průchodná šířka: 700 mm
|  | Průchodná výška: 1970 mm | [20 empty] | POP |  | Průchodná výška: 1970 mm
|  | tl. stěny: 112,5 mm (bez povrchových úprav) | [20 empty] | POP |  | tl. stěny: 112,5 mm (bez povrchových úprav)
|  | Požární odolnost: | [20 empty] | POP |  | Požární odolnost:
|  | Křídlo: plné, lakované, odstín viz. stavebník | [20 empty] | POP |  | Křídlo: plné, lakované, odstín viz. stavebník
|  | Zárubeň: ocelová, odstín viz. stavebník | [20 empty] | POP |  | Zárubeň: ocelová, odstín viz. stavebník
|  | Kování: standardní pro jednokřídlé dveře, štítové, klika - klika, | [20 empty] | POP |  | Kování: standardní pro jednokřídlé dveře, štítové, klika - klika,
|  | magnetický zámek - přesný typ dle stavebníka, vyšší standard | [20 empty] | POP |  | magnetický zámek - přesný typ dle stavebníka, vyšší standard
|  | Příslušenství: podlahová přechodová lišta | [20 empty] | POP |  | Příslušenství: podlahová přechodová lišta
|  | 009:1 |  | 1 | [18 empty] | VV | 0
88 | T/03 | Otvíravé jednokřídlé dveře - interiérové plné , 800x1970, zárubeň, kování viz výpis | ks | 2 |  | 0 |  | 0 |  | 0 | 21 | 0 | 0 | 0 | 0 | 0 |  |  | 0 | 0 |  |  | POL1_0
|  | Průchodná šířka: 800 mm | [20 empty] | POP |  | Průchodná šířka: 800 mm
|  | Průchodná výška: 1970 mm | [20 empty] | POP |  | Průchodná výška: 1970 mm
|  | tl. stěny: 100 mm (bez povrchových úprav) | [20 empty] | POP |  | tl. stěny: 100 mm (bez povrchových úprav)
|  | Požární odolnost: | [20 empty] | POP |  | Požární odolnost:
|  | Křídlo: plné, lakované, polomat, odstín viz. stavebník | [20 empty] | POP |  | Křídlo: plné, lakované, polomat, odstín viz. stavebník
|  | Zárubeň: obložková z MDF desky potažena vysoce odolným | [20 empty] | POP |  | Zárubeň: obložková z MDF desky potažena vysoce odolným
|  | povrchem, odstín viz. stavebník | [20 empty] | POP |  | povrchem, odstín viz. stavebník
|  | Kování: standardní pro jednokřídlé dveře, štítové, klika - klika, | [20 empty] | POP |  | Kování: standardní pro jednokřídlé dveře, štítové, klika - klika,
|  | magnetický zámek - přesný typ dle stavebníka, vyšší standard | [20 empty] | POP |  | magnetický zámek - přesný typ dle stavebníka, vyšší standard
|  | Příslušenství: podlahová lišta | [20 empty] | POP |  | Příslušenství: podlahová lišta
|  | 007,112:2 |  | 2 | [18 empty] | VV | 0
89 | T/04 | Otvíravé jednokřídlé dveře - interiérové plné , 800x1970, zárubeň, kování viz výpis | ks | 1 |  | 0 |  | 0 |  | 0 | 21 | 0 | 0 | 0 | 0 | 0 |  |  | 0 | 0 |  |  | POL1_0
|  | Průchodná šířka: 800 mm | [20 empty] | POP |  | Průchodná šířka: 800 mm
|  | Průchodná výška: 1970 mm | [20 empty] | POP |  | Průchodná výška: 1970 mm
|  | tl. stěny: 340 mm (stávající zděná stěna) | [20 empty] | POP |  | tl. stěny: 340 mm (stávající zděná stěna)
|  | Požární odolnost: | [20 empty] | POP |  | Požární odolnost:
|  | Křídlo: plné, lakované, odstín viz. stavebník | [20 empty] | POP |  | Křídlo: plné, lakované, odstín viz. stavebník
|  | Zárubeň: ocelová, odstín viz. stavebník | [20 empty] | POP |  | Zárubeň: ocelová, odstín viz. stavebník
|  | Kování: standardní pro jednokřídlé dveře, štítové, klika - klika, | [20 empty] | POP |  | Kování: standardní pro jednokřídlé dveře, štítové, klika - klika,
|  | magnetický zámek - přesný typ dle stavebníka, vyšší standard | [20 empty] | POP |  | magnetický zámek - přesný typ dle stavebníka, vyšší standard
|  | Příslušenství: podlahová přechodová lišta, | [20 empty] | POP |  | Příslušenství: podlahová přechodová lišta,
|  | 010:1 |  | 1 | [18 empty] | VV | 0
90 | T/05 | Otvíravé jednokřídlé dveře - interiérové plné , 600x1970, zárubeň, kování viz výpis | ks | 1 |  | 0 |  | 0 |  | 0 | 21 | 0 | 0 | 0 | 0 | 0 |  |  | 0 | 0 |  |  | POL1_0
|  | Průchodná šířka: 600 mm | [20 empty] | POP |  | Průchodná šířka: 600 mm
|  | Průchodná výška: 1970 mm | [20 empty] | POP |  | Průchodná výška: 1970 mm
|  | tl. stěny: 100 mm (stávající zděná stěna) | [20 empty] | POP |  | tl. stěny: 100 mm (stávající zděná stěna)
|  | Požární odolnost: | [20 empty] | POP |  | Požární odolnost:
|  | Křídlo: plné, lakované, odstín viz. stavebník | [20 empty] | POP |  | Křídlo: plné, lakované, odstín viz. stavebník
|  | Zárubeň: ocelová, odstín viz. stavebník | [20 empty] | POP |  | Zárubeň: ocelová, odstín viz. stavebník
|  | Kování: standardní pro jednokřídlé dveře, štítové, klika - klika, | [20 empty] | POP |  | Kování: standardní pro jednokřídlé dveře, štítové, klika - klika,
|  | magnetický zámek - přesný typ dle stavebníka, vyšší standard | [20 empty] | POP |  | magnetický zámek - přesný typ dle stavebníka, vyšší standard
|  | Příslušenství: podlahová přechodová lišta, | [20 empty] | POP |  | Příslušenství: podlahová přechodová lišta,
|  | 006:1 |  | 1 | [18 empty] | VV | 0
91 | T/06 | Otvíravé jednokřídlé dveře - interiérové plné , 800x1970, zárubeň, kování viz výpis | ks | 1 |  | 0 |  | 0 |  | 0 | 21 | 0 | 0 | 0 | 0 | 0 |  |  | 0 | 0 |  |  | POL1_0
|  | Průchodná šířka: 800 mm | [20 empty] | POP |  | Průchodná šířka: 800 mm
|  | Průchodná výška: 1970 mm | [20 empty] | POP |  | Průchodná výška: 1970 mm
|  | tl. stěny: 180 mm (stávající zděná stěna) | [20 empty] | POP |  | tl. stěny: 180 mm (stávající zděná stěna)
|  | Požární odolnost: | [20 empty] | POP |  | Požární odolnost:
|  | Křídlo: plné, lakované, odstín viz. stavebník | [20 empty] | POP |  | Křídlo: plné, lakované, odstín viz. stavebník
|  | Zárubeň: ocelová, odstín viz. stavebník | [20 empty] | POP |  | Zárubeň: ocelová, odstín viz. stavebník
|  | Kování: standardní pro jednokřídlé dveře, štítové, klika - klika, | [20 empty] | POP |  | Kování: standardní pro jednokřídlé dveře, štítové, klika - klika,
|  | magnetický zámek - přesný typ dle stavebníka, vyšší standard | [20 empty] | POP |  | magnetický zámek - přesný typ dle stavebníka, vyšší standard
|  | Příslušenství: podlahová přechodová lišta, elektronický záme | [20 empty] | POP |  | Příslušenství: podlahová přechodová lišta, elektronický záme
|  | 002:1 |  | 1 | [18 empty] | VV | 0
92 | T/07 | Otvíravé jednokřídlé dveře - interiérové plné , 800x1970, zárubeň, kování viz výpis | ks | 1 |  | 0 |  | 0 |  | 0 | 21 | 0 | 0 | 0 | 0 | 0 |  |  | 0 | 0 |  |  | POL1_0
|  | Průchodná šířka: 800 mm | [20 empty] | POP |  | Průchodná šířka: 800 mm
|  | Průchodná výška: 1970 mm | [20 empty] | POP |  | Průchodná výška: 1970 mm
|  | tl. stěny: 100 mm (stávající zděná stěna) | [20 empty] | POP |  | tl. stěny: 100 mm (stávající zděná stěna)
|  | Požární odolnost: | [20 empty] | POP |  | Požární odolnost:
|  | Křídlo: plné, lakované, odstín viz. stavebník | [20 empty] | POP |  | Křídlo: plné, lakované, odstín viz. stavebník
|  | Zárubeň: ocelová, odstín viz. stavebník | [20 empty] | POP |  | Zárubeň: ocelová, odstín viz. stavebník
|  | Kování: standardní pro jednokřídlé dveře, štítové, klika - klika, | [20 empty] | POP |  | Kování: standardní pro jednokřídlé dveře, štítové, klika - klika,
|  | magnetický zámek - přesný typ dle stavebníka, vyšší standard | [20 empty] | POP |  | magnetický zámek - přesný typ dle stavebníka, vyšší standard
|  | Příslušenství: podlahová přechodová lišta, | [20 empty] | POP |  | Příslušenství: podlahová přechodová lišta,
|  | 111:1 |  | 1 | [18 empty] | VV | 0
93 | T/08 | Otvíravé jednokřídlé dveře - interiérové prosklen., 1600x1970, zárubeň, kování,viz výpis | ks | 1 |  | 0 |  | 0 |  | 0 | 21 | 0 | 0 | 0 | 0 | 0 |  |  | 0 | 0 |  |  | POL1_0
|  | Průchodná šířka: 1600 mm | [20 empty] | POP |  | Průchodná šířka: 1600 mm
|  | Průchodná výška: 1970 mm | [20 empty] | POP |  | Průchodná výška: 1970 mm
|  | tl. stěny: 100 mm (stávající zděná stěna) | [20 empty] | POP |  | tl. stěny: 100 mm (stávající zděná stěna)
|  | Požární odolnost: | [20 empty] | POP |  | Požární odolnost:
|  | Křídlo: prosklenné , lakované, odstín viz. stavebník | [20 empty] | POP |  | Křídlo: prosklenné , lakované, odstín viz. stavebník
|  | Zárubeň: ocelová, odstín viz. stavebník | [20 empty] | POP |  | Zárubeň: ocelová, odstín viz. stavebník
|  | Kování: standardní pro dvoukřídlé dveře, štítové, klika - klika, | [20 empty] | POP |  | Kování: standardní pro dvoukřídlé dveře, štítové, klika - klika,
|  | magnetický zámek - přesný typ dle stavebníka, vyšší standard | [20 empty] | POP |  | magnetický zámek - přesný typ dle stavebníka, vyšší standard
|  | Příslušenství: podlahová přechodová lišta, | [20 empty] | POP |  | Příslušenství: podlahová přechodová lišta,
|  | 002:1 |  | 1 | [18 empty] | VV | 0
94 | T/09 | Sanitární příčka z laminované dřevotřísky, Plná, interiérová 1800x2200, včetně dveří,výpis | ks | 1 |  | 0 |  | 0 |  | 0 | 21 | 0 | 0 | 0 | 0 | 0 |  |  | 0 | 0 |  |  | POL1_0
|  | Plná, interiérová, včetně dveří | [20 empty] | POP |  | Plná, interiérová, včetně dveří
|  | Průchodná šířka: 600 mm Průchodná výška: 1970 mm | [20 empty] | POP |  | Průchodná šířka: 600 mm Průchodná výška: 1970 mm
|  | Ostatní: laminovaná dřevotřísková deseka tl. 18 a 25 mm, (dveře | [20 empty] | POP |  | Ostatní: laminovaná dřevotřísková deseka tl. 18 a 25 mm, (dveře
|  | tl. 25 mm, ostatní prvky tl. 18 mm), zavírání dveří WC klikou s | [20 empty] | POP |  | tl. 25 mm, ostatní prvky tl. 18 mm), zavírání dveří WC klikou s
|  | ukazatelem obsazenosti a nouzovým otevřením, páčka, klika a | [20 empty] | POP |  | ukazatelem obsazenosti a nouzovým otevřením, páčka, klika a
|  | nožky nerez, profily pro uchycení do zdi a klapačky dveří | [20 empty] | POP |  | nožky nerez, profily pro uchycení do zdi a klapačky dveří
|  | eloxovaný hliník | [20 empty] | POP |  | eloxovaný hliník
|  | 011:1 |  | 1 | [18 empty] | VV | 0
95 | T/10 | Sanitární příčka z laminované dřevotřísky, Plná, interiérová 900x2200, včetně dveří,výpis | ks | 1 |  | 0 |  | 0 |  | 0 | 21 | 0 | 0 | 0 | 0 | 0 |  |  | 0 | 0 |  |  | POL1_0
|  | Průchodná šířka: 600 mm Průchodná výška: 1970 mm | [20 empty] | POP |  | Průchodná šířka: 600 mm Průchodná výška: 1970 mm
|  | Ostatní: laminovaná dřevotřísková deseka tl. 18 a 25 mm, (dveře | [20 empty] | POP |  | Ostatní: laminovaná dřevotřísková deseka tl. 18 a 25 mm, (dveře
|  | tl. 25 mm, ostatní prvky tl. 18 mm), zavírání dveří WC klikou s | [20 empty] | POP |  | tl. 25 mm, ostatní prvky tl. 18 mm), zavírání dveří WC klikou s
|  | ukazatelem obsazenosti a nouzovým otevřením, páčka, klika a | [20 empty] | POP |  | ukazatelem obsazenosti a nouzovým otevřením, páčka, klika a
|  | nožky nerez, profily pro uchycení do zdi a klapačky dveří | [20 empty] | POP |  | nožky nerez, profily pro uchycení do zdi a klapačky dveří
|  | eloxovaný hliník | [20 empty] | POP |  | eloxovaný hliník
96 | VO/01 | Otvíravé dvoukřídlé, prosklené okno, s otevíravým bočním světlíkem 1700x2200 | ks | 1 |  | 0 |  | 0 |  | 0 | 21 | 0 | 0 | 0 | 0 | 0 |  |  | 0 | 0 |  |  | POL1_0
|  | Celková šířka: 1700 mm | [20 empty] | POP |  | Celková šířka: 1700 mm
|  | Celková výška: 2200 mm | [20 empty] | POP |  | Celková výška: 2200 mm
|  | Průchodná šířka: 940mm | [20 empty] | POP |  | Průchodná šířka: 940mm
|  | Průchodná výška: 2120mm | [20 empty] | POP |  | Průchodná výška: 2120mm
|  | Požární odolnost: | [20 empty] | POP |  | Požární odolnost:
|  | Zasklení: izolační trojsklo | [20 empty] | POP |  | Zasklení: izolační trojsklo
|  | venkovní ESG: bezpečnostní | [20 empty] | POP |  | venkovní ESG: bezpečnostní
|  | prostřední float: extračirý | [20 empty] | POP |  | prostřední float: extračirý
|  | vnitřní VSG: bezpečnostní | [20 empty] | POP |  | vnitřní VSG: bezpečnostní
|  | Rám: plast, barva dle stavebníka | [20 empty] | POP |  | Rám: plast, barva dle stavebníka
|  | Kotveni: dle specifikace, dole, po bocích a nahoře | [20 empty] | POP |  | Kotveni: dle specifikace, dole, po bocích a nahoře
|  | Kování: celoobvodové kování dle typu dveří, klika - klika | [20 empty] | POP |  | Kování: celoobvodové kování dle typu dveří, klika - klika
|  | Příslušenství: | [20 empty] | POP |  | Příslušenství:
|  | podkladní profil z purenitu nebo dodaného rozšiřovacího | [20 empty] | POP |  | podkladní profil z purenitu nebo dodaného rozšiřovacího
|  | izolačního profilu-- | [20 empty] | POP |  | izolačního profilu--
|  | prosklená část s mléčného skla | [20 empty] | POP |  | prosklená část s mléčného skla
|  | elektronický zámek | [20 empty] | POP |  | elektronický zámek
|  | 002:1 |  | 1 | [18 empty] | VV | 0
97 | VO/02 | Okno fixní neotvíravé 1700x1900, viz výpis | ks | 1 |  | 0 |  | 0 |  | 0 | 21 | 0 | 0 | 0 | 0 | 0 |  |  | 0 | 0 |  |  | POL1_0
|  | Celková šířka: 1700 mm | [20 empty] | POP |  | Celková šířka: 1700 mm
|  | Požadavek Uw?0,9W/(m2K) | [20 empty] | POP |  | Požadavek Uw?0,9W/(m2K)
|  | Celková výška: 2400 mm | [20 empty] | POP |  | Celková výška: 2400 mm
|  | Zasklení: izolační trojsklo, čiré | [20 empty] | POP |  | Zasklení: izolační trojsklo, čiré
|  | Rám: plast, barva dle stavebníka | [20 empty] | POP |  | Rám: plast, barva dle stavebníka
|  | Vnitřní parapet: dle PD interiéru | [20 empty] | POP |  | Vnitřní parapet: dle PD interiéru
|  | Vnější parapet: tažený hliníkový parapet, s oboustranně provedeným | [20 empty] | POP |  | Vnější parapet: tažený hliníkový parapet, s oboustranně provedeným
|  | ohybem, barva dle stavebníka | [20 empty] | POP |  | ohybem, barva dle stavebníka
|  | Kování: celoobvodové kování dle typu okna | [20 empty] | POP |  | Kování: celoobvodové kování dle typu okna
|  | Kotveni: dle specifikace, dole, po bocích a nahoře | [20 empty] | POP |  | Kotveni: dle specifikace, dole, po bocích a nahoře
|  | Příslušenství/poznámka: | [20 empty] | POP |  | Příslušenství/poznámka:
|  | u oken nad plochu 3 m2 a u oken, které splňují funkci zábradlí bude | [20 empty] | POP |  | u oken nad plochu 3 m2 a u oken, které splňují funkci zábradlí bude
|  | použita skladba skla VSG a ESG (bezpečnostní sklo) | [20 empty] | POP |  | použita skladba skla VSG a ESG (bezpečnostní sklo)
|  | 002:1 |  | 1 | [18 empty] | VV | 0
98 | VO/03 | Okno fixní neotvíravé 1700x2400, viz výpis | ks | 2 |  | 0 |  | 0 |  | 0 | 21 | 0 | 0 | 0 | 0 | 0 |  |  | 0 | 0 |  |  | POL1_0
|  | Celková šířka: 1700 mm | [20 empty] | POP |  | Celková šířka: 1700 mm
|  | Požadavek Uw?0,9W/(m2K) | [20 empty] | POP |  | Požadavek Uw?0,9W/(m2K)
|  | Celková výška: 2400 mm | [20 empty] | POP |  | Celková výška: 2400 mm
|  | Zasklení: izolační trojsklo, čiré | [20 empty] | POP |  | Zasklení: izolační trojsklo, čiré
|  | Rám: plast, barva dle stavebníka | [20 empty] | POP |  | Rám: plast, barva dle stavebníka
|  | Vnitřní parapet: dle PD interiéru | [20 empty] | POP |  | Vnitřní parapet: dle PD interiéru
|  | Vnější parapet: tažený hliníkový parapet, s oboustranně provedeným | [20 empty] | POP |  | Vnější parapet: tažený hliníkový parapet, s oboustranně provedeným
|  | ohybem, barva dle stavebníka | [20 empty] | POP |  | ohybem, barva dle stavebníka
|  | Kování: celoobvodové kování dle typu okna | [20 empty] | POP |  | Kování: celoobvodové kování dle typu okna
|  | Kotveni: dle specifikace, dole, po bocích a nahoře | [20 empty] | POP |  | Kotveni: dle specifikace, dole, po bocích a nahoře
|  | Příslušenství/poznámka: | [20 empty] | POP |  | Příslušenství/poznámka:
|  | u oken nad plochu 3 m2 a u oken, které splňují funkci zábradlí bude | [20 empty] | POP |  | u oken nad plochu 3 m2 a u oken, které splňují funkci zábradlí bude
|  | použita skladba skla VSG a ESG (bezpečnostní sklo) | [20 empty] | POP |  | použita skladba skla VSG a ESG (bezpečnostní sklo)
|  | součástí oken v 2NP bude ochrana proti vypadnutí - skleněná | [20 empty] | POP |  | součástí oken v 2NP bude ochrana proti vypadnutí - skleněná
|  | zábrana proti pádu s tloušťkou vrstveného bezpečnostního skla | [20 empty] | POP |  | zábrana proti pádu s tloušťkou vrstveného bezpečnostního skla
|  | (VSG) 12 mm. Detailně řešeno dle výběru zadavatele. | [20 empty] | POP |  | (VSG) 12 mm. Detailně řešeno dle výběru zadavatele.
|  | 101:2 |  | 2 | [18 empty] | VV | 0
99 | 998766201R00 | Přesun hmot pro truhlářské konstr., výšky do 6 m | % | 4665 |  | 0 |  | 0 |  | 0 | 21 | 0 | 0 | 0 | 0 | 0 |  |  | 0 | 0 |  |  | POL1_0
Díl: | 767 | Konstrukce zámečnické |  |  |  | 0 |  | 0 |  | 0 |  | 0 |  | 0 |  | 0 |  |  |  | 0 |  |  | DIL
100 | Z/01 | Ocelový nosník I č. 140, ocel S235 | kg | 51.84 |  | 0 |  | 0 |  | 0 | 21 | 0 | 0 | 0 | 0 | 0 |  |  | 0 | 0 |  |  | POL1_0
|  | 1,2*3*14,4 |  | 51.84 | [18 empty] | VV | 0
101 | Z/02 | Ocelový nosník I č. 80, ocel S235 | kg | 14.256 |  | 0 |  | 0 |  | 0 | 21 | 0 | 0 | 0 | 0 | 0 |  |  | 0 | 0 |  |  | POL1_0
|  | 1,2*2*5,94 |  | 14.256 | [18 empty] | VV | 0
102 | Z/03 | Walk-In sprchová zástěna 1140x2200 | ks | 1 |  | 0 |  | 0 |  | 0 | 21 | 0 | 0 | 0 | 0 | 0 |  |  | 0 | 0 |  |  | POL1_0
|  | Walk-in se skládá z pevné části skla a proskleného otevíravého | [20 empty] | POP |  | Walk-in se skládá z pevné části skla a proskleného otevíravého
|  | křídla | [20 empty] | POP |  | křídla
|  | Výška 190 mm | [20 empty] | POP |  | Výška 190 mm
|  | Druh skla tvrzené, čiré | [20 empty] | POP |  | Druh skla tvrzené, čiré
|  | Tloušťka skla 8 mm | [20 empty] | POP |  | Tloušťka skla 8 mm
|  | Příslušenství: hliníkový tesnící práh ke dveřím, kotvící ocelové | [20 empty] | POP |  | Příslušenství: hliníkový tesnící práh ke dveřím, kotvící ocelové
|  | profily, viz dodavatelská firma | [20 empty] | POP |  | profily, viz dodavatelská firma
|  | Všechny obchodní názvy výrobků uvedených v této dokumentaci jsou pouze jednou variantou z více možných a případně budou nahrazeny jinými totožných vlastností / technických parametrů. Rozhodujícím kritériem bude nejen cena, ale i kvalita resp. přidaná hodnota (účinnost, životnost resp. doba návratnosti atd.) | [20 empty] | POP |  | Všechny obchodní názvy výrobků uvedených v této dokumentaci jsou pouze jednou variantou z více možných a případně budou nahrazeny jinými totožných vlastností / technických parametrů. Rozhodujícím kritériem bude nejen cena, ale i kvalita resp. přidaná hodnota (účinnost, životnost resp. doba návratnosti atd.)
|  | 011:1 |  | 1 | [18 empty] | VV | 0
103 | Z/04 | Walk-In sprchová zástěna 900x2200 | ks | 1 |  | 0 |  | 0 |  | 0 | 21 | 0 | 0 | 0 | 0 | 0 |  |  | 0 | 0 |  |  | POL1_0
|  | Walk-in se skládá z pevné části skla a proskleného otevíravého | [20 empty] | POP |  | Walk-in se skládá z pevné části skla a proskleného otevíravého
|  | křídla | [20 empty] | POP |  | křídla
|  | Výška 190 mm | [20 empty] | POP |  | Výška 190 mm
|  | Druh skla tvrzené, čiré | [20 empty] | POP |  | Druh skla tvrzené, čiré
|  | Tloušťka skla 8 mm | [20 empty] | POP |  | Tloušťka skla 8 mm
|  | Příslušenství: hliníkový tesnící práh ke dveřím, kotvící ocelové | [20 empty] | POP |  | Příslušenství: hliníkový tesnící práh ke dveřím, kotvící ocelové
|  | profily, viz dodavatelská firma | [20 empty] | POP |  | profily, viz dodavatelská firma
|  | Všechny obchodní názvy výrobků uvedených v této dokumentaci jsou pouze jednou variantou z více možných a případně budou nahrazeny jinými totožných vlastností / technických parametrů. Rozhodujícím kritériem bude nejen cena, ale i kvalita resp. přidaná hodnota (účinnost, životnost resp. doba návratnosti atd.) | [20 empty] | POP |  | Všechny obchodní názvy výrobků uvedených v této dokumentaci jsou pouze jednou variantou z více možných a případně budou nahrazeny jinými totožných vlastností / technických parametrů. Rozhodujícím kritériem bude nejen cena, ale i kvalita resp. přidaná hodnota (účinnost, životnost resp. doba návratnosti atd.)
|  | 110:1 |  | 1 | [18 empty] | VV | 0
104 | 998767201R00 | Přesun hmot pro zámečnické konstr., výšky do 6 m | % | 262.9624 |  | 0 |  | 0 |  | 0 | 21 | 0 | 0 | 0 | 0 | 0 |  |  | 0 | 0 |  |  | POL1_0
Díl: | 771 | Podlahy z dlaždic a obklady |  |  |  | 0 |  | 0 |  | 0 |  | 0 |  | 1.7463 |  | 0 |  |  |  | 90.8 |  |  | DIL
105 | 771101210R00 | Penetrace podkladu pod dlažby | m2 | 61.3 |  | 0 |  | 0 |  | 0 | 21 | 0 | 0.00021 | 0.01287 | 0 | 0 |  |  | 0.05 | 3.07 |  |  | POL1_0
|  | 005:13,2 |  | 13.2 | [18 empty] | VV | 0
|  | 006:2,1 |  | 2.1 | [18 empty] | VV | 0
|  | 007:7,8 |  | 7.8 | [18 empty] | VV | 0
|  | 008:2,6 |  | 2.6 | [18 empty] | VV | 0
|  | 009:2,4 |  | 2.4 | [18 empty] | VV | 0
|  | 010:16,1 |  | 16.1 | [18 empty] | VV | 0
|  | 011:3,4 |  | 3.4 | [18 empty] | VV | 0
|  | 012:3,5 |  | 3.5 | [18 empty] | VV | 0
|  | 110:5 |  | 5 | [18 empty] | VV | 0
|  | 113:5,2 |  | 5.2 | [18 empty] | VV | 0
106 | 771475014R00 | Obklad soklíků keram.rovných, tmel,výška 10 cm | m | 33.4 |  | 0 |  | 0 |  | 0 | 21 | 0 | 0.00032 | 0.01069 | 0 | 0 |  |  | 0.236 | 7.88 |  |  | POL1_0
|  | 007:4,025*2+1,76*2+0,375*2-0,8-0,7*2 |  | 10.12 | [18 empty] | VV | 0
|  | 010:4,18*2+3,85*2-0,8*0,7*2 |  | 14.94 | [18 empty] | VV | 0
|  | 113:2*2+2,47*2-0,6 |  | 8.34 | [18 empty] | VV | 0
107 | 771479001R00 | Řezání dlaždic keramických pro soklíky | m | 33.4 |  | 0 |  | 0 |  | 0 | 21 | 0 | 0 | 0 | 0 | 0 |  |  | 0.154 | 5.14 |  |  | POL1_0
108 | 771575113R00 | Montáž podlah keram.,hladké, tmel, 30x60 cm | m2 | 61.3 |  | 0 |  | 0 |  | 0 | 21 | 0 | 0.00515 | 0.3157 | 0 | 0 |  |  | 1.04 | 63.75 |  |  | POL1_0
109 | 771578011R00 | Spára podlaha - stěna, silikonem | m | 77.27 |  | 0 |  | 0 |  | 0 | 21 | 0 | 4e-05 | 0.00309 | 0 | 0 |  |  | 0.07 | 5.41 |  |  | POL1_0
|  | 33,4+43,87 |  | 77.27 | [18 empty] | VV | 0
110 | 597642060R | Dlažba Taurus Granit matná 300 x 600 x 10 mm Rio Negro | m2 | 70.495 |  | 0 |  | 0 |  | 0 | 21 | 0 | 0.0192 | 1.3535 | 0 | 0 |  |  | 0 | 0 |  |  | POL3_0
|  | Všechny obchodní názvy výrobků uvedených v této dokumentaci jsou pouze jednou variantou z více možných a případně budou nahrazeny jinými totožných vlastností / technických parametrů. Rozhodujícím kritériem bude nejen cena, ale i kvalita resp. přidaná hodnota (účinnost, životnost resp. doba návratnosti atd.) | [20 empty] | POP |  | Všechny obchodní názvy výrobků uvedených v této dokumentaci jsou pouze jednou variantou z více možných a případně budou nahrazeny jinými totožných vlastností / technických parametrů. Rozhodujícím kritériem bude nejen cena, ale i kvalita resp. přidaná hodnota (účinnost, životnost resp. doba návratnosti atd.)
|  | 61,3*1,15 |  | 70.495 | [18 empty] | VV | 0
111 | 771275511R00 | Montáž keram.dlaždic a schodovek na stupnice,TM | m | 4.28 |  | 0 |  | 0 |  | 0 | 21 | 0 | 0.00244 | 0.01044 | 0 | 0 |  |  | 0.456 | 1.95 |  |  | POL1_0
|  | 1,07*4 |  | 4.28 | [18 empty] | VV | 0
112 | 771275521R00 | Montáž keramických dlaždic na podstupnice, TM | m | 2.14 |  | 0 |  | 0 |  | 0 | 21 | 0 | 0.00202 | 0.00432 | 0 | 0 |  |  | 0.23 | 0.49 |  |  | POL1_0
|  | 1,07*2 |  | 2.14 | [18 empty] | VV | 0
113 | 597642408R | Dlažba Taurus Granit matná schodovka 300 x 300 x 9 mm Nordic R11 | m2 | 1.8458 |  | 0 |  | 0 |  | 0 | 21 | 0 | 0.0192 | 0.03544 | 0 | 0 |  |  | 0 | 0 |  |  | POL3_0
|  | Všechny obchodní názvy výrobků uvedených v této dokumentaci jsou pouze jednou variantou z více možných a případně budou nahrazeny jinými totožných vlastností / technických parametrů. Rozhodujícím kritériem bude nejen cena, ale i kvalita resp. přidaná hodnota (účinnost, životnost resp. doba návratnosti atd.) | [20 empty] | POP |  | Všechny obchodní názvy výrobků uvedených v této dokumentaci jsou pouze jednou variantou z více možných a případně budou nahrazeny jinými totožných vlastností / technických parametrů. Rozhodujícím kritériem bude nejen cena, ale i kvalita resp. přidaná hodnota (účinnost, životnost resp. doba návratnosti atd.)
|  | (4,28*0,3+2,14*0,15)*1,15 |  | 1.8458 | [18 empty] | VV | 0
114 | 771577111RS2 | Hrana schodů z hliníkového profilu , RB, pro tloušťku dlaždic 8 mm, roh zaoblený | m | 2.15 |  | 0 |  | 0 |  | 0 | 21 | 0 | 0.00013 | 0.00028 | 0 | 0 |  |  | 0.15 | 0.32 |  |  | POL1_0
|  | 1,075*2 |  | 2.15 | [18 empty] | VV | 0
115 | 998771101R00 | Přesun hmot pro podlahy z dlaždic, výšky do 6 m | t | 1.746 |  | 0 |  | 0 |  | 0 | 21 | 0 | 0 | 0 | 0 | 0 |  |  | 1.598 | 2.79 |  |  | POL1_0
Díl: | 776 | Podlahy povlakové |  |  |  | 0 |  | 0 |  | 0 |  | 0 |  | 0.19203 |  | 0 |  |  |  | 38.38 |  |  | DIL
116 | 776520020RAG | Podlaha povlaková z PVC čtverců, soklík, podlahovina IQ Optima 610 x 610 x 2,0 mm | m2 | 51.9 |  | 0 |  | 0 |  | 0 | 21 | 0 | 0.0037 | 0.19203 | 0 | 0 |  |  | 0.73548 | 38.17 |  |  | POL2_0
|  | Všechny obchodní názvy výrobků uvedených v této dokumentaci jsou pouze jednou variantou z více možných a případně budou nahrazeny jinými totožných vlastností / technických parametrů. Rozhodujícím kritériem bude nejen cena, ale i kvalita resp. přidaná hodnota (účinnost, životnost resp. doba návratnosti atd.) | [20 empty] | POP |  | Všechny obchodní názvy výrobků uvedených v této dokumentaci jsou pouze jednou variantou z více možných a případně budou nahrazeny jinými totožných vlastností / technických parametrů. Rozhodujícím kritériem bude nejen cena, ale i kvalita resp. přidaná hodnota (účinnost, životnost resp. doba návratnosti atd.)
|  | 108:17,8 |  | 17.8 | [18 empty] | VV | 0
|  | 109:12,3 |  | 12.3 | [18 empty] | VV | 0
|  | 111:5,7 |  | 5.7 | [18 empty] | VV | 0
|  | 112:16,1 |  | 16.1 | [18 empty] | VV | 0
117 | 998776101R00 | Přesun hmot pro podlahy povlakové, výšky do 6 m | t | 0.192 |  | 0 |  | 0 |  | 0 | 21 | 0 | 0 | 0 | 0 | 0 |  |  | 1.091 | 0.21 |  |  | POL1_0
Díl: | 781 | Obklady keramické |  |  |  | 0 |  | 0 |  | 0 |  | 0 |  | 2.5743 |  | 0 |  |  |  | 128.76 |  |  | DIL
118 | 781101210R00 | Penetrace podkladu pod obklady | m2 | 92.127 |  | 0 |  | 0 |  | 0 | 21 | 0 | 0.00021 | 0.01935 | 0 | 0 |  |  | 0.05 | 4.61 |  |  | POL1_0
|  | 006:(1,8*2+1,32*2-0,7)*2,1 |  | 11.634 | [18 empty] | VV | 0
|  | 008:(1,72*2+1,515*2-0,7)*2,1 |  | 12.117 | [18 empty] | VV | 0
|  | 009:(2,14*2+1,14*2-0,7)*2,1 |  | 12.306 | [18 empty] | VV | 0
|  | 011:(1,8*2+1,9*2-0,7)*2,1 |  | 14.07 | [18 empty] | VV | 0
|  | 012:(1,9*4+2*1+0,1-0,7)*2,1 |  | 18.9 | [18 empty] | VV | 0
|  | 110:(2,5*2+2*2+1,3*2+0,1-0,7)*2,1 |  | 23.1 | [18 empty] | VV | 0
119 | 781475120R00 | Obklad vnitřní stěn keramický, do tmele, 30 x 60 cm | m2 | 92.127 |  | 0 |  | 0 |  | 0 | 21 | 0 | 0.00535 | 0.49288 | 0 | 0 |  |  | 1.288 | 118.66 |  |  | POL1_0
|  | 006:(1,8*2+1,32*2-0,7)*2,1 |  | 11.634 | [18 empty] | VV | 0
|  | 008:(1,72*2+1,515*2-0,7)*2,1 |  | 12.117 | [18 empty] | VV | 0
|  | 009:(2,14*2+1,14*2-0,7)*2,1 |  | 12.306 | [18 empty] | VV | 0
|  | 011:(1,8*2+1,9*2-0,7)*2,1 |  | 14.07 | [18 empty] | VV | 0
|  | 012:(1,9*4+2*1+0,1-0,7)*2,1 |  | 18.9 | [18 empty] | VV | 0
|  | 110:(2,5*2+2*2+1,3*2+0,1-0,7)*2,1 |  | 23.1 | [18 empty] | VV | 0
120 | 597813740R | Obkládačka System 300 x 600 mm bílá mat | m2 | 105.946 |  | 0 |  | 0 |  | 0 | 21 | 0 | 0.01943 | 2.0585 | 0 | 0 |  |  | 0 | 0 |  |  | POL3_0
|  | Všechny obchodní názvy výrobků uvedených v této dokumentaci jsou pouze jednou variantou z více možných a případně budou nahrazeny jinými totožných vlastností / technických parametrů. Rozhodujícím kritériem bude nejen cena, ale i kvalita resp. přidaná hodnota (účinnost, životnost resp. doba návratnosti atd.) | [20 empty] | POP |  | Všechny obchodní názvy výrobků uvedených v této dokumentaci jsou pouze jednou variantou z více možných a případně budou nahrazeny jinými totožných vlastností / technických parametrů. Rozhodujícím kritériem bude nejen cena, ale i kvalita resp. přidaná hodnota (účinnost, životnost resp. doba návratnosti atd.)
|  | 92,127*1,15 |  | 105.946 | [18 empty] | VV | 0
121 | 781497121RS2 | Lišta hliníková rohová k obkladům , profil RB, pro tloušťku obkladu 8 mm | m | 11.5 |  | 0 |  | 0 |  | 0 | 21 | 0 | 0.00013 | 0.0015 | 0 | 0 |  |  | 0.12 | 1.38 |  |  | POL1_0
122 | 781419707RT1 | Příplatek za spárovací vodotěsnou hmotu - podélně, Zwaluw univerzální silikon | m | 67.2 |  | 0 |  | 0 |  | 0 | 21 | 0 | 3e-05 | 0.00202 | 0 | 0 |  |  | 0 | 0 |  |  | POL1_0
|  | 32*2,1 |  | 67.2 | [18 empty] | VV | 0
123 | 998781101R00 | Přesun hmot pro obklady keramické, výšky do 6 m | t | 2.574 |  | 0 |  | 0 |  | 0 | 21 | 0 | 0 | 0 | 0 | 0 |  |  | 1.598 | 4.11 |  |  | POL1_0
Díl: | 784 | Malby |  |  |  | 0 |  | 0 |  | 0 |  | 0 |  | 0.18075 |  | 0 |  |  |  | 81.48 |  |  | DIL
124 | 784011222RT2 | Zakrytí podlah, včetně odstranění, včetně papírové lepenky | m2 | 151.3 |  | 0 |  | 0 |  | 0 | 21 | 0 | 0.00035 | 0.05296 | 0 | 0 |  |  | 0.0135 | 2.04 |  |  | POL1_0
125 | 784011221RT2 | Zakrytí předmětů, včetně odstranění, včetně dodávky fólie tl. 0,04 mm | m2 | 60 |  | 0 |  | 0 |  | 0 | 21 | 0 | 1e-05 | 0.0006 | 0 | 0 |  |  | 0.029 | 1.74 |  |  | POL1_0
126 | 784191101R00 | Penetrace podkladu univerzální Primalex 1x | m2 | 578.1564 |  | 0 |  | 0 |  | 0 | 21 | 0 | 7e-05 | 0.04047 | 0 | 0 |  |  | 0.03248 | 18.78 |  |  | POL1_0
|  | Všechny obchodní názvy výrobků uvedených v této dokumentaci jsou pouze jednou variantou z více možných a případně budou nahrazeny jinými totožných vlastností / technických parametrů. Rozhodujícím kritériem bude nejen cena, ale i kvalita resp. přidaná hodnota (účinnost, životnost resp. doba návratnosti atd.) | [20 empty] | POP |  | Všechny obchodní názvy výrobků uvedených v této dokumentaci jsou pouze jednou variantou z více možných a případně budou nahrazeny jinými totožných vlastností / technických parametrů. Rozhodujícím kritériem bude nejen cena, ale i kvalita resp. přidaná hodnota (účinnost, životnost resp. doba návratnosti atd.)
|  | plochy:151,3+19,1554+337,8+30,1856*2+40,8904*2+8,588*2+2,7 |  | 670.2834 | [18 empty] | VV | 0
|  | odpočet obkladu:-92,127 |  | -92.127 | [18 empty] | VV | 0
127 | 784195212R00 | Malba Primalex Plus, bílá, bez penetrace, 2 x | m2 | 578.1564 |  | 0 |  | 0 |  | 0 | 21 | 0 | 0.00015 | 0.08672 | 0 | 0 |  |  | 0.10191 | 58.92 |  |  | POL1_0
|  | Všechny obchodní názvy výrobků uvedených v této dokumentaci jsou pouze jednou variantou z více možných a případně budou nahrazeny jinými totožných vlastností / technických parametrů. Rozhodujícím kritériem bude nejen cena, ale i kvalita resp. přidaná hodnota (účinnost, životnost resp. doba návratnosti atd.) | [20 empty] | POP |  | Všechny obchodní názvy výrobků uvedených v této dokumentaci jsou pouze jednou variantou z více možných a případně budou nahrazeny jinými totožných vlastností / technických parametrů. Rozhodujícím kritériem bude nejen cena, ale i kvalita resp. přidaná hodnota (účinnost, životnost resp. doba návratnosti atd.)
[21 empty] | 12 | 21
| Celkem |  |  |  |  | 0 | [14 empty] | 0 | 0 | SUM
END

## Elektro
VÝKAZ VÝMĚR - ELEKTROINSTALACE
Stavba : Stavební úpravy sportovní haly Mlýnská
Předmět zpracování : Zařízení silnoproudé a slaboproudé elektrotechniky
Poř. č. | Název položky | MJ | Množství | DODÁVKA jedn.cena (bez DPH) | DODÁVKA celkem (bez DPH) | MONTÁŽ jednotková cena (bez DPH) | MONTÁŽ celkem (bez DPH) | DODÁVKA A MONTÁŽ celkem (bez DPH)
Poznámky:
Nedílnou součástí výkazu výměr je textová a výkresová část projektové dokumentace. V rozsahu prací zhotovitele jsou jakékoliv prvky, zařízení, práce a pomocné materiály, neuvedené v tomto výkazu výměr, které jsou ale nezbytně nutné k dodání, instalaci, dokončení a provozování díla (např. požární ucpávky, štítky pro řádné a trvalé značení komponent, zařízení a závěsy, nátěry, pomocné konstrukce, montážní materiály, materiály a práce nezbytné z důvodu koordinace s ostatními profesemi, speciální nářadí a nástroje, speciální opatření při provádění prací, ukončení vodičů na přístrojích a v rozvaděčích, atd.) které je provedeno řádně a je plně funkční a je v souladu se zákony a předpisy platnými v České republice.
Krabice pro koncové prvky budou přednostně osazovány do vícenásobných krabic (rámečků).
1 | Rozváděče NN
1.1 | Dozbrojení stávajícího rozvaděče OCEP/Z, IP30/20 v 1.NP. Položka zahrnuje doplnění jistících a ovládacích prvků dle výkresové části dokumentace výkr. č. E-03 "Doplnění stávajícího rozvaděče". Položka zahrnuje úpravu stávajícího krytu, aktualizace schematu a popisů v rozvaděči, | ks | 1 |  | 0 |  | 0 | 0
1 | Rozváděče NN - CELKEM | [6 empty] | 0
2 | Umělé a nouzové osvětlení
2.1 | Svítidlo A1, přisazené celoopálové svítidlo LED, Účinnost svítidla : 100%; Účinnost svítidel : 138 lm/W; Klasifikace : A41 93.4% ­ 6.6%; CIE Flux Codes : 46 77 94 93 100; UGR 4H 8H : 24.6 / 24.6; Výkon : 21 W Světelný tok : 2898 lm; Rozměry : Ø280 mm x 63 mm, Barva 4000, Podání barev 80, krytí IP65, vč. recyklačního poplatku, montážního příslušenství | ks | 13 |  | 0 |  | 0 | 0
2.2 | Svítidlo A2, přisazené celoopálové svítidlo LED, Účinnost svítidla : 100%; Účinnost svítidel : 126.63 lm/W; Klasifikace : A41 93.4% ­ 6.6%; CIE Flux Codes : 46 77 94 93 100; UGR 4H 8H : 23.3 / 23.3; Výkon : 16 W; Světelný tok : 2026 lm; Rozměry : Ø280 mm x 63 mm; Barva 4000, Podání barev 80, krytí IP65, vč. recyklačního poplatku, montážního příslušenství | ks | 14 |  | 0 |  | 0 | 0
2.3 | Svítidlo B, stropní svítidlo s mikroprisma difuzorem LED, Účinnost svítidla : 100%; Účinnost svítidel : 102.62 lm/W; Klasifikace : A50 100.0% ­ 0.0% ; CIE Flux Codes : 63 87 96 100 100; UGR 4H 8H : 18.8 / 18.8; Výkon : 39 W; Světelný tok : 4002 lm; Rozměry : 595 mm x 595 mm x 39 mm; Barva 4000, Podání barev 80, Krytí IP20, vč. recyklačního poplatku, montážního příslušenství | ks | 5 |  | 0 |  | 0 | 0
2.4 | Svítidlo C, přisazené technické svítidlo s konektorem LED, Účinnost svítidla : 100%; Účinnost svítidel : 127.29 lm/W; Klasifikace : A41 95.6% ­ 4.4%; CIE Flux Codes : 45 75 93 96 100; UGR 4H 8H : 22.9 / 21.6; Výkon : 34 W; Světelný tok : 4328 lm; Rozměry : 1260 mm x 120 mm x 102 mm; Barva 4000, Podání barev 80, krytí IP66, vč. recyklačního poplatku, montážního příslušenství | ks | 3 |  | 0 |  | 0 | 0
2.5 | Svítidlo N1, včetně piktogramu, nástěnné svítidlo pro označení směru úniků, s vlastním zdrojem t=1hod, 1xLED 2 W, vč. recyklačního poplatku, montážního příslušenství | ks | 7 |  | 0 |  | 0 | 0
2 | Umělé a nouzové osvětlení - CELKEM | [6 empty] | 0
3 | Elektroinstalační materiál silnoproud
3.1 | Vypínač 250V/10A, řazení 1, podomítkový, kompletní sestava, design dle investora, barva bílá | ks | 8 |  | 0 |  | 0 | 0
3.2 | Vypínač 250V/10A, řazení 5, podomítkový, kompletní sestava, design dle investora, barva bílá | ks | 1 |  | 0 |  | 0 | 0
3.3 | Vypínač 250V/10A, řazení 6, podomítkový, kompletní sestava, design dle investora, barva bílá | ks | 8 |  | 0 |  | 0 | 0
3.4 | Vypínač 250V/10A, řazení 7, podomítkový, kompletní sestava, design dle investora, barva bílá | ks | 2 |  | 0 |  | 0 | 0
3.5 | Tlačítkový spínač 250V/10A, podomítkový, kompletní sestava, design dle investora, barva bílá | ks | 13 |  | 0 |  | 0 | 0
3.6 | Zásuvka jednonásobná 250V/16A, IP40, s clonkami, kompletní sestava, design dle investora, barva bílá | ks | 3 |  | 0 |  | 0 | 0
3.7 | Zásuvka dvojitá 250V/16A, IP40, s clonkami, kompletní sestava, design dle investora, barva bílá | ks | 24 |  | 0 |  | 0 | 0
3.8 | Časové relé do instalační krabice. Vhodný pro spínání ventilátorů s možností nastavení zpoždění. | ks | 6 |  | 0 |  | 0 | 0
3.9 | Elektroinstalační krabice přístrojová, spojovatelná, rozteč 71mm, nízká | ks | 35 |  | 0 |  | 0 | 0
3.10 | Elektroinstalační krabice přístrojová, spojovatelná, rozteč 71mm, hluboká | ks | 40 |  | 0 |  | 0 | 0
3.11 | Elektroinstalační krabice s víčkem spojovatelná, rozteč 71mm, hluboká | ks | 20 |  | 0 |  | 0 | 0
3.12 | Pružinová svorka 3-vodičová, balení 50ks | bal | 2 |  | 0 |  | 0 | 0
3.13 | Pružinová svorka 4-vodičová, balení 50ks | bal | 1 |  | 0 |  | 0 | 0
3.14 | Kabelový držák svazkový, zinkovaný | ks | 30 |  | 0 |  | 0 | 0
3.15 | Zemní svorka včetně Cu pásku 0,5m | ks | 10 |  | 0 |  | 0 | 0
3 | Elektroinstalační materiál silnoproud - CELKEM | [6 empty] | 0
4 | Kabely NN
4.1 | Kabel CYKY-J 3x2,5 - pod omítkou | m | 450 |  | 0 |  | 0 | 0
4.2 | Kabel CYKY-J 3x1,5 - pod omítkou | m | 920 |  | 0 |  | 0 | 0
4.3 | Kabel CYKY-O 3x1,5 - pod omítkou | m | 150 |  | 0 |  | 0 | 0
4.4 | Kabel CYKY-O 5x1,5 - pod omítkou | m | 100 |  | 0 |  | 0 | 0
4.5 | Vodič CYA 6 ZŽ - pod omítkou | m | 100 |  | 0 |  | 0 | 0
4 | Kabely NN - CELKEM | [6 empty] | 0
5 | Slaboproud - strukturovaná kabeláž
5.1 | Datová zásuvka, 1x RJ45, UTP CAT 6A, design dle zadavatele, kompletní sestava včetně rámečku | ks | 1 |  | 0 |  | 0 | 0
5.2 | Elektroinstalační krabice přístrojová, spojovatelná, rozteč 71mm, hluboká | ks | 1 |  | 0 |  | 0 | 0
5.3 | Kabel 1xU/FTP CAT.6A, LSZH | m | 30 |  | 0 |  | 0 | 0
5.4 | Trubka instalační tuhá D20, vč. příchytek a spojek | m | 10 |  | 0 |  | 0 | 0
5.5 | Trubka instalační ohebná D20 pod omítku, vč. spojek | m | 20 |  | 0 |  | 0 | 0
5 | Slaboproud - strukturovaná kabeláž - CELKEM | [6 empty] | 0
6 | Slaboproud - přístupový systém
6.1 | Autonomní čtečka karet a čipů s klávesnicí v kovovém provedení. včetně sw pro nastavení. Čtečka je určená pro vnitřní nebo venkovní použití. Autorizace uživatele je možná zadáním kódu, přiložením karty nebo potvrzení karty kódem. Výstupní signál ze čtečky je v provedení relé. Pro obsluhu dveří je možné dále využít vstup pro odchodové tlačítko. Počet uživatelů: max. 1000, Napájení:9 - 18 V DC; Proudový odběr: max. 80 mA; Výstupní signál z čtečky: 1 x relé, NC/NO; Max. zatížení výstupního relé: 12 V/3 A | ks | 2 |  | 0 |  | 0 | 0
6.2 | Programovatelný RFID čip, kompatibilní s dodávanou autonomní čtečkou (počet bude stanoven objednatelem, min 20 ks), položka pro potřeby jednotkové ceny | kpl | 1 |  | 0 |  |  | 0
6.3 | Akumulátor 12V/18Ah | ks | 1 |  | 0 |  | 0 | 0
6.4 | Zdroj 13,8V/3A, včetně boxu a místem pro aku 12V/18Ah. | ks | 1 |  | 0 |  | 0 | 0
6.5 | Elektrický dveřní zámek dle dodaného systému (řeší dodavatel dveří, včetně kabeláže 6m rezerva a přechodové trubky) | ks | 0
6.6 | Elektroinstalační krabice přístrojová, spojovatelná, rozteč 71mm, hluboká | ks | 2 |  | 0 |  | 0 | 0
6.7 | Kabel ovládací 3x1mm | m | 80 |  | 0 |  | 0 | 0
6.8 | Trubka instalační ohebná D20 pod omítku, vč. spojek | m | 80 |  | 0 |  | 0 | 0
6 | Slaboproud - přístupový systém - CELKEM | [6 empty] | 0
7 | Ostatní práce a materiál
7.1 | Demontáž stávající el. instalace v řešených prostorech vč. odvozu a ekolog. likvidace suti a demontovaného materiálu | kpl | 1 |  |  |  | 0 | 0
7.2 | Vyhledání připojovacích míst, provizorní úpravy stávající el. instalace v průběhu výstavby | kpl | 1 |  |  |  | 0 | 0
7.3 | Zednické, sekací a vrtací práce | kpl | 1 |  |  |  | 0 | 0
7.4 | Stavební materiál (sádra, mont. pěna, hřebíky, vruty, apod.) | sada | 1 |  | 0 |  | 0 | 0
7.5 | Průběžný úklid pracoviště | kpl | 1 |  |  |  | 0 | 0
7.6 | Připojení zařízení jednotlivých dodavatelů (VZT, stavba, apod.) | kpl | 1 |  |  |  | 0 | 0
7.7 | Protipožární utěsnění prostupů elektro vč. označení v souladu s PBŘ | sada | 1 |  | 0 |  | 0 | 0
7.8 | Ukončení vodičů do průřezu 6mm2 | ks | 950 |  |  |  | 0 | 0
7.9 | Drobný montážní materiál 3% z celkové dodávky materiálu | sada | 1 |  | 0 |  | 0 | 0
7 | Ostatní práce a materiál - CELKEM | [6 empty] | 0
8 | Dokumentace a ostatní náklady
8.1 | Projektová dílenská dokumentace zhotovitele stavby | kpl | 1 |  | 0 |  |  | 0
8.2 | Revizní technik, vč. vypracování výchozí revizní zprávy | kpl | 1 |  | 0 |  |  | 0
8.3 | Měření intenzity umělého a nouzového osvětlení, včetně vypracování protokolu | kpl | 1 |  | 0 |  |  | 0
8.4 | Programování přístupového systému | kpl | 1 |  |  |  | 0 | 0
8.5 | Zaškolení obsluhy, provozní řády a manuály | kpl | 1 |  |  |  | 0 | 0
8.6 | Odzkoušení systému, spolupráce s revizním technikem | kpl | 1 |  |  |  | 0 | 0
8.7 | Koordinační jednání s investorem a dodavateli technologií | kpl | 1 |  |  |  | 0 | 0
8.8 | Doprava 3,60%, Přesuny hmot 1,00% z dodávky materiálu | sada | 1 | 0 | 0 |  |  | 0
8.9 | PPV 6,00% z montáže (Přidružené výkony nezbytně nutné k provedení montážních prací) | sada | 1 | 0 | 0 |  |  | 0
8 | Dokumentace a dokladová část - CELKEM | [6 empty] | 0
| ELEKTROINSTALACE - CELKEM bDPH |  |  |  | 0 |  | 0 | 0

## Vytápění
Položkový soupis prací a dodávek
S: | RZP24 | Rozpočty
O: | 24_33 | Stavební úpravy sportovní haly Mlýnská
R: | D.1.2.ÚT | Vytápění
P.č. | Číslo položky | Název položky | MJ | Množství | Cena / MJ | Celkem | Dodávka | Dodávka celk. | Montáž | Montáž celk.
Díl: | 700B | Demontáže |  |  |  | 0 |  | 0 |  | 0
1 | 713400821R00 | Odstranění tepelné izolace potrubí pásy nebo foĺiemi potrubí | m2 | 3.8465 |  | 0 |  | 0 |  | 0
|  | 49*3,14*0,025 |  | 3.8465
2 | 733110806R00 | Demontáž potrubí z ocelových trubek závitových přes 15 do DN 32 | m | 49 |  | 0 |  | 0 |  | 0
3 | 733890803R00 | Vnitrostaveništní přemístění demontovaných hmot rozvodů potrubí vodorovně do 100 m z objektů výšky přes 6 do 24 m | t | 0.4 |  | 0 |  | 0 |  | 0
4 | 734200822R00 | Demontáž závitových armatur se dvěma závity, přes 1/2 do G 1" | kus | 12 |  | 0 |  | 0 |  | 0
5 | 735111810R00 | Demontáž radiátorů litinových článkových | m2 | 9.6 |  | 0 |  | 0 |  | 0
|  | 40*0,24 |  | 9.6
Díl: | 95 | Dokončovací konstrukce na pozemních stavbách |  |  |  | 0 |  | 0 |  | 0
6 |  | Potřebné stavební práce, bourání, zapravování, nutné dodávky, služby a práce, likvidace odpadů | kpl | 1 |  | 0 |  | 0 |  | 0
7 | R-95-01 | Přidružený stavební materiál pro zapravování | kpl | 1 |  | 0 |  | 0 |  | 0
Díl: | 713 | Izolace tepelné |  |  |  | 0 |  | 0 |  | 0
8 | 722181214RT5 | Izolace vodovodního potrubí návleková z trubic z pěnového polyetylenu, tloušťka stěny 20 mm, d 15 mm | m | 12 |  | 0 |  | 0 |  | 0
V položce je kalkulována dodávka izolační trubice, spon a lepicí pásky.
9 | 722181214RT6 | Izolace vodovodního potrubí návleková z trubic z pěnového polyetylenu, tloušťka stěny 20 mm, d 18 mm | m | 8 |  | 0 |  | 0 |  | 0
V položce je kalkulována dodávka izolační trubice, spon a lepicí pásky.
10 | 722181214RT7 | Izolace vodovodního potrubí návleková z trubic z pěnového polyetylenu, tloušťka stěny 20 mm, d 22 mm | m | 18 |  | 0 |  | 0 |  | 0
V položce je kalkulována dodávka izolační trubice, spon a lepicí pásky.
11 | 998713202R00 | Přesun hmot pro izolace tepelné v objektech výšky do 12 m | % |  |  | 0 |  | 0 |  | 0
50 m vodorovně
Díl: | 733 | Rozvod potrubí |  |  |  | 0 |  | 0 |  | 0
12 | 723165212R00 | Montáž tvarovek z mědi D 15 ÷ 22 mm, spojovaných lisováním, dva spoje | kus | 2 |  | 0 |  | 0 |  | 0
13 | 733113113R00 | Potrubí z trubek závitových příplatek k ceně za zhotovení přípojky z ocelových trubek závitových, , , DN 15 | kus | 20 |  | 0 |  | 0 |  | 0
14 | 733113114R00 | Potrubí z trubek závitových příplatek k ceně za zhotovení přípojky z ocelových trubek závitových, , , DN 20 | kus | 2 |  | 0 |  | 0 |  | 0
15 | 733151212R00 | Potrubí z trubek ocelových vně pozinkovaných pro průmysl spojované lisováním vnější průměr D 15 mm, tl. stěny 1,2 mm, T-kus ocelový typ: jednoznačný; materiál: uhlíková ocel; značka: E195 (1.0034); DN = 12; těsnění: EPDM; PN 16; teplota média -20 až 120 °C; povrcho... | m | 110 |  | 0 |  | 0 |  | 0
včetně tvarovek, bez zednických výpomocí
Včetně pomocného lešení o výšce podlahy do 1900 mm a pro zatížení do 1,5 kPa.
16 | 733151213R00 | Potrubí z trubek ocelových vně pozinkovaných pro průmysl spojované lisováním vnější průměr D 18 mm, tl. stěny 1,2 mm, T-kus ocelový typ: jednoznačný; materiál: uhlíková ocel; značka: E195 (1.0034); DN = 15; těsnění: EPDM; PN 16; teplota média -20 až 120 °C; povrcho... | m | 8 |  | 0 |  | 0 |  | 0
včetně tvarovek, bez zednických výpomocí
Včetně pomocného lešení o výšce podlahy do 1900 mm a pro zatížení do 1,5 kPa.
17 | 733151214R00 | Potrubí z trubek ocelových vně pozinkovaných pro průmysl spojované lisováním vnější průměr D 22 mm, tl. stěny 1,5 mm, T-kus ocelový typ: jednoznačný; materiál: uhlíková ocel; značka: E195 (1.0034); DN = 20; těsnění: EPDM; PN 16; teplota média -20 až 120 °C; povrcho... | m | 18 |  | 0 |  | 0 |  | 0
včetně tvarovek, bez zednických výpomocí
Včetně pomocného lešení o výšce podlahy do 1900 mm a pro zatížení do 1,5 kPa.
18 | 733190106R00 | Tlakové zkoušky potrubí ocelových závitových, plastových, měděných do DN 32 | m | 136 |  | 0 |  | 0 |  | 0
Včetně dodávky vody, uzavření a zabezpečení konců potrubí.
|  | Odkaz na mn. položky pořadí 15 : 110,00000 |  | 110
|  | Odkaz na mn. položky pořadí 16 : 8,00000 |  | 8
|  | Odkaz na mn. položky pořadí 17 : 18,00000 |  | 18
19 | R-733-01 | Speciální lisovací tvarovka 3/4-22 pro napojení na silnostěnnou ocel | ks | 2 |  | 0 |  | 0 |  | 0
20 | 998733203R00 | Přesun hmot pro rozvody potrubí v objektech výšky do 24 m | % |  |  | 0 |  | 0 |  | 0
Díl: | 734 | Armatury |  |  |  | 0 |  | 0 |  | 0
21 | 734226212RT1 | Ventil termostatický, dvouregulační, přímý, mosazný, DN 15, bez termostatické hlavice, PN 10, vnější závit, včetně dodávky materiálu | kus | 16 |  | 0 |  | 0 |  | 0
22 | 734221672RT3 | Hlavice termostatická, včetně dodávky materiálu | kus | 16 |  | 0 |  | 0 |  | 0
23 | 734266122R00 | Šroubení regulační a uzavírací, přímé, bronzové, DN 15, PN 10, včetně dodávky materiálu | kus | 16 |  | 0 |  | 0 |  | 0
24 | 998734203R00 | Přesun hmot pro armatury v objektech výšky do 4 m | % |  |  | 0 |  | 0 |  | 0
Díl: | 735 | Otopná tělesa |  |  |  | 0 |  | 0 |  | 0
25 | 735156262R00 | Otopná tělesa panelová počet desek 1, počet přídavných přestupných ploch 1, výška 600 mm, délka 600 mm, levé nebo pravé boční připojení,s nuceným nebo samotížným oběhem, čelní deska profilovaná, včetně dodávky materiálu | kus | 1 |  | 0 |  | 0 |  | 0
26 | 735156560R00 | Otopná tělesa panelová počet desek 2, počet přídavných přestupných ploch 1, výška 600 mm, délka 400 mm, levé nebo pravé boční připojení,s nuceným nebo samotížným oběhem, čelní deska profilovaná, včetně dodávky materiálu | kus | 1 |  | 0 |  | 0 |  | 0
27 | 735156562R00 | Otopná tělesa panelová počet desek 2, počet přídavných přestupných ploch 1, výška 600 mm, délka 600 mm, levé nebo pravé boční připojení,s nuceným nebo samotížným oběhem, čelní deska profilovaná, včetně dodávky materiálu | kus | 2 |  | 0 |  | 0 |  | 0
28 | 735156582R00 | Otopná tělesa panelová počet desek 2, počet přídavných přestupných ploch 1, výška 900 mm, délka 600 mm, levé nebo pravé boční připojení,s nuceným nebo samotížným oběhem, čelní deska profilovaná, včetně dodávky materiálu | kus | 4 |  | 0 |  | 0 |  | 0
29 | 735156667R00 | Otopná tělesa panelová počet desek 2, počet přídavných přestupných ploch 2, výška 600 mm, délka 1200 mm, levé nebo pravé boční připojení,s nuceným nebo samotížným oběhem, čelní deska profilovaná, včetně dodávky materiálu | kus | 1 |  | 0 |  | 0 |  | 0
30 | 735156685R00 | Otopná tělesa panelová počet desek 2, počet přídavných přestupných ploch 2, výška 900 mm, délka 900 mm, levé nebo pravé boční připojení,s nuceným nebo samotížným oběhem, čelní deska profilovaná, včetně dodávky materiálu | kus | 1 |  | 0 |  | 0 |  | 0
31 | 735158220R00 | Otopná tělesa panelová doplňkové práce tlakové zkoušky , těles dvouřadých | kus | 10 |  | 0 |  | 0 |  | 0
|  | Odkaz na mn. položky pořadí 25 : 1,00000 |  | 1
|  | Odkaz na mn. položky pořadí 26 : 1,00000 |  | 1
|  | Odkaz na mn. položky pořadí 27 : 2,00000 |  | 2
|  | Odkaz na mn. položky pořadí 28 : 4,00000 |  | 4
|  | Odkaz na mn. položky pořadí 29 : 1,00000 |  | 1
|  | Odkaz na mn. položky pořadí 30 : 1,00000 |  | 1
32 | 998735202R00 | Přesun hmot pro otopná tělesa v objektech výšky do 12 m | % |  |  | 0 |  | 0 |  | 0
Díl: | 767 | Konstrukce zámečnické |  |  |  | 0 |  | 0 |  | 0
33 | 767995101R00 | Výroba a montáž atypických kovovových doplňků staveb hmotnosti do 5 kg | kg | 20 |  | 0 |  | 0 |  | 0
34 | 55399994R | výrobek kovový zámečnický, atypický | kg | 20 |  | 0 |  | 0 |  | 0
35 | 998767202R00 | Přesun hmot pro kovové stavební doplňk. konstrukce v objektech výšky do 12 m | % |  |  | 0 |  | 0 |  | 0
50 m vodorovně
Díl: | 783 | Nátěry |  |  |  | 0 |  | 0 |  | 0
36 | 622904121R00 | Očištění fasád ruční čištění ocelovým kartáčem, | m2 | 1.413 |  | 0 |  | 0 |  | 0
|  | 18*3,14*0,025 |  | 1.413
37 | 735193011R00 | Čištění otopných těles kartáčem | kus | 6 |  | 0 |  | 0 |  | 0
38 | 783225100R00 | Nátěry kov.stavebních doplňk.konstrukcí syntetické dvojnásobné + 1x email, , Hmota nátěrová typ: email; funkce: dekorační; barva: šeď střední | m2 | 23.46 |  | 0 |  | 0 |  | 0
včetně pomocného lešení.
|  | 82*0,25+8*0,37 |  | 23.46
39 | 783424140R00 | Nátěry potrubí a armatur syntetické potrubí, do DN 50 mm, dvojnásobné se základním nátěrem, Hmota nátěrová funkce: protikorozní | m | 1.413 |  | 0 |  | 0 |  | 0
na vzduchu schnoucí
40 | 783903812R00 | Ostatní práce odmaštění saponáty | m2 | 24.873 |  | 0 |  | 0 |  | 0
|  | Odkaz na mn. položky pořadí 36 : 1,41300 |  | 1.413
|  | Odkaz na mn. položky pořadí 38 : 23,46000 |  | 23.46
Díl: | VN | Vedlejší náklady |  |  |  | 0 |  | 0 |  | 0
41 | 904 R01 | Hzs-zkousky v ramci montaz.praci, Komplexni vyzkouseni | kpl | 1 |  | 0 |  | 0 |  | 0
42 | 904 R02 | Hzs-zkousky v ramci montaz.praci, Topná zkouška | kpl | 1 |  | 0 |  | 0 |  | 0
| Celkem |  |  |  |  | 0

## Větrání
Položkový soupis prací a dodávek
S: | RZP24 | Rozpočty
O: | 24_33 | Stavební úpravy sportovní haly Mlýnská
R: | D.1.2.VZT.rev | Vzduchotechnika revize
P.č. | Číslo položky | Název položky | MJ | Množství | Cena / MJ | Celkem | Dodávka | Dodávka celk. | Montáž | Montáž celk.
Díl: | 95 | Dokončovací konstrukce na pozemních stavbách |  |  |  | 0 |  | 0 |  | 0
1 |  | Potřebné stavební práce, bourání, zapravování, nutné dodávky, služby a práce, likvidace odpadů | kpl | 1 |  | 0 |  | 0 |  | 0
Díl: | 96 | Bourání konstrukcí |  |  |  | 0 |  | 0 |  | 0
2 | 970031100R00 | Jádrové vrtání, kruhové prostupy v cihelném zdivu jádrové vrtání, do D 100 mm | m | 1 |  | 0 |  | 0 |  | 0
3 | 970031200R00 | Jádrové vrtání, kruhové prostupy v cihelném zdivu jádrové vrtání, do D 200 mm | m | 2 |  | 0 |  | 0 |  | 0
Díl: | 713 | Izolace tepelné |  |  |  | 0 |  | 0 |  | 0
4 | 713411111R00 | Montáž tepelné izolace potrubí a ohybů pásy nebo rohožemi ovinutými kolem potrubí a staženými ocelovým drátem jednovrstvá | m2 | 5.8875 |  | 0 |  | 0 |  | 0
bez povrchové úpravy
Včetně pomocného lešení o výšce podlahy do 1900 mm a pro zatížení do 1,5 kPa.
|  | 12*3,14*0,1+3*3,14*0,125+2*3,14*0,15 |  | 5.8875
5 | 713-2 | Izolační návlek na VZT potrubí, DN125, tl. izolace 25 mm | m | 3 |  | 0 |  | 0 |  | 0
6 | 713-3 | Izolační návlek na VZT potrubí, DN150, tl. izolace 25 mm | m | 2 |  | 0 |  | 0 |  | 0
7 | R713-3 | Izolační návlek na VZT potrubí, DN100, tl. izolace 25 mm | m | 18 |  | 0 |  | 0 |  | 0
8 | 998713202R00 | Přesun hmot pro izolace tepelné v objektech výšky do 12 m | % |  |  | 0 |  | 0 |  | 0
50 m vodorovně
Díl: | 728 | Vzduchotechnika |  |  |  | 0 |  | 0 |  | 0
9 | 728112111R00 | Montáž potrubí plechového kruhového do průměru d 100 mm | m | 12 |  | 0 |  | 0 |  | 0
10 | 728112112R00 | Montáž potrubí plechového kruhového do průměru d 200 mm | m | 5 |  | 0 |  | 0 |  | 0
11 | 728212312R00 | Montáž tvarovky pro kruhové plechové potrubí do průměru d 200 mm, - jednostranné nebo oboustranné odbočky nebo kalhotového kusu | kus | 2 |  | 0 |  | 0 |  | 0
12 | 728212411R00 | Montáž tvarovky pro kruhové plechové potrubí do průměru d 100 mm, - škrticí nebo zpětné klapky | kus | 2 |  | 0 |  | 0 |  | 0
13 | 728212412R00 | Montáž tvarovky pro kruhové plechové potrubí do průměru d 200 mm, - škrticí nebo zpětné klapky | kus | 2 |  | 0 |  | 0 |  | 0
14 | 728611611R00 | Montáž radiálního nízkotlakého ventilátoru nástěnného, , do průměru d 100 mm | kus | 4 |  | 0 |  | 0 |  | 0
15 | 728614611R00 | Montáž axiálního nízkotlakého ventilátoru nástěnného, do průměru d 100 mm | kus | 2 |  | 0 |  | 0 |  | 0
16 | 1.01 | Axiální ventilátor, DN100, 60 m3/hod, 10 W, hygrostat, časový doběh | ks | 2 |  | 0 |  | 0 |  | 0
17 | 1.02 | Axiální ventilátor, DN125, 100 m3/hod, 20 W, hygrostat, časový doběh | ks | 1 |  | 0 |  | 0 |  | 0
18 | 1.03 | Radiální ventilátor, podstropní, DN100, 60 m3/hod, 30 W, hygrostat, časový doběh | ks | 2 |  | 0 |  | 0 |  | 0
19 | 1.04 | Radiální ventilátor, nástěnný/podstropní, DN100, 100 m3/hod, 30 W, hygrostat, časový doběh | ks | 3 |  | 0 |  | 0 |  | 0
20 | 42981181R | Potrubí kovové tuhé pro vzduchotechniku tvar: kruhový; povrch: hladký; materiál: uhlíková ocel; povrchová úprava: pozinkování; d = 100 mm | m | 18 |  | 0 |  | 0 |  | 0
21 | 42981182R | Potrubí kovové tuhé pro vzduchotechniku tvar: kruhový; povrch: hladký; materiál: uhlíková ocel; povrchová úprava: pozinkování; d = 125 mm | m | 1 |  | 0 |  | 0 |  | 0
22 | 42981183R | Potrubí kovové tuhé pro vzduchotechniku tvar: kruhový; povrch: hladký; materiál: uhlíková ocel; povrchová úprava: pozinkování; d = 150 mm | m | 2 |  | 0 |  | 0 |  | 0
23 | 728-2 | Montážní a spojovací materiál | kpl | 1 |  | 0 |  | 0 |  | 0
24 | R728-1 | Větrací mřížka nerezová se žaluzií a přírubou, DN150 | ks | 1 |  | 0 |  | 0 |  | 0
25 | R728-2 | Větrací mřížka nerezová se žaluzií a přírubou, DN125 | ks | 1 |  | 0 |  | 0 |  | 0
26 | R728-3 | Větrací mřížka nerezová se žaluzií a přírubou, DN100 | ks | 2 |  | 0 |  | 0 |  | 0
27 | T 100-100 | Odbočka jednostranná, DN100/DN100, 90°, pozink | ks | 1 |  | 0 |  | 0 |  | 0
28 | T 150-125 | Odbočka jednostranná, DN150/DN125, 90°, pozink | ks | 1 |  | 0 |  | 0 |  | 0
29 | 998728202R00 | Přesun hmot pro vzduchotechniku v objektech výšky do 12 m | % |  |  | 0 |  | 0 |  | 0
vodorovně do 50 m
Díl: | 767 | Konstrukce zámečnické |  |  |  | 0 |  | 0 |  | 0
30 | 767995101R00 | Výroba a montáž atypických kovovových doplňků staveb hmotnosti do 5 kg | kg | 5 |  | 0 |  | 0 |  | 0
31 | 55399999R | výrobek kovový zámečnický, atypický | kg | 5 |  | 0 |  | 0 |  | 0
32 | 998767202R00 | Přesun hmot pro kovové stavební doplňk. konstrukce v objektech výšky do 12 m | % |  |  | 0 |  | 0 |  | 0
50 m vodorovně
| Celkem |  |  |  |  | 0

## Voda, kanalizace
Položkový soupis prací a dodávek
S: | RZP24 | Rozpočty
O: | 24_33 | Stavební úpravy sportovní haly Mlýnská
R: | D.1.2.ZTI | Vnitřní vodovod, kanalizace
P.č. | Číslo položky | Název položky | MJ | Množství | Cena / MJ | Celkem | Dodávka | Dodávka celk. | Montáž | Montáž celk.
Díl: | 700B | Demontáže |  |  |  | 0 |  | 0 |  | 0
1 | 713400821R00 | Odstranění tepelné izolace potrubí pásy nebo foĺiemi potrubí | m2 | 6.123 |  | 0 |  | 0 |  | 0
|  | 78*3,14*0,025 |  | 6.123
2 | 725210821R00 | Demontáž umyvadel umyvadel bez výtokových armatur | soubor | 1 |  | 0 |  | 0 |  | 0
3 | 725820801R00 | Demontáž baterií nástěnných do G 3/4" | soubor | 1 |  | 0 |  | 0 |  | 0
4 | 733110806R00 | Demontáž potrubí z ocelových trubek závitových přes 15 do DN 32 | m | 78 |  | 0 |  | 0 |  | 0
5 | 733890803R00 | Vnitrostaveništní přemístění demontovaných hmot rozvodů potrubí vodorovně do 100 m z objektů výšky přes 6 do 24 m | t | 0.3 |  | 0 |  | 0 |  | 0
6 | 734200822R00 | Demontáž závitových armatur se dvěma závity, přes 1/2 do G 1" | kus | 2 |  | 0 |  | 0 |  | 0
Díl: | 95 | Dokončovací konstrukce na pozemních stavbách |  |  |  | 0 |  | 0 |  | 0
7 |  | Potřebné stavební práce, bourání, zapravování, nutné dodávky, služby a práce, likvidace odpadů | kpl | 1 |  | 0 |  | 0 |  | 0
8 | R-95-01 | Přidružený stavební materiál pro zapravování | kpl | 1 |  | 0 |  | 0 |  | 0
Díl: | 721 | Vnitřní kanalizace |  |  |  | 0 |  | 0 |  | 0
9 | 721110906R00 | Opravy odpadního potrubí kameninového vsazení odbočky do potrubí, DN 125 | kus | 1 |  | 0 |  | 0 |  | 0
10 | 721176101R00 | Potrubí HT připojovací vnější průměr D 32 mm, tloušťka stěny 1,8 mm, DN 30 | m | 1 |  | 0 |  | 0 |  | 0
včetně tvarovek, objímek. Bez zednických výpomocí.
Potrubí včetně tvarovek. Bez zednických výpomocí.
11 | 721176102R00 | Potrubí HT připojovací vnější průměr D 40 mm, tloušťka stěny 1,8 mm, DN 40 | m | 18 |  | 0 |  | 0 |  | 0
včetně tvarovek, objímek. Bez zednických výpomocí.
Potrubí včetně tvarovek. Bez zednických výpomocí.
12 | 721176103R00 | Potrubí HT připojovací vnější průměr D 50 mm, tloušťka stěny 1,8 mm, DN 50 | m | 4 |  | 0 |  | 0 |  | 0
včetně tvarovek, objímek. Bez zednických výpomocí.
Potrubí včetně tvarovek. Bez zednických výpomocí.
13 | 721176104R00 | Potrubí HT připojovací vnější průměr D 75 mm, tloušťka stěny 1,9 mm, DN 70 | m | 8 |  | 0 |  | 0 |  | 0
včetně tvarovek, objímek. Bez zednických výpomocí.
Potrubí včetně tvarovek. Bez zednických výpomocí.
14 | 721176105R00 | Potrubí HT připojovací vnější průměr D 110 mm, tloušťka stěny 2,7 mm, DN 100 | m | 10 |  | 0 |  | 0 |  | 0
včetně tvarovek, objímek. Bez zednických výpomocí.
Potrubí včetně tvarovek. Bez zednických výpomocí.
15 | 721176135R00 | Potrubí svodné (ležaté) zavěšené vnější průměr D 110 mm, tloušťka stěny 2,7 mm, DN 100 | m | 10 |  | 0 |  | 0 |  | 0
včetně tvarovek, objímek. Bez zednických výpomocí.
Potrubí včetně tvarovek, objímek a vložek pro tlumení hluku. Bez zednických výpomocí.
Včetně zřízení a demontáže pomocného lešení.
16 | 721176223R00 | Potrubí KG svodné (ležaté) v zemi vnější průměr D 125 mm, tloušťka stěny 3,2 mm, DN 125 | m | 20 |  | 0 |  | 0 |  | 0
včetně tvarovek, objímek. Bez zednických výpomocí.
Potrubí včetně tvarovek. Bez zednických výpomocí.
17 | 721194104R00 | Zřízení přípojek na potrubí D 40 mm, materiál ve specifikaci | kus | 6 |  | 0 |  | 0 |  | 0
vyvedení a upevnění odpadních výpustek,
18 | 721194107R00 | Zřízení přípojek na potrubí D 75 mm, materiál ve specifikaci | kus | 4 |  | 0 |  | 0 |  | 0
vyvedení a upevnění odpadních výpustek,
19 | 721194109R00 | Zřízení přípojek na potrubí D 110 mm, materiál ve specifikaci | kus | 4 |  | 0 |  | 0 |  | 0
vyvedení a upevnění odpadních výpustek,
20 | 721273150RT1 | Ventilační hlavice D 50, 75, 110 mm, přivzdušňovací ventil D 50/75/110 mm s dvojitou izolační stěnou, s masivní pryžovou membránou, s odnímatelnou mřížkou proti hmyzu a pro čištění, mat. , včetně dodávky materiálu | kus | 2 |  | 0 |  | 0 |  | 0
21 | 721290111R00 | Zkouška těsnosti kanalizace v objektech vodou, DN 125 | m | 71 |  | 0 |  | 0 |  | 0
|  | Odkaz na mn. položky pořadí 10 : 1,00000 |  | 1
|  | Odkaz na mn. položky pořadí 11 : 18,00000 |  | 18
|  | Odkaz na mn. položky pořadí 12 : 4,00000 |  | 4
|  | Odkaz na mn. položky pořadí 13 : 8,00000 |  | 8
|  | Odkaz na mn. položky pořadí 14 : 10,00000 |  | 10
|  | Odkaz na mn. položky pořadí 15 : 10,00000 |  | 10
|  | Odkaz na mn. položky pořadí 16 : 20,00000 |  | 20
22 | 998721203R00 | Přesun hmot pro vnitřní kanalizaci v objektech výšky do 24 m | % |  |  | 0 |  | 0 |  | 0
50 m vodorovně, měřeno od těžiště půdorysné plochy skládky do těžiště půdorysné plochy objektu
Díl: | 722 | Vnitřní vodovod |  |  |  | 0 |  | 0 |  | 0
23 | 722131931R00 | Opravy vodovodního potrubí závitového propojení dosavadního potrubí, DN 15 | kus | 7 |  | 0 |  | 0 |  | 0
24 | 722131932R00 | Opravy vodovodního potrubí závitového propojení dosavadního potrubí, DN 20 | kus | 1 |  | 0 |  | 0 |  | 0
25 | 722131933R00 | Opravy vodovodního potrubí závitového propojení dosavadního potrubí, DN 25 | kus | 2 |  | 0 |  | 0 |  | 0
26 | 722172912R00 | Opravy vodovodního potrubí z plastových trubek propojení plastového potrubí polyfuzí, D 20 mm | kus | 7 |  | 0 |  | 0 |  | 0
27 | 722172913R00 | Opravy vodovodního potrubí z plastových trubek propojení plastového potrubí polyfuzí, D 25 mm | kus | 1 |  | 0 |  | 0 |  | 0
28 | 722172914R00 | Opravy vodovodního potrubí z plastových trubek propojení plastového potrubí polyfuzí, D 32 mm | kus | 2 |  | 0 |  | 0 |  | 0
29 | 722172331R00 | Potrubí z plastických hmot polypropylenové potrubí PP-R, D 20 mm, s 3,4 mm, PN 20, polyfúzně svařované, včetně zednických výpomocí, T-kus plastový typ: jednoznačný; materiál: PP-R; ds = 20,0 mm; ds3 = 20,0 mm; PN 20; teplota média do 70 °C | m | 108 |  | 0 |  | 0 |  | 0
včetně tvarovek, bez zednických výpomocí
Potrubí včetně tvarovek a zednických výpomocí.
Včetně pomocného lešení o výšce podlahy do 1900 mm a pro zatížení do 1,5 kPa.
30 | 722172332R00 | Potrubí z plastických hmot polypropylenové potrubí PP-R, D 25 mm, s 4,2 mm, PN 20, polyfúzně svařované, včetně zednických výpomocí, T-kus plastový typ: jednoznačný; materiál: PP-R; ds = 25,0 mm; ds3 = 25,0 mm; PN 20; teplota média do 70 °C | m | 26 |  | 0 |  | 0 |  | 0
včetně tvarovek, bez zednických výpomocí
Potrubí včetně tvarovek a zednických výpomocí.
Včetně pomocného lešení o výšce podlahy do 1900 mm a pro zatížení do 1,5 kPa.
31 | 722172333R00 | Potrubí z plastických hmot polypropylenové potrubí PP-R, D 32 mm, s 5,4 mm, PN 20, polyfúzně svařované, včetně zednických výpomocí, T-kus plastový typ: jednoznačný; materiál: PP-R; ds = 32,0 mm; ds3 = 32,0 mm; PN 20; teplota média do 70 °C | m | 32 |  | 0 |  | 0 |  | 0
včetně tvarovek, bez zednických výpomocí
Potrubí včetně tvarovek a zednických výpomocí.
Včetně pomocného lešení o výšce podlahy do 1900 mm a pro zatížení do 1,5 kPa.
32 | 722181213RT8 | Izolace vodovodního potrubí návleková z trubic z pěnového polyetylenu, tloušťka stěny 13 mm, d 25 mm | m | 6 |  | 0 |  | 0 |  | 0
V položce je kalkulována dodávka izolační trubice, spon a lepicí pásky.
33 | 722181213RU1 | Izolace vodovodního potrubí návleková z trubic z pěnového polyetylenu, tloušťka stěny 13 mm, d 32 mm | m | 16 |  | 0 |  | 0 |  | 0
V položce je kalkulována dodávka izolační trubice, spon a lepicí pásky.
34 | 722181213RZ6 | Izolace vodovodního potrubí návleková z trubic z pěnového polyetylenu, tloušťka stěny 13 mm, d 20 mm | m | 50 |  | 0 |  | 0 |  | 0
V položce je kalkulována dodávka izolační trubice, spon a lepicí pásky.
35 | 722181214RT8 | Izolace vodovodního potrubí návleková z trubic z pěnového polyetylenu, tloušťka stěny 20 mm, d 25 mm | m | 20 |  | 0 |  | 0 |  | 0
V položce je kalkulována dodávka izolační trubice, spon a lepicí pásky.
36 | 722181214RZ6 | Izolace vodovodního potrubí návleková z trubic z pěnového polyetylenu, tloušťka stěny 20 mm, d 20 mm | m | 58 |  | 0 |  | 0 |  | 0
V položce je kalkulována dodávka izolační trubice, spon a lepicí pásky.
37 | 722181215RU1 | Izolace vodovodního potrubí návleková z trubic z pěnového polyetylenu, tloušťka stěny 25 mm, d 32 mm | m | 16 |  | 0 |  | 0 |  | 0
V položce je kalkulována dodávka izolační trubice, spon a lepicí pásky.
38 | 722190401R00 | Vyvedení a upevnění výpustek DN 15 | kus | 25 |  | 0 |  | 0 |  | 0
39 | 722224111R00 | Kohout kulový, vypouštěcí a napouštěcí, vnější závit, mosazný, DN 15, PN 10, včetně dodávky materiálu | kus | 6 |  | 0 |  | 0 |  | 0
40 | 722238312R00 | Ventil uzavírací přímý ventil, vnitřní-vnitřní závit, DN 15, PN 10, mosaz | kus | 5 |  | 0 |  | 0 |  | 0
41 | 722238313R00 | Ventil uzavírací přímý ventil, vnitřní-vnitřní závit, DN 20, PN 10, mosaz | kus | 2 |  | 0 |  | 0 |  | 0
42 | 722239101R00 | Montáž armatury závitové se dvěma závity G 1/2" | kus | 3 |  | 0 |  | 0 |  | 0
43 | 722280106R00 | Tlakové zkoušky vodovodního potrubí do DN 32 | m | 166 |  | 0 |  | 0 |  | 0
Včetně dodávky vody, uzavření a zabezpečení konců potrubí.
|  | Odkaz na mn. položky pořadí 29 : 108,00000 |  | 108
|  | Odkaz na mn. položky pořadí 30 : 26,00000 |  | 26
|  | Odkaz na mn. položky pořadí 31 : 32,00000 |  | 32
44 | 722290234R00 | Proplach a dezinfekce vodovodního potrubí do DN 80 | m | 166 |  | 0 |  | 0 |  | 0
Včetně dodání desinfekčního prostředku.
|  | Odkaz na mn. položky pořadí 29 : 108,00000 |  | 108
|  | Odkaz na mn. položky pořadí 30 : 26,00000 |  | 26
|  | Odkaz na mn. položky pořadí 31 : 32,00000 |  | 32
45 | R722-1 | Termostatický cirkulační ventil, DN15, 50-60°C | ks | 3 |  | 0 |  | 0 |  | 0
46 | 998722202R00 | Přesun hmot pro vnitřní vodovod v objektech výšky do 12 m | % |  |  | 0 |  | 0 |  | 0
vodorovně do 50 m
Díl: | 725 | Zařizovací předměty |  |  |  | 0 |  | 0 |  | 0
47 | 725014161R00 | Klozetové mísy závěsné, bilé, hluboké splachování, zadní, včetně sedátka, šířka 360 mm, hloubka 510 mm, výška 400 mm, Mísa záchodová keramická se samostatným přívodem vody; zabudování: nástěnné; tvar: oválný; splachování: hluboké; odpad: vodorovný; povrchová úprava... | soubor | 4 |  | 0 |  | 0 |  | 0
48 | 725017162R00 | Umyvadlo na šrouby, bílé, šířka 550 mm, hloubka 450 mm | soubor | 5 |  | 0 |  | 0 |  | 0
49 | 725017352R00 | Umývátko na šrouby, bílé, šířka 450 mm, hloubka 370 mm | soubor | 1 |  | 0 |  | 0 |  | 0
50 | 725249102R00 | Montáž sprchové mísy a vaničky sprchových mís a vaniček | soubor | 4 |  | 0 |  | 0 |  | 0
51 | 725249103R00 | Montáž sprchového koutu | soubor | 4 |  | 0 |  | 0 |  | 0
52 | 725814101R00 | Ventil rohový, mosazný, s filtrem, bez matky, DN 15 x DN 10, včetně dodávky materiálu | soubor | 17 |  | 0 |  | 0 |  | 0
53 | 725823111R00 | Baterie umyvadlové a dřezové umyvadlová, stojánková, ruční ovládání bez otvírání odpadu, standardní, včetně dodávky materiálu | kus | 6 |  | 0 |  | 0 |  | 0
54 | 725845111RT1 | Baterie sprchová nástěnná, ruční ovládání bez příslušentsví, standardní, včetně dodávky materiálu | kus | 4 |  | 0 |  | 0 |  | 0
55 | 725849302R00 | Baterie sprchová Montáž baterie sprchové držáku sprchy | kus | 4 |  | 0 |  | 0 |  | 0
56 | 725860227RT1 | Zápachová uzávěrka (sifon) pro zařizovací předměty D 50 mm; pro sprchové kouty; PP; s kulovým kloubem na odtoku, s vyjímatelnou sifonovou vložkou, s krytkou z nerez oceli , včetně dodávky materiálu | kus | 4 |  | 0 |  | 0 |  | 0
57 | 725860251R00 | Zápachová uzávěrka (sifon) pro zařizovací předměty umyvadlová, chromovaný kov, včetně dodávky materiálu | kus | 6 |  | 0 |  | 0 |  | 0
58 | 55145352R | kombinace sprchová držák pevný; ruční sprcha d 68 mm; hadice 150 cm; povrch chrom | kus | 4 |  | 0 |  | 0 |  | 0
59 | 55161680R | výtok umyvadlový, CLICK - CLAK; mosaz | kus | 6 |  | 0 |  | 0 |  | 0
60 | 55484471.AR | Zástěna sprchová | kus | 4 |  | 0 |  | 0 |  | 0
61 | 642938096R | Vanička sprchová tvar: hranatý; materiál: keramika; š = 900,0 mm; hl = 900 mm; povrchová úprava: protiskluz; barva: bílá | kus | 4 |  | 0 |  | 0 |  | 0
62 | 998725202R00 | Přesun hmot pro zařizovací předměty v objektech výšky do 12 m | % |  |  | 0 |  | 0 |  | 0
vodorovně do 50 m
Díl: | 726 | Předstěnové systémy |  |  |  | 0 |  | 0 |  | 0
63 | 726211121R00 | Předstěnový modul pro WC zavěšené, s nádržkou, pro instalaci s mokrými procesy do masivních zděných konstrukcí nebo pro předstěnovou instalaci s předezděním, včetně souprav..., Systém předstěnový použití: záchodová mísa; pro zazdění mokrým procesem; v = 1 080 mm; š = 420 mm; hl = 120 mm; připojení vody: zezadu, shora; R; 1... | soubor | 4 |  | 0 |  | 0 |  | 0
Včetně dodávky a připevnění montážního prvku vč. napojení na kanalizační popř. vodovodní potrubí.
64 | 28696756R | tlačítko ovládací plastové; pro ovládání zepředu; pro 2 množství splachování; ovládací síla do 10,0 N; barva alpská bílá | kus | 4 |  | 0 |  | 0 |  | 0
65 | 998726222R00 | Přesun hmot pro předstěnové systémy v objektech výšky do 12 m | % |  |  | 0 |  | 0 |  | 0
vodorovně do 50 m
Díl: | 767 | Konstrukce zámečnické |  |  |  | 0 |  | 0 |  | 0
66 | 767995101R00 | Výroba a montáž atypických kovovových doplňků staveb hmotnosti do 5 kg | kg | 20 |  | 0 |  | 0 |  | 0
67 | 55399994R | výrobek kovový zámečnický, atypický | kg | 20 |  | 0 |  | 0 |  | 0
68 | 998767202R00 | Přesun hmot pro kovové stavební doplňk. konstrukce v objektech výšky do 12 m | % |  |  | 0 |  | 0 |  | 0
50 m vodorovně
Díl: | VN | Vedlejší náklady |  |  |  | 0 |  | 0 |  | 0
69 | 904 R01 | Hzs-zkousky v ramci montaz.praci, Komplexni vyzkouseni | kpl | 1 |  | 0 |  | 0 |  | 0
| Celkem |  |  |  |  | 0

## ON, VN
Položkový soupis prací a dodávek
S: | RZP24 | Rozpočty
O: | 24_33 | Stavební úpravy sportovní haly Mlýnská
R: |  | Ostatní a vedlejší náklady
P.č. | Číslo položky | Název položky | MJ | Množství | Cena / MJ | Celkem
Díl: | ON+VN | Ostatní + Vedlejší náklady |  |  |  | 0
1 | 005122010R | Provoz objednatele | Soubor | 1 |  | 0
Náklady na ztížené provádění stavebních prací v důsledku nepřerušeného provozu na staveništi nebo v případech nepřerušeného provozu v objektech v nichž se stavební práce provádí.
2 | 005124010R | Koordinační činnost | Soubor | 1 |  | 0
Celková koordinace realizace stavby se všemi účastníky stavebního procesu (objednatel, provozovatel budovy, TDS, AD, koordinátor BOZP, poddodavatelé atd.), dále též se třetími stranami objednatele a provozovatele budovy.
3 | 005121 R | Zařízení staveniště | Soubor | 1 |  | 0
Zřízení, provoz a odstranění.
4 | 005241010R | Dokumentace skutečného provedení | Soubor | 1 |  | 0
Náklady na vyhotovení dokumentace skutečného provedení stavby a její předání objednateli 1x elektronicky v otevřených (výkresová část dwg. a textová část otevíratelná ve Wordu) a v uzavřených formátech (pdf.) a 2x tištěně
5 | 005211080R | Bezpečnostní a hygienická opatření na staveništi | Soubor | 1 |  | 0
6 | 005211030R | Dočasná dopravní opatření | Soubor | 1 |  | 0
Dočasná místní úprava provozu - pouze v případě, bude-li nevyhnutelně zapotřebí k realizaci stavby; pokud ano, musí si zhotovitel vyřídit všechna potřebná povolení dle legislativy;
7 |  | Jiné náklady | soubor | 1 |  | 0
Všechny další náklady dle podmínek a požadavků zadávacího řízení na výběr zhotovitele a dále dle požadavků smlouvy o dílo a projektové dokumentace.
| Celkem |  |  |  |  | 0