## Rekapitulace stavby
Export Komplet | [24 empty] | VZ | 2.0 | ZAMOK |  |  |  | False | False | {d1f81035-0e41-43d2-984f-473a8be22ec2}
[30 empty] | 0,01 | 21
[30 empty] | 0,01 | 12
|  | REKAPITULACE STAVBY | [15 empty] | v --- níže se nacházejí doplnkové a pomocné údaje k sestavám --- v | [11 empty] | 0,001
|  | Kód: |  |  |  |  | 25-08 | [22 empty] | 0,01
|  | Stavba: |  |  |  |  | Chodníky podél III/29837 | [22 empty] | 0,01
|  | KSO: | [11 empty] | CC-CZ: | [15 empty] | 0,01
|  | Místo: |  |  |  |  | Městec nad Dědinou | [6 empty] | Datum: |  | 5. 11. 2025 | [13 empty] | 0,01
0,01
|  | Zadavatel: | [11 empty] | IČ: | [15 empty] | 0,01
|  |  | Obec Očelice | [10 empty] | DIČ: | [15 empty] | 0,01
0,01
|  | Zhotovitel: | [11 empty] | IČ: | [15 empty] | 0,01
|  |  | dle výběrového řízení | [10 empty] | DIČ: | [15 empty] | 0,01
False
|  | Projektant: | [11 empty] | IČ: | [15 empty] | False
|  |  | ENERGOPROJEKT CZ s.r.o. | [10 empty] | DIČ: | [15 empty] | True
0,01
|  | Zpracovatel: | [11 empty] | IČ: | [15 empty] | 0,01
|  |  | Jan Bártík | [10 empty] | DIČ: | [15 empty] | False
Poznámka:
Soupis prací je sestaven s využitím Cenové soustavy ÚRS. Položky, které pochází z této cenové soustavy, jsou ve sloupci 'Cenová soustava' označeny popisem 'CS ÚRS' a úrovní příslušného kalendářního pololetí. Veškeré další informace vymezující popis a podmínky použití těchto položek z Cenové soustavy, které nejsou uvedeny přímo v soupisu prací, jsou neomezeně dálkově k dispozici na webu podminky.urs.cz.
|  | Cena bez DPH | [11 empty] | 172227.47
[8 empty] | Sazba daně |  | Základ daně |  |  |  | Výše daně
|  | DPH |  | základní |  |  |  | 21% |  | 172227.47 |  |  |  | 36167.77
|  |  |  | snížená |  |  |  | 12% |  | 0 |  |  |  | 0
|  |  |  | zákl. přenesená |  |  |  | 21% |  | 0 |  |  |  | 0
|  |  |  | sníž. přenesená |  |  |  | 12% |  | 0 |  |  |  | 0
|  |  |  | nulová |  |  |  | 0% |  | 0 |  |  |  | 0
|  | Cena s DPH | [6 empty] | v |  | CZK |  |  | 208395.24
REKAPITULACE OBJEKTŮ STAVBY A SOUPISŮ PRACÍ
| Kód: | [6 empty] | 25-08
| Stavba: | [6 empty] | Chodníky podél III/29837
| Místo: | [6 empty] | Městec nad Dědinou |  |  |  |  | Datum: |  | 5. 11. 2025
| Zadavatel: | [6 empty] | Obec Očelice |  |  |  |  | Projektant: |  | ENERGOPROJEKT CZ s.r.o. |  |  | Informatívní údaje z listů zakázek
| Zhotovitel: | [6 empty] | dle výběrového řízení |  |  |  |  | Zpracovatel: |  | Jan Bártík
| Kód |  |  |  | Popis | [6 empty] | Cena bez DPH [CZK] |  |  |  | Cena s DPH [CZK] | Typ | z toho Ostat. náklady [CZK] | DPH [CZK] | Normohodiny [h] | DPH základní [CZK] | DPH snížená [CZK] | DPH základní přenesená [CZK] | DPH snížená přenesená [CZK] | Základna DPH základní | Základna DPH snížená | Základna DPH zákl. přenesená | Základna DPH sníž. přenesená | Základna DPH nulová
| Náklady stavby celkem | [10 empty] | 172227.47 |  |  |  | 208395.24 |  | 0 | 36167.77 | 82.0866 | 36167.77 | 0 | 0 | 0 | 172227.47 | 0 | 0 | 0 | 0 | D | 0 | ###NOIMPORT### | IMPORT | {d1f81035-0e41-43d2-984f-473a8be22ec2} | {00000000-0000-0000-0000-000000000000}
/ |  | 25-08-04 |  |  |  | Opravy dešťové kanalizace - vícepráce připojení, ... | [5 empty] | 172227.47 |  |  |  | 208395.24 | STA | 0 | 36167.77 | 82.0866 | 36167.77 | 0 | 0 | 0 | 172227.47 | 0 | 0 | 0 | 0 |  | 1 |  | IMPORT | {780306aa-2d54-48d0-880e-1ef31ee5f931} | {d1f81035-0e41-43d2-984f-473a8be22ec2} | 2

## 25-08-04 - Opravy dešťové...
[18 empty] | {780306aa-2d54-48d0-880e-1ef31ee5f931} | [5 empty] | zásyp | 2,88 | 2
[18 empty] | 2 | [5 empty] | obsyp | 3,6 | 2
| KRYCÍ LIST SOUPISU PRACÍ | [7 empty] | v --- níže se nacházejí doplnkové a pomocné údaje k sestavám --- v | [8 empty] | False | [5 empty] | lože | 0,48 | 2
Stavba:
Chodníky podél III/29837
Objekt:
25-08-04 - Opravy dešťové kanalizace - vícepráce připojení,pravá strana
| KSO: |  |  |  |  | CC-CZ:
| Místo: |  | Městec nad Dědinou |  |  | Datum: | 2026-06-15
| Zadavatel: |  |  |  |  | IČ:
|  | Obec Očelice |  |  |  | DIČ:
| Zhotovitel: |  |  |  |  | IČ:
|  | STAVIBET s.r.o. |  |  |  | DIČ:
| Projektant: |  |  |  |  | IČ:
|  | ENERGOPROJEKT CZ s.r.o. |  |  |  | DIČ:
| Zpracovatel: |  |  |  |  | IČ:
|  | Jan Bártík |  |  |  | DIČ:
Poznámka:
| Cena bez DPH | [5 empty] | 172227.47
|  |  | Základ daně |  |  | Sazba daně | Výše daně
| DPH | základní | 172227.47 |  |  | 21% | 36167.77
|  | snížená | 0 |  |  | 12% | 0
|  | zákl. přenesená | 0 |  |  | 21% | 0
|  | sníž. přenesená | 0 |  |  | 12% | 0
|  | nulová | 0 |  |  | 0% | 0
| Cena s DPH |  |  | v | CZK |  | 208395.24
REKAPITULACE ČLENĚNÍ SOUPISU PRACÍ
Stavba:
Chodníky podél III/29837
Objekt:
25-08-04 - Opravy dešťové kanalizace - vícepráce připojení,pravá strana
Místo: |  |  | Městec nad Dědinou |  |  | Datum: | 2026-06-15
Zadavatel: |  |  | Obec Očelice |  |  | Projektant: | ENERGOPROJEKT CZ s.r.o.
Zhotovitel: |  |  | STAVIBET s.r.o. |  |  | Zpracovatel: | Jan Bártík
Kód dílu - Popis | [6 empty] | Cena celkem [CZK]
Náklady stavby celkem | [6 empty] | 172227.47 | [11 empty] | -1
| HSV - Práce a dodávky HSV | [5 empty] | 172227.47
| 1 - Zemní práce | [5 empty] | 29788.13
| 2 - Zakládání | [5 empty] | 0
| 4 - Vodorovné konstrukce | [5 empty] | 619.2
| 5 - Komunikace pozemní | [5 empty] | 0
| 8 - Vedení trubní dálková a přípojná | [5 empty] | 129180.26
| 9 - Ostatní konstrukce a práce, bourání | [5 empty] | 0
| 997 - Doprava suti a vybouraných hmot | [5 empty] | 6999.6
| 998 - Přesun hmot | [5 empty] | 5640.28
SOUPIS PRACÍ
Stavba:
Chodníky podél III/29837
Objekt:
25-08-04 - Opravy dešťové kanalizace - vícepráce připojení,pravá strana
Místo: |  |  | Městec nad Dědinou |  |  | Datum: | 2026-06-15
Zadavatel: |  |  | Obec Očelice |  |  | Projektant: | ENERGOPROJEKT CZ s.r.o.
Zhotovitel: |  |  | STAVIBET s.r.o. |  |  | Zpracovatel: | Jan Bártík
PČ | Typ | Kód | Popis | MJ | Množství | J.cena [CZK] | Cena celkem [CZK] | Cenová soustava |  | DPH | J. Nh [h] | Nh celkem [h] | J. hmotnost [t] | Hmotnost celkem [t] | J. suť [t] | Suť Celkem [t]
Náklady soupisu celkem | [6 empty] | 172227.47 |  |  |  |  | 82.0866 |  | 12.0182 |  | 4.68 |  | D | -1 | [13 empty] | 172227.47
| D | HSV | Práce a dodávky HSV |  |  |  | 172227.47 |  |  |  |  | 82.0866 |  | 12.0182 |  | 4.68 | 1 | D | 0 |  |  |  | ROZPOCET | [9 empty] | 172227.47
| D | 1 | Zemní práce |  |  |  | 29788.13 |  |  |  |  | 15.073 |  | 7.2 |  | 0 | 1 | D | 1 |  |  |  | ROZPOCET | [9 empty] | 29788.13
| Online PSC |  | https://podminky.urs.cz/item/CS_URS_2025_02/113202111 | [14 empty] | Online PSC | 2
| VV |  | "Lebeda" 2 |  | 2 | [12 empty] | VV | 2 | 2 | True | 1 | ROZPOCET
1 | K | 132212131 | Hloubení nezapažených rýh šířky do 800 mm ručně s urovnáním dna do předepsaného profilu a spádu v hornině třídy těžitelnosti I skupiny 3 soudržných | m3 | 0.8 | 1630 | 1304 |  |  | základní | 4.493 | 3.5944 | 0 | 0 | 0 | 0 | 4 | K | 2 |  |  |  | ROZPOCET |  |  |  | 1304 | 0 | 0 | 0 | 0 | 1 | 1304 | 4 | -1977104549
| Online PSC |  | https://podminky.urs.cz/item/CS_URS_2025_02/132212131 | [14 empty] | Online PSC | 2
| VV |  | "Rejchrt" 2*0,4*0,5 |  | 0.4 | [12 empty] | VV | 2 | 2 | True | 0 | ROZPOCET
| VV |  | "Štěpánek" 2*0,4*0,5 |  | 0.4 | [12 empty] | VV | 2 | 2 | True | 0 | ROZPOCET
| VV |  | Součet |  | 0.8 | [12 empty] | VV | 2 | 4 | True | 1 | ROZPOCET
18 | K | 132551103 | Hloubení nezapažených rýh šířky do 800 mm strojně s urovnáním dna do předepsaného profilu a spádu v hornině třídy těžitelnosti III skupiny 6 přes 50 do 100 m3 | m3 | 11.72 | 1670 | 19572.4 |  |  | základní | 0.66 | 7.7352 | 0 | 0 | 0 | 0 | 4 | K | 2 |  |  |  | ROZPOCET |  |  |  | 19572.4 | 0 | 0 | 0 | 0 | 1 | 19572.4 | 4 | 1609281402
| Online PSC |  | https://podminky.urs.cz/item/CS_URS_2025_02/132551103 | [14 empty] | Online PSC | 2
| VV |  | "odkop na potrubí" 25*1*0,2 |  | 5 | [12 empty] | VV | 2 | 2 | True | 0 | ROZPOCET
| VV |  | "profil výkopu š.0,8, hl. 1,2m" 7*0,8*1,2 |  | 6.72 | [12 empty] | VV | 2 | 2 | True | 0 | ROZPOCET
| VV | výkop | Součet |  | 11.72 | [12 empty] | VV | 2 | 4 | True | 1 | ROZPOCET
19 | K | 162751117 | Vodorovné přemístění výkopku nebo sypaniny po suchu na obvyklém dopravním prostředku, bez naložení výkopku, avšak se složením bez rozhrnutí z horniny třídy těžitelnosti I skupiny 1 až 3 na vzdálenost přes 9 000 do 10 000 m | m3 | 3.84 | 280 | 1075.2 |  |  | základní | 0.087 | 0.33408 | 0 | 0 | 0 | 0 | 4 | K | 2 |  |  |  | ROZPOCET |  |  |  | 1075.2 | 0 | 0 | 0 | 0 | 1 | 1075.2 | 4 | 568996850
| Online PSC |  | https://podminky.urs.cz/item/CS_URS_2025_02/162751117 | [14 empty] | Online PSC | 2
| VV |  | 6,72-zásyp |  | 3.84 | [12 empty] | VV | 2 | 2 | True | 1 | ROZPOCET
20 | K | 162751119 | Vodorovné přemístění výkopku nebo sypaniny po suchu na obvyklém dopravním prostředku, bez naložení výkopku, avšak se složením bez rozhrnutí z horniny třídy těžitelnosti I skupiny 1 až 3 na vzdálenost Příplatek k ceně za každých dalších i započatých 1 000 | m3 | 23.04 | 22 | 506.88 |  |  | základní | 0.005 | 0.1152 | 0 | 0 | 0 | 0 | 4 | K | 2 |  |  |  | ROZPOCET |  |  |  | 506.88 | 0 | 0 | 0 | 0 | 1 | 506.88 | 4 | 495776102
| Online PSC |  | https://podminky.urs.cz/item/CS_URS_2025_02/162751119 | [14 empty] | Online PSC | 2
| VV |  | 6*(6,72-zásyp) |  | 23.04 | [12 empty] | VV | 2 | 2 | True | 1 | ROZPOCET
21 | K | 167151101 | Nakládání, skládání a překládání neulehlého výkopku nebo sypaniny strojně nakládání, množství do 100 m3, z horniny třídy těžitelnosti I, skupiny 1 až 3 | m3 | 2.88 | 169 | 486.72 |  |  | základní | 0.197 | 0.56736 | 0 | 0 | 0 | 0 | 4 | K | 2 |  |  |  | ROZPOCET |  |  |  | 486.72 | 0 | 0 | 0 | 0 | 1 | 486.72 | 4 | 870013425
| Online PSC |  | https://podminky.urs.cz/item/CS_URS_2025_02/167151101 | [14 empty] | Online PSC | 2
| VV |  | zásyp |  | 2.88 | [12 empty] | VV | 2 | 2 | True | 1 | ROZPOCET
22 | K | 171201231 | Poplatek za uložení stavebního odpadu na recyklační skládce (skládkovné) zeminy a kamení zatříděného do Katalogu odpadů pod kódem 17 05 04 | t | 5.184 | 352 | 1824.77 |  |  | základní | 0 | 0 | 0 | 0 | 0 | 0 | 4 | K | 2 |  |  |  | ROZPOCET |  |  |  | 1824.77 | 0 | 0 | 0 | 0 | 1 | 1824.77 | 4 | -1283915566
| Online PSC |  | https://podminky.urs.cz/item/CS_URS_2025_02/171201231 | [14 empty] | Online PSC | 2
| VV |  | zásyp*1,8 |  | 5.184 | [12 empty] | VV | 2 | 2 | True | 1 | ROZPOCET
23 | K | 171251201 | Uložení sypaniny na skládky nebo meziskládky bez hutnění s upravením uložené sypaniny do předepsaného tvaru | m3 | 3.6 | 22 | 79.2 |  |  | základní | 0.009 | 0.0324 | 0 | 0 | 0 | 0 | 4 | K | 2 |  |  |  | ROZPOCET |  |  |  | 79.2 | 0 | 0 | 0 | 0 | 1 | 79.2 | 4 | -1665648044
| Online PSC |  | https://podminky.urs.cz/item/CS_URS_2025_02/171251201 | [14 empty] | Online PSC | 2
| VV |  | obsyp |  | 3.6 | [12 empty] | VV | 2 | 2 | True | 1 | ROZPOCET
17 | K | 174151101 | Zásyp sypaninou z jakékoliv horniny strojně s uložením výkopku ve vrstvách se zhutněním jam, šachet, rýh nebo kolem objektů v těchto vykopávkách | m3 | 3.44 | 159 | 546.96 |  |  | základní | 0.328 | 1.1283 | 0 | 0 | 0 | 0 | 4 | K | 2 |  |  |  | ROZPOCET |  |  |  | 546.96 | 0 | 0 | 0 | 0 | 1 | 546.96 | 4 | -561087620
| Online PSC |  | https://podminky.urs.cz/item/CS_URS_2025_02/174151101 | [14 empty] | Online PSC | 2
| VV |  | "Rejchrt" 2*0,4*0,5 |  | 0.4 | [12 empty] | VV | 2 | 2 | True | 0 | ROZPOCET
| VV |  | "Štěpánek" 2*0,4*0,5 |  | 0.4 | [12 empty] | VV | 2 | 2 | True | 0 | ROZPOCET
| VV |  | 6,72-lože-obsyp |  | 2.64 | [12 empty] | VV | 2 | 2 | True | 0 | ROZPOCET
| VV |  | Součet |  | 3.44 | [12 empty] | VV | 2 | 4 | True | 1 | ROZPOCET
25 | K | 175151101 | Obsypání potrubí strojně sypaninou z vhodných hornin třídy těžitelnosti I a II, skupiny 1 až 4 nebo materiálem připraveným podél výkopu ve vzdálenosti do 3 m od jeho kraje, pro jakoukoliv hloubku výkopu a míru zhutnění bez prohození sypaniny | m3 | 3.6 | 238 | 856.8 |  |  | základní | 0.435 | 1.566 | 0 | 0 | 0 | 0 | 4 | K | 2 |  |  |  | ROZPOCET |  |  |  | 856.8 | 0 | 0 | 0 | 0 | 1 | 856.8 | 4 | 746824994
| Online PSC |  | https://podminky.urs.cz/item/CS_URS_2025_02/175151101 | [14 empty] | Online PSC | 2
| VV | obsyp | 9*0,8*0,5 |  | 3.6 | [12 empty] | VV | 2 | 2 | True | 1 | ROZPOCET
26 | M | 58341341 | kamenivo drcené drobné frakce 0/4 | t | 7.2 | 491 | 3535.2 |  |  | základní | 0 | 0 | 1 | 7.2 | 0 | 0 | 8 | M | 2 |  |  |  | ROZPOCET |  |  |  | 3535.2 | 0 | 0 | 0 | 0 | 1 | 3535.2 | 4 | -1905027383
| VV |  | 3,6*2 'Přepočtené koeficientem množství |  | 7.2 | [12 empty] | VV | 2 | 2 | False | 1 | ROZPOCET
| D | 2 | Zakládání |  |  |  | 0 |  |  |  |  | 0 |  | 0 |  | 0 | 1 | D | 1 |  |  |  | ROZPOCET | [9 empty] | 0
| Online PSC |  | https://podminky.urs.cz/item/CS_URS_2025_02/219991113 | [14 empty] | Online PSC | 2
| VV |  | 46*1,05 'Přepočtené koeficientem množství |  | 48.3 | [12 empty] | VV | 2 | 2 | False | 1 | ROZPOCET
| Online PSC |  | https://podminky.urs.cz/item/CS_URS_2025_02/219991114 | [14 empty] | Online PSC | 2
| VV |  | "zekan3" 34 |  | 34 | [12 empty] | VV | 2 | 2 | True | 1 | ROZPOCET
| VV |  | 34*1,05 'Přepočtené koeficientem množství |  | 35.7 | [12 empty] | VV | 2 | 2 | False | 1 | ROZPOCET
| D | 4 | Vodorovné konstrukce |  |  |  | 619.2 |  |  |  |  | 0.63216 |  | 0 |  | 0 | 1 | D | 1 |  |  |  | ROZPOCET | [9 empty] | 619.2
27 | K | 451573111 | Lože pod potrubí, stoky a drobné objekty v otevřeném výkopu z písku a štěrkopísku do 63 mm | m3 | 0.48 | 1290 | 619.2 |  |  | základní | 1.317 | 0.63216 | 0 | 0 | 0 | 0 | 4 | K | 2 |  |  |  | ROZPOCET |  |  |  | 619.2 | 0 | 0 | 0 | 0 | 1 | 619.2 | 4 | -1284319875
| Online PSC |  | https://podminky.urs.cz/item/CS_URS_2025_02/451573111 | [14 empty] | Online PSC | 2
| VV | lože | 6*0,8*0,1 |  | 0.48 | [12 empty] | VV | 2 | 2 | True | 1 | ROZPOCET
[12 empty] | 0 |  | 0 |  | 0 | 1 | D | 1 |  |  |  | ROZPOCET | [9 empty] | 0
[18 empty] | Online PSC | 2
| VV |  | 32*1 |  | 32 | [12 empty] | VV | 2 | 2 | True | 1 | ROZPOCET
| D | 8 | Vedení trubní dálková a přípojná |  |  |  | 129180.26 |  |  |  |  | 57.0479 |  | 4.8182 |  | 4.68 | 1 | D | 1 |  |  |  | ROZPOCET | [9 empty] | 129180.26
28 | K | 810391811 | Bourání stávajícího potrubí z betonu v otevřeném výkopu DN přes 200 do 400 | m | 9 | 305 | 2745 |  |  | základní | 0.205 | 1.845 | 0 | 0 | 0.12 | 1.08 | 4 | K | 2 |  |  |  | ROZPOCET |  |  |  | 2745 | 0 | 0 | 0 | 0 | 1 | 2745 | 4 | 2094668166
| Online PSC |  | https://podminky.urs.cz/item/CS_URS_2025_02/810391811 | [14 empty] | Online PSC | 2
| VV |  | 9 |  | 9 | [12 empty] | VV | 2 | 2 | True | 1 | ROZPOCET
2 | K | 871353121 | Montáž kanalizačního potrubí z tvrdého PVC-U hladkého plnostěnného tuhost SN 8 DN 200 | m | 6 | 203 | 1218 |  |  | základní | 0.312 | 1.872 | 1e-05 | 6e-05 | 0 | 0 | 4 | K | 2 |  |  |  | ROZPOCET |  |  |  | 1218 | 0 | 0 | 0 | 0 | 1 | 1218 | 4 | -1691122139
| Online PSC |  | https://podminky.urs.cz/item/CS_URS_2025_02/871353121 | [14 empty] | Online PSC | 2
| VV |  | "Rejchrt" 2 |  | 2 | [12 empty] | VV | 2 | 2 | True | 0 | ROZPOCET
| VV |  | "Štěpánek" 2 |  | 2 | [12 empty] | VV | 2 | 2 | True | 0 | ROZPOCET
| VV |  | "spol. dešťové potrubí" 2 |  | 2 | [12 empty] | VV | 2 | 2 | True | 0 | ROZPOCET
| VV |  | Součet |  | 6 | [12 empty] | VV | 2 | 4 | True | 1 | ROZPOCET
3 | M | 28611167 | trubka kanalizační PVC-U plnostěnná jednovrstvá DN 200x1000mm SN8 | m | 6.18 | 507 | 3133.26 |  |  | základní | 0 | 0 | 0.00426 | 0.026327 | 0 | 0 | 8 | M | 2 |  |  |  | ROZPOCET |  |  |  | 3133.26 | 0 | 0 | 0 | 0 | 1 | 3133.26 | 4 | 912645506
| VV |  | 6*1,03 'Přepočtené koeficientem množství |  | 6.18 | [12 empty] | VV | 2 | 2 | False | 1 | ROZPOCET
29 | K | 871393124 | Montáž kanalizačního potrubí z tvrdého PVC-U hladkého plnostěnného tuhost SN 16 DN 400 | m | 9 | 267 | 2403 |  |  | základní | 0.437 | 3.933 | 4e-05 | 0.00036 | 0 | 0 | 4 | K | 2 |  |  |  | ROZPOCET |  |  |  | 2403 | 0 | 0 | 0 | 0 | 1 | 2403 | 4 | -1264304474
| Online PSC |  | https://podminky.urs.cz/item/CS_URS_2025_02/871393124 | [14 empty] | Online PSC | 2
| VV |  | 9 |  | 9 | [12 empty] | VV | 2 | 2 | True | 1 | ROZPOCET
30 | M | 28612033 | trubka kanalizační PVC plnostěnná třívrstvá DN 400x6000mm SN16 | m | 9.9 | 2930 | 29007 |  |  | základní | 0 | 0 | 0.03055 | 0.30245 | 0 | 0 | 8 | M | 2 |  |  |  | ROZPOCET |  |  |  | 29007 | 0 | 0 | 0 | 0 | 1 | 29007 | 4 | -1958407902
| VV |  | 9*1,1 'Přepočtené koeficientem množství |  | 9.9 | [12 empty] | VV | 2 | 2 | False | 1 | ROZPOCET
6 | K | 877350420 | Montáž tvarovek na kanalizačním plastovém potrubí z PP nebo PVC-U korugovaného nebo žebrovaného odboček DN 200 | kus | 5 | 646 | 3230 |  |  | základní | 1.234 | 6.17 | 0.0001 | 0.0005 | 0 | 0 | 4 | K | 2 |  |  |  | ROZPOCET |  |  |  | 3230 | 0 | 0 | 0 | 0 | 1 | 3230 | 4 | -1015717532
| Online PSC |  | https://podminky.urs.cz/item/CS_URS_2025_02/877350420 | [14 empty] | Online PSC | 2
| VV |  | 2+1+1 + 1 |  | 5 | [12 empty] | VV | 2 | 2 | True | 1 | ROZPOCET
5 | M | 28611712 | nalepovací hrdlo samostatné kanalizace plastové KG DN 200 | kus | 5 | 587 | 2935 |  |  | základní | 0 | 0 | 0.00091 | 0.00455 | 0 | 0 | 8 | M | 2 |  |  |  | ROZPOCET |  |  |  | 2935 | 0 | 0 | 0 | 0 | 1 | 2935 | 4 | 1786514425
7 | K | 894211110R | dno šachtové betonové tř. C 25/30, na potrubí DN do 200, včetně bednění a odbednění | m3 | 0.1 | 24500 | 2450 |  |  | základní | 14.819 | 1.4819 | 1.4213 | 0.14213 | 0 | 0 | 4 | K | 2 |  |  |  | ROZPOCET |  |  |  | 2450 | 0 | 0 | 0 | 0 | 1 | 2450 | 4 | 1593554706
| VV |  | "UV20" 0,5*0,5*0,2 |  | 0.05 | [12 empty] | VV | 2 | 2 | True | 0 | ROZPOCET
| VV |  | "u čp 21" 0,5*0,5*0,2 |  | 0.05 | [12 empty] | VV | 2 | 2 | True | 0 | ROZPOCET
| VV |  | Součet |  | 0.1 | [12 empty] | VV | 2 | 4 | True | 1 | ROZPOCET
39 | K | 895941331 | Osazení vpusti uliční z betonových dílců DN 450 skruž průběžná s výtokem | kus | 1 | 1180 | 1180 |  |  | základní | 1.798 | 1.798 | 0.02972 | 0.02972 | 0 | 0 | 4 | K | 2 |  |  |  | ROZPOCET |  |  |  | 1180 | 0 | 0 | 0 | 0 | 1 | 1180 | 4 | 1613867370
| Online PSC |  | https://podminky.urs.cz/item/CS_URS_2025_02/895941331 | [14 empty] | Online PSC | 2
40 | M | 59224489 | skruž betonová s odtokem 150mm pro uliční vpusť 450x450x50mm | kus | 1 | 694 | 694 |  |  | základní | 0 | 0 | 0.09 | 0.09 | 0 | 0 | 8 | M | 2 |  |  |  | ROZPOCET |  |  |  | 694 | 0 | 0 | 0 | 0 | 1 | 694 | 4 | -594781117
41 | K | 899104112 | Osazení poklopů šachtových litinových, ocelových nebo železobetonových včetně rámů pro třídu zatížení D400, E600 | kus | 1 | 3830 | 3830 |  |  | základní | 1.694 | 1.694 | 0.09 | 0.09 | 0 | 0 | 4 | K | 2 |  |  |  | ROZPOCET |  |  |  | 3830 | 0 | 0 | 0 | 0 | 1 | 3830 | 4 | -1677453545
| Online PSC |  | https://podminky.urs.cz/item/CS_URS_2025_02/899104112 | [14 empty] | Online PSC | 2
42 | M | 28661935 | poklop šachtový litinový DN 600 pro třídu zatížení D400 | kus | 1 | 8640 | 8640 |  |  | základní | 0 | 0 | 0.196 | 0.196 | 0 | 0 | 8 | M | 2 |  |  |  | ROZPOCET |  |  |  | 8640 | 0 | 0 | 0 | 0 | 1 | 8640 | 4 | 1318773423
47 | K | 899132111 | Výměna (výšková úprava) poklopu kanalizačního s rámem samonivelačním s ošetřením podkladních vrstev hloubky do 25 cm | kus | 5 | 7720 | 38600 |  |  | základní | 4.2 | 21 | 0.62248 | 3.1124 | 0.62 | 3.1 | 4 | K | 2 |  |  |  | ROZPOCET |  |  |  | 38600 | 0 | 0 | 0 | 0 | 1 | 38600 | 4 | 1798183641
| Online PSC |  | https://podminky.urs.cz/item/CS_URS_2025_02/899132111 | [14 empty] | Online PSC | 2
| VV |  | "poklopy v chodníku s dodáním" 5 |  | 5 | [12 empty] | VV | 2 | 2 | True | 1 | ROZPOCET
48 | M | 28661932 | poklop šachtový litinový DN 600 pro třídu zatížení A15 | kus | 1 | 4190 | 4190 |  |  | základní | 0 | 0 | 0.06 | 0.06 | 0 | 0 | 8 | M | 2 |  |  |  | ROZPOCET |  |  |  | 4190 | 0 | 0 | 0 | 0 | 1 | 4190 | 4 | 1301872608
46 | K | 899132212 | Výměna (výšková úprava) poklopu vodovodního samonivelačního nebo pevného šoupátkového | kus | 5 | 3610 | 18050 |  |  | základní | 3.038 | 15.19 | 0.10037 | 0.50185 | 0.1 | 0.5 | 4 | K | 2 |  |  |  | ROZPOCET |  |  |  | 18050 | 0 | 0 | 0 | 0 | 1 | 18050 | 4 | -261088758
| Online PSC |  | https://podminky.urs.cz/item/CS_URS_2025_02/899132212 | [14 empty] | Online PSC | 2
| VV |  | "hrnky" 5 |  | 5 | [12 empty] | VV | 2 | 2 | True | 1 | ROZPOCET
43 | K | 899204112 | Osazení mříží litinových včetně rámů a košů na bahno pro třídu zatížení D400, E600 | kus | 1 | 1600 | 1600 |  |  | základní | 2.064 | 2.064 | 0.21734 | 0.21734 | 0 | 0 | 4 | K | 2 |  |  |  | ROZPOCET |  |  |  | 1600 | 0 | 0 | 0 | 0 | 1 | 1600 | 4 | -1995606589
| Online PSC |  | https://podminky.urs.cz/item/CS_URS_2025_02/899204112 | [14 empty] | Online PSC | 2
44 | M | 55241041 | mříž vtoková s rámem pro uliční vpusť 500x500, zatížení 40 tun | kus | 1 | 4710 | 4710 |  |  | základní | 0 | 0 | 0.038 | 0.038 | 0 | 0 | 8 | M | 2 |  |  |  | ROZPOCET |  |  |  | 4710 | 0 | 0 | 0 | 0 | 1 | 4710 | 4 | 17507697
45 | M | 55241000 | koš kalový pod kruhovou mříž - lehký | kus | 1 | 565 | 565 |  |  | základní | 0 | 0 | 0.0065 | 0.0065 | 0 | 0 | 8 | M | 2 |  |  |  | ROZPOCET |  |  |  | 565 | 0 | 0 | 0 | 0 | 1 | 565 | 4 | -2033711007
| D | 9 | Ostatní konstrukce a práce, bourání |  |  |  | 0 |  |  |  |  | 0 |  | 0 |  | 0 | 1 | D | 1 |  |  |  | ROZPOCET | [9 empty] | 0
| Online PSC |  | https://podminky.urs.cz/item/CS_URS_2025_02/916231213 | [14 empty] | Online PSC | 2
| VV |  | "konec chodníku Lebeda" 2 |  | 2 | [12 empty] | VV | 2 | 2 | True | 0 | ROZPOCET
| VV |  | "náves" | [14 empty] | VV | 2 | 1 | True | 0 | ROZPOCET
| VV |  | "plakáty" | [14 empty] | VV | 2 | 1 | True | 0 | ROZPOCET
| VV |  | Součet |  | 2 | [12 empty] | VV | 2 | 4 | True | 1 | ROZPOCET
| VV |  | 2*1,02 'Přepočtené koeficientem množství |  | 2.04 | [12 empty] | VV | 2 | 2 | False | 1 | ROZPOCET
| Online PSC |  | https://podminky.urs.cz/item/CS_URS_2025_02/935112211 | [14 empty] | Online PSC | 2
| VV |  | "Lebeda" 3 |  | 3 | [12 empty] | VV | 2 | 2 | True | 1 | ROZPOCET
| Online PSC |  | https://podminky.urs.cz/item/CS_URS_2025_02/966008212 | [14 empty] | Online PSC | 2
| VV |  | "Lebeda přespádování žlabu" 3 |  | 3 | [12 empty] | VV | 2 | 2 | True | 1 | ROZPOCET
| D | 997 | Doprava suti a vybouraných hmot |  |  |  | 6999.6 |  |  |  |  | 2.3332 |  | 0 |  | 0 | 1 | D | 1 |  |  |  | ROZPOCET | [9 empty] | 6999.6
35 | K | 997013501 | Odvoz suti a vybouraných hmot na skládku nebo meziskládku se složením, na vzdálenost do 1 km | t | 6.14 | 304 | 1866.56 |  |  | základní | 0.125 | 0.7675 | 0 | 0 | 0 | 0 | 4 | K | 2 |  |  |  | ROZPOCET |  |  |  | 1866.56 | 0 | 0 | 0 | 0 | 1 | 1866.56 | 4 | 1076153298
| Online PSC |  | https://podminky.urs.cz/item/CS_URS_2025_02/997013501 | [14 empty] | Online PSC | 2
36 | K | 997013511 | Odvoz suti a vybouraných hmot z meziskládky na skládku s naložením a se složením, na vzdálenost do 1 km | t | 6.14 | 438 | 2689.32 |  |  | základní | 0.255 | 1.5657 | 0 | 0 | 0 | 0 | 4 | K | 2 |  |  |  | ROZPOCET |  |  |  | 2689.32 | 0 | 0 | 0 | 0 | 1 | 2689.32 | 4 | 1869904961
| Online PSC |  | https://podminky.urs.cz/item/CS_URS_2025_02/997013511 | [14 empty] | Online PSC | 2
37 | K | 997013869 | Poplatek za uložení stavebního odpadu na recyklační skládce (skládkovné) ze směsí nebo oddělených frakcí betonu, cihel a keramických výrobků zatříděného do Katalogu odpadů pod kódem 17 01 07 | t | 6.14 | 398 | 2443.72 |  |  | základní | 0 | 0 | 0 | 0 | 0 | 0 | 4 | K | 2 |  |  |  | ROZPOCET |  |  |  | 2443.72 | 0 | 0 | 0 | 0 | 1 | 2443.72 | 4 | 747141832
| Online PSC |  | https://podminky.urs.cz/item/CS_URS_2025_02/997013869 | [14 empty] | Online PSC | 2
| D | 998 | Přesun hmot |  |  |  | 5640.28 |  |  |  |  | 7.0004 |  | 0 |  | 0 | 1 | D | 1 |  |  |  | ROZPOCET | [9 empty] | 5640.28
34 | K | 998274101 | Přesun hmot pro trubní vedení hloubené z trub betonových nebo železobetonových pro vodovody nebo kanalizace v otevřeném výkopu dopravní vzdálenost do 15 m | t | 13.334 | 423 | 5640.28 |  |  | základní | 0.525 | 7.0004 | 0 | 0 | 0 | 0 | 4 | K | 2 |  |  |  | ROZPOCET |  |  |  | 5640.28 | 0 | 0 | 0 | 0 | 1 | 5640.28 | 4 | 2086377690
| Online PSC |  | https://podminky.urs.cz/item/CS_URS_2025_02/998274101 | [14 empty] | Online PSC | 2

## Seznam figur
SEZNAM FIGUR
Kód: | 25-08
Stavba: | Chodníky podél III/29837
Datum: | 5. 11. 2025
Kód | Popis | MJ | Výměra
25-08-04 | Opravy dešťové kanalizace - vícepráce připojení, ...
lože |  |  | 0.48
lože | 6*0,8*0,1 |  | 0.48
Použití figury:
451573111 | Lože pod potrubí otevřený výkop ze štěrkopísku | m3 | 0.48
174151101 | Zásyp jam, šachet rýh nebo kolem objektů sypaninou se zhutněním | m3 | 3.44
obsyp |  |  | 3.6
obsyp | 9*0,8*0,5 |  | 3.6
Použití figury:
175151101 | Obsypání potrubí strojně sypaninou bez prohození, uloženou do 3 m | m3 | 3.6
171251201 | Uložení sypaniny na skládky nebo meziskládky | m3 | 3.6
174151101 | Zásyp jam, šachet rýh nebo kolem objektů sypaninou se zhutněním | m3 | 3.44
výkop |  |  | 11.72
| "odkop na potrubí" 25*1*0,2 |  | 5
| "profil výkopu š.0,8, hl. 1,2m" 7*0,8*1,2 |  | 6.72
výkop | Součet |  | 11.72
zásyp |  |  | 2.88
zásyp | výkop-lože-obsyp |  | 2.88
Použití figury:
162751117 | Vodorovné přemístění přes 9 000 do 10000 m výkopku/sypaniny z horniny třídy těžitelnosti I skupiny 1 až 3 | m3 | 3.84
162751119 | Příplatek k vodorovnému přemístění výkopku/sypaniny z horniny třídy těžitelnosti I skupiny 1 až 3 ZKD 1000 m přes 10000 m | m3 | 23.04
167151101 | Nakládání výkopku z hornin třídy těžitelnosti I skupiny 1 až 3 do 100 m3 | m3 | 2.88
171201231 | Poplatek za uložení zeminy a kamení na recyklační skládce (skládkovné) kód odpadu 17 05 04 | t | 5.184

## Pokyny pro vyplnění
Struktura údajů, formát souboru a metodika pro zpracování
Struktura
Soubor je složen ze záložky Rekapitulace stavby a záložek s názvem soupisu prací pro jednotlivé objekty ve formátu XLSX. Každá ze záložek přitom obsahuje
ještě samostatné sestavy vymezené orámovaním a nadpisem sestavy.
Rekapitulace stavby obsahuje sestavu Rekapitulace stavby a Rekapitulace objektů stavby a soupisů prací.
V sestavě Rekapitulace stavby jsou uvedeny informace identifikující předmět veřejné zakázky na stavební práce, KSO, CC-CZ, CZ-CPV, CZ-CPA a rekapitulaci
celkové nabídkové ceny účastníka.
Termínem "učastník" (resp. zhotovitel) se myslí "účastník zadávacího řízení" ve smyslu zákona o zadávání veřejných zakázek.
V sestavě Rekapitulace objektů stavby a soupisů prací je uvedena rekapitulace stavebních objektů, inženýrských objektů, provozních souborů,
vedlejších a ostatních nákladů a ostatních nákladů s rekapitulací nabídkové ceny za jednotlivé soupisy prací. Na základě údaje Typ je možné
identifikovat, zda se jedná o objekt nebo soupis prací pro daný objekt:
|  | STA | Stavební objekt pozemní
|  | ING | Stavební objekt inženýrský
|  | PRO | Provozní soubor
|  | VON | Vedlejší a ostatní náklady
|  | OST | Ostatní
|  | Soupis | Soupis prací pro daný typ objektu
Soupis prací pro jednotlivé objekty obsahuje sestavy Krycí list soupisu prací, Rekapitulace členění soupisu prací, Soupis prací. Za soupis prací může být považován
i objekt stavby v případě, že neobsahuje podřízenou zakázku.
Krycí list soupisu obsahuje rekapitulaci informací o předmětu veřejné zakázky ze sestavy Rekapitulace stavby, informaci o zařazení objektu do KSO,
CC-CZ, CZ-CPV, CZ-CPA a rekapitulaci celkové nabídkové ceny účastníka za aktuální soupis prací.
Rekapitulace členění soupisu prací obsahuje rekapitulaci soupisu prací ve všech úrovních členění soupisu tak, jak byla tato členění použita (např.
stavební díly, funkční díly, případně jiné členění) s rekapitulací nabídkové ceny.
Soupis prací obsahuje položky veškerých stavebních nebo montážních prací, dodávek materiálů a služeb nezbytných pro zhotovení stavebního objektu,
inženýrského objektu, provozního souboru, vedlejších a ostatních nákladů.
Pro položky soupisu prací se zobrazují následující informace:
|  | PČ |  | Pořadové číslo položky v aktuálním soupisu
|  | TYP |  | Typ položky: K - konstrukce, M - materiál, PP - plný popis, PSC - poznámka k souboru cen, P - poznámka k položce, VV - výkaz výměr, FIG - rozpad figur
|  | Kód |  | Kód položky
|  | Popis |  | Zkrácený popis položky
|  | MJ |  | Měrná jednotka položky
|  | Množství |  | Množství v měrné jednotce
|  | J.cena |  | Jednotková cena položky. Zadaní může obsahovat namísto J.ceny sloupce J.materiál a J.montáž, jejichž součet definuje
J.cenu položky.
|  | Cena celkem |  | Celková cena položky daná jako součin množství a j.ceny
|  | Cenová soustava |  | Příslušnost položky do cenové soustavy
Ke každé položce soupisu prací se na samostatných řádcích může zobrazovat:
Plný popis položky
Poznámka k souboru cen a poznámka zadavatele
Výkaz výměr
Pokud je k řádku výkazu výměr evidovaný údaj ve sloupci Kód, jedná se o definovaný odkaz, na který se může odvolávat výkaz výměr z jiné položky.
Metodika pro zpracování
Jednotlivé sestavy jsou v souboru provázány. Editovatelné pole jsou zvýrazněny žlutým podbarvením, ostatní pole neslouží k editaci a nesmí být jakkoliv
modifikovány.
Účastník je pro podání nabídky povinen vyplnit žlutě podbarvená pole:
Pole Účastník v sestavě Rekapitulace stavby - zde účastník vyplní svůj název (název subjektu)
Pole IČ a DIČ v sestavě Rekapitulace stavby - zde účastník vyplní svoje IČ a DIČ
Datum v sestavě Rekapitulace stavby - zde účastník vyplní datum vytvoření nabídky
J.cena = jednotková cena v sestavě Soupis prací o maximálním počtu desetinných míst uvedených v poli
- pokud sestavy soupisů prací obsahují pole J.cena, měla by být všechna tato pole vyplněna nenulovými
Poznámka - nepovinný údaj pro položku soupisu
V případě, že sestavy soupisů prací neobsahují pole J.cena, potom ve všech soupisech prací obsahují pole:
- J.materiál - jednotková cena materiálu
- J.montáž - jednotková cena montáže
Účastník v tomto případě by měl vyplnit všechna pole J.materiál a pole J.montáž nenulovými kladnými číslicemi. V případech, kdy položka
neobsahuje žádný materiál je přípustné, aby pole J.materiál bylo vyplněno nulou. V případech, kdy položka neobsahuje žádnou montáž je přípustné,
aby pole J.montáž bylo vyplněno nulou. Obě pole - J.materiál, J.Montáž u jedné položky by však neměly být vyplněny nulou.
Rekapitulace stavby
Název |  |  | Povinný |  | Popis | Typ | Max. počet
atributu |  |  | (A/N) |  |  |  | znaků
Kód |  |  | A |  | Kód stavby | String | 20
Stavba |  |  | A |  | Název stavby | String | 120
Místo |  |  | N |  | Místo stavby | String | 50
Datum |  |  | A |  | Datum vykonaného exportu | Date
KSO |  |  | N |  | Klasifikace stavebního objektu | String | 15
CC-CZ |  |  | N |  | Klasifikace stavbeních děl | String | 15
CZ-CPV |  |  | N |  | Společný slovník pro veřejné zakázky | String | 20
CZ-CPA |  |  | N |  | Klasifikace produkce podle činností | String | 20
Zadavatel |  |  | N |  | Zadavatel zadaní | String | 50
IČ |  |  | N |  | IČ zadavatele zadaní | String | 20
DIČ |  |  | N |  | DIČ zadavatele zadaní | String | 20
Účastník |  |  | N |  | Účastník veřejné zakázky | String | 50
Projektant |  |  | N |  | Projektant | String | 50
Poznámka |  |  | N |  | Poznámka k zadání | String | 255
Sazba DPH |  |  | A |  | Rekapitulace sazeb DPH u položek soupisů | eGSazbaDph
Základna DPH |  |  | A |  | Základna DPH určena součtem celkové ceny z položek soupisů | Double
Hodnota DPH |  |  | A |  | Hodnota DPH | Double
Cena bez DPH |  |  | A |  | Celková cena bez DPH za celou stavbu. Sčítává se ze všech listů. | Double
Cena s DPH |  |  | A |  | Celková cena s DPH za celou stavbu | Double
Rekapitulace objektů stavby a soupisů prací
Název |  |  | Povinný |  | Popis | Typ | Max. počet
atributu |  |  | (A/N) |  |  |  | znaků
Kód |  |  | A |  | Přebírá se z Rekapitulace stavby | String | 20
Stavba |  |  | A |  | Přebírá se z Rekapitulace stavby | String | 120
Místo |  |  | N |  | Přebírá se z Rekapitulace stavby | String | 50
Datum |  |  | A |  | Přebírá se z Rekapitulace stavby | Date
Zadavatel |  |  | N |  | Přebírá se z Rekapitulace stavby | String | 50
Projektant |  |  | N |  | Přebírá se z Rekapitulace stavby | String | 50
Účastník |  |  | N |  | Přebírá se z Rekapitulace stavby | String | 50
Kód |  |  | A |  | Kód objektu | String | 20
Objektu, Soupis prací |  |  | A |  | Název objektu | String | 120
Cena bez DPH |  |  | A |  | Cena bez DPH za daný objekt | Double
Cena s DPH |  |  | A |  | Cena spolu s DPH za daný objekt | Double
Typ |  |  | A |  | Typ zakázky | eGTypZakazky
Krycí list soupisu
Název |  |  | Povinný |  | Popis | Typ | Max. počet
atributu |  |  | (A/N) |  |  |  | znaků
Stavba |  |  | A |  | Přebírá se z Rekapitulace stavby | String | 120
Objekt |  |  | A |  | Kód a název objektu | String | 20 + 120
Soupis |  |  | A |  | Kód a název soupisu | String | 20 + 120
KSO |  |  | N |  | Klasifikace stavebního objektu | String | 15
CC-CZ |  |  | N |  | Klasifikace stavbeních děl | String | 15
CZ-CPV |  |  | N |  | Společný slovník pro veřejné zakázky | String | 20
CZ-CPA |  |  | N |  | Klasifikace produkce podle činností | String | 20
Místo |  |  | N |  | Přebírá se z Rekapitulace stavby | String | 50
Zadavatel |  |  | N |  | Přebírá se z Rekapitulace stavby | String | 50
Účastník |  |  | N |  | Přebírá se z Rekapitulace stavby | String | 50
Projektant |  |  | N |  | Přebírá se z Rekapitulace stavby | String | 50
Poznámka |  |  | N |  | Poznámka k soupisu prací | String | 255
Sazba DPH |  |  | A |  | Rekapitulace sazeb DPH na položkách aktuálního soupisu | eGSazbaDph
Základna DPH |  |  | A |  | Základna DPH určena součtem celkové ceny z položek aktuálního soupisu | Double
Hodnota DPH |  |  | A |  | Hodnota DPH | Double
Cena bez DPH |  |  | A |  | Cena bez DPH za daný soupis | Double
Cena s DPH |  |  | A |  | Cena s DPH za daný soupis | Double
Rekapitulace členění soupisu prací
Název |  |  | Povinný |  | Popis | Typ | Max. počet
atributu |  |  | (A/N) |  |  |  | znaků
Stavba |  |  | A |  | Přebírá se z Rekapitulace stavby | String | 120
Objekt |  |  | A |  | Kód a název objektu, přebírá se z Krycího listu soupisu | String | 20 + 120
Soupis |  |  | A |  | Kód a název objektu, přebírá se z Krycího listu soupisu | String | 20 + 120
Místo |  |  | N |  | Přebírá se z Rekapitulace stavby | String | 50
Datum |  |  | A |  | Přebírá se z Rekapitulace stavby | Date
Zadavatel |  |  | N |  | Přebírá se z Rekapitulace stavby | String | 50
Projektant |  |  | N |  | Přebírá se z Rekapitulace stavby | String | 50
Účastník |  |  | N |  | Přebírá se z Rekapitulace stavby | String | 50
Kód dílu - Popis |  |  | A |  | Kód a název dílu ze soupisu | String | 20 + 100
Cena celkem |  |  | A |  | Cena celkem za díl ze soupisu | Double
Soupis prací
Název |  |  | Povinný |  | Popis | Typ | Max. počet
atributu |  |  | (A/N) |  |  |  | znaků
Stavba |  |  | A |  | Přebírá se z Rekapitulace stavby | String | 120
Objekt |  |  | A |  | Kód a název objektu | String | 20 + 120
Soupis |  |  | A |  | Přebírá se z Krycího listu soupisu | String | 20 + 120
Místo |  |  | N |  | Přebírá se z Krycího listu soupisu | String | 50
Datum |  |  | A |  | Přebírá se z Krycího listu soupisu | Date
Zadavatel |  |  | N |  | Přebírá se z Krycího listu soupisu | String | 50
Projektant |  |  | N |  | Přebírá se z Krycího listu soupisu | String | 50
Účastník |  |  | N |  | Přebírá se z Krycího listu soupisu | String | 50
PČ |  |  | A |  | Pořadové číslo položky soupisu | Long
Typ |  |  | A |  | Typ položky soupisu | eGTypPolozky | 1
Kód |  |  | A |  | Kód položky ze soupisu | String | 20
Popis |  |  | A |  | Popis položky ze soupisu | String | 255
MJ |  |  | A |  | Měrná jednotka položky | String | 10
Množství |  |  | A |  | Množství položky soupisu | Double
J.Cena |  |  | A |  | Jednotková cena položky | Double
Cena celkem |  |  | A |  | Cena celkem vyčíslena jako J.Cena * Množství | Double
Cenová soustava |  |  | N |  | Zařazení položky do cenové soustavy | String | 50
p |  |  | N |  | Poznámka položky ze soupisu | Memo
psc |  |  | N |  | Poznámka k souboru cen ze soupisu | Memo
pp |  |  | N |  | Plný popis položky ze soupisu | Memo
vv |  |  | N |  | Výkaz výměr (figura, výraz, výměra) ze soupisu | Text,Text,Double | 20, 150
fig |  |  | N |  | Rozpad figur | Text,Text,Double | 20, 150
DPH |  |  | A |  | Sazba DPH pro položku | eGSazbaDPH
Hmotnost |  |  | A |  | Hmotnost položky ze soupisu | Double
Suť |  |  | A |  | Suť položky ze soupisu | Double
Nh |  |  | N |  | Normohodiny položky ze soupisu | Double
Datová věta
Typ věty |  |  | Hodnota |  | Význam
eGSazbaDPH |  |  | základní |  | Základní sazba DPH
|  |  | snížená |  | Snížená sazba DPH
|  |  | nulová |  | Nulová sazba DPH
|  |  | zákl. přenesená |  | Základní sazba DPH přenesená
|  |  | sníž. přenesená |  | Snížená sazba DPH přenesená
eGTypZakazky |  |  | STA |  | Stavební objekt
|  |  | PRO |  | Provozní soubor
|  |  | ING |  | Inženýrský objekt
|  |  | VON |  | Vedlejší a ostatní náklady
|  |  | OST |  | Ostatní náklady
eGTypPolozky |  |  | 1 |  | Položka typu HSV
|  |  | 2 |  | Položka typu PSV
|  |  | 3 |  | Položka typu M
|  |  | 4 |  | Položka typu OST