## Rekapitulace
| Název: |  |  | Tělocvična Chodová Planá
Elektroinstalace
Rekapitulace
Kap. |  | Popis položky |  |  |  |  | Základ DPH | Základ 21,00%
A. |  | UPRAVENÉ ROZPOČTOVÉ NÁKLADY
1. |  | C21M - Elektromontáže /2019 - MONTÁŽ |  |  |  |  | 296044 | 0
2. |  | Podíl přidružených výkonů 4,80% z C21M a navázaného materiálu |  |  |  |  | 14210 | 0
3. |  | C22M - Sdělovací, signal. a zabezpečovací zařízení - MONTÁŽ |  |  |  |  | 15590 | 0
4. |  | Podíl přidružených výkonů z C22M a navázaného materiálu |  |  |  |  | 748 | 0
5. |  | MATERIÁL |  |  |  |  | 568121 | 0
6. |  | Podružný materiál 5,00% |  |  |  |  | 28406 | 0
7. |  | Revizní činnost, měření, zpráva |  |  |  |  | 6000 | 0
8. |  | Montážní mobilní lešení |  |  |  |  | 5000 | 0
9. |  | Dodávka, osazení, zapojení a oživení slaboproudého rozvaděče RS vč. vybavení (dle výkresové dokumentace) |  |  |  |  | 28000 | 0
10. |  | Dodávka, osazení, zapojení a oživení rozvodnice RH /dle výkr.dokumentace/ |  |  |  |  | 128200 | 0
11. |  | Dodávka, osazení, zapojení a oživení rozvodnice RP1 /dle výkr.dokumentace/ |  |  |  |  | 70400 | 0
12. |  | Dodávka, osazení, zapojení a oživení časomíry/výsledkového panelu (Minisport 2) vč.přísl. a potřebné kabeláže |  |  |  |  | 100000 | 0
13. |  | Dodávka, osazení a zapojení svítidel /dle výkr.dokumentace/ |  |  |  |  | 699281 | 0
14. |  | Montážní práce /úprava místa napojení elektro na č.p.361 /cca.12 hod./ + mat. |  |  |  |  | 8000 | 0
15. |  | Doprava materiálu a montážníků na místo stavby |  |  |  |  | 98000 | 0
|  | CELKEM URN |  |  |  |  | 2066000 | 0
B. |  | VEDLEJŠÍ ROZPOČTOVÉ NÁKLADY
16. |  | Inženýrská činnost /výrob.dokumentace, skut.provedení, zakre |  |  |  |  | 6000 | 0
|  | CELKEM VRN |  |  |  |  | 6000 | 0
Σ |  | REKAPITULACE CELKEM |  |  |  |  | 2072000 | 0
|  |  | Základ DPH |  | DPH | Celkem s DPH
Sazba 21,00% |  |  | 0 |  | 0 | 0
Celkem: |  |  | 2072000 |  | 435120 | 2507120
Zařízení a materiál uvedené v tomto rozpočtu jsou pouze označením typu zařízení a materiálu, který stanovuje minimální technické parametry prvku. V rámci dodávky mohou být použity jiné materiály a jiná zařízení, které však musí splňovat všechny parametry, které jsou uvedeny v tomto řešení. Svítidla se předpokládají včetně zdrojů. Předmětem dodávky zhotovitele bude provedení všech kotevních a spojovacích prvků, tmelení a těsnění, provedení pomocných konstrukcí, přesuny hmot, lešení, stavební přípomoce a související práce přímo nespecifikované v těchto podkladech, ale nezbytné pro zdárné dokončení a plnou funkčnost a kvalitu díla. Výkazy výměr a dodávek jsou pro nabízející firmy podpůrnou pomůckou nikoli závazným podkladem.

## Elektromontáže
|  | Název: | [7 empty] | Tělocvična Chodová Planá
Elektroinstalace
C21M - Elektromontáže
C21M - Elektromontáže \ 01 - Trubková vedení, krabice, svorkovnice \ Instalační krabice
Poř.č. |  |  | Číslo pol. | [5 empty] | Popis položky |  | Cena/jedn. [Kč] | Množství | Jedn. | Celkem [Kč]
1 |  |  | 210010301 | [5 empty] | krabice přístrojová (1901, KU 68/1, KP 67, KP 68; KZ 3) bez zapojení |  | 65 | 158,00 | ks | 10270
2 |  |  | 210010301 | [5 empty] | krabice přístrojová (1901, KU 68/1, KP 67, KP 68; KZ 3) bez zapojení |  | 65 | 34,00 | ks | 2210
3 |  |  | 210010302 | [5 empty] | krabice přístrojová zapuštěná kruhová 1904 do sádrokartonu |  | 65 | 26,00 | ks | 1690
4 |  |  | 210010323 | [5 empty] | krabice do zateplení |  | 80 | 4,00 | ks | 320
5 |  |  | 210010323 | [5 empty] | krabice do zateplení |  | 80 | 8,00 | ks | 640
6 |  |  | 210010351 | [5 empty] | krabicová rozvodka typ 6455-11 do 4mm2 vč. zapojení |  | 120 | 28,00 | ks | 3360
18490
C21M - Elektromontáže \ 01 - Trubková vedení, krabice, svorkovnice \ Instalační trubky
Poř.č. |  |  | Číslo pol. | [5 empty] | Popis položky |  | Cena/jedn. [Kč] | Množství | Jedn. | Celkem [Kč]
1 |  |  | 210010002 | [5 empty] | trubka plastová ohebná instalační průměr 16mm (PO) |  | 25 | 50,00 | m | 1250
2 |  |  | 210010003 | [5 empty] | trubka plastová ohebná instalační průměr 23mm (PO) |  | 27 | 320,00 | m | 8640
3 |  |  | 210010004 | [5 empty] | trubka plastová ohebná instalační průměr 29mm (PO) |  | 29 | 100,00 | m | 2900
4 |  |  | 210010005 | [5 empty] | trubka plastová ohebná instalační průměr 36mm (PO) |  | 30 | 50,00 | m | 1500
5 |  |  | 210010131 | [5 empty] | trubka ochranná plastová tuhá do průměru 20mm (PU) |  | 27 | 160,00 | m | 4320
6 |  |  | 210010131 | [5 empty] | trubka ochranná plastová tuhá do průměru 20mm (PU) |  | 27 | 120,00 | m | 3240
7 |  |  | 216010052 | [5 empty] | trubka instalační KOPOFLEX průměr 50mm |  | 40 | 20,00 | m | 800
8 |  |  | 216010053 | [5 empty] | trubka instalační KOPOFLEX průměr 63mm |  | 35 | 100,00 | m | 3500
9 |  |  | 216010054 | [5 empty] | trubka instalační KOPOFLEX průměr 75mm |  | 40 | 60,00 | m | 2400
28550
C21M - Elektromontáže \ 01 - Trubková vedení, krabice, svorkovnice \ Různé
Poř.č. |  |  | Číslo pol. | [5 empty] | Popis položky |  | Cena/jedn. [Kč] | Množství | Jedn. | Celkem [Kč]
1 |  |  | 210010502 | [5 empty] | osazení lustrové svorky do 3x4 vč. zapojení |  | 25.2 | 50,00 | ks | 1260
1260
C21M - Elektromontáže \ 02 - Ocelové konstrukce pro vnitřní rozvod, přístroje a rozvodny \ Výložníky, háky, rošty
Poř.č. |  |  | Číslo pol. | [5 empty] | Popis položky |  | Cena/jedn. [Kč] | Množství | Jedn. | Celkem [Kč]
1 |  |  | 210020314 | [5 empty] | kabelový rošt CF 54/50 EZ |  | 160 | 70,00 | m | 11200
2 |  |  | 210020315 | [5 empty] | kabelový rošt CF 54/100 EZ |  | 180 | 120,00 | m | 21600
3 |  |  | 210020316 | [5 empty] | kabelový rošt CF 54/200 EZ |  | 180 | 22,00 | m | 3960
4 |  |  | 210020317 | [5 empty] | kabelový rošt CF 54/300 EZ |  | 180 | 40,00 | m | 7200
43960
C21M - Elektromontáže \ 08 - Vodiče, šňůry a kabely měděné \ Pevně uložené (PU)
Poř.č. |  |  | Číslo pol. | [5 empty] | Popis položky |  | Cena/jedn. [Kč] | Množství | Jedn. | Celkem [Kč]
1 |  |  | 210800546 | [5 empty] | CY 4mm2 (H07V-U) zelenožlutý (PU) |  | 19 | 100,00 | m | 1900
2 |  |  | 210800547 | [5 empty] | CY 6mm2 (H07V-U) zelenožlutý (PU) |  | 19 | 80,00 | m | 1520
3 |  |  | 210800548 | [5 empty] | CY 10mm2 (H07V-U) zelenožlutý (PU) |  | 19 | 120,00 | m | 2280
4 |  |  | 210800646 | [5 empty] | CYA 6mm2 (H07V-K) zelenožlutý (PU) |  | 19 | 40,00 | m | 760
5 |  |  | 210802338 | [5 empty] | CYSY 3Cx1.5mm2 (H05VV-F 3G1.5) (PU) |  | 19 | 36,00 | m | 684
6 |  |  | 210802339 | [5 empty] | CYSY 3Cx2.5mm2 (H05VV-F 3G2.5) (PU) |  | 19 | 30,00 | m | 570
7 |  |  | 210802349 | [5 empty] | CYSY 5Cx2.5mm2 (H05VV-F 5G2.5) (PU) |  | 19 | 9,00 | m | 171
8 |  |  | 210810041 | [5 empty] | CYKY-CYKYm 2Ax1.5mm2 (CYKY 2O1.5) 750V (PU) |  | 20 | 9,00 | m | 180
9 |  |  | 210810041 | [5 empty] | CYKY-CYKYm 2Ax1.5mm2 (CYKY 2O1.5) 750V (PU) |  | 21 | 180,00 | m | 3780
10 |  |  | 210810045 | [5 empty] | CYKY-CYKYm 3Ax1.5mm2 (CYKY 3O1.5) 750V (PU) |  | 22 | 60,00 | m | 1320
11 |  |  | 210810045 | [5 empty] | CYKY-CYKYm 3Cx1.5mm2 (CYKY 3J1.5) 750V (PU) |  | 23 | 460,00 | m | 10580
12 |  |  | 210810046 | [5 empty] | CYKY-CYKYm 3Cx2.5mm2 (CYKY 3J2.5) 750V (PU) |  | 24 | 260,00 | m | 6240
13 |  |  | 210810046 | [5 empty] | CYKY-CYKYm 3Cx2.5mm2 (CYKY 3J2.5) 750V (PU) |  | 25 | 940,00 | m | 23500
14 |  |  | 210810049 | [5 empty] | CYKY-CYKYm 4Bx1.5mm2 (CYKY 4J1.5) 750V (PU) |  | 26 | 340,00 | m | 8840
15 |  |  | 210810053 | [5 empty] | CYKY-CYKYm 5Bx10mm2 (CYKY 4J10) 750V (PU) |  | 20 | 6,00 | m | 120
16 |  |  | 210810054 | [5 empty] | CYKY-CYKYm 5Bx16mm2 (CYKY 5J16) 750V (PU) |  | 20 | 56,00 | m | 1120
17 |  |  | 210810055 | [5 empty] | CYKY-CYKYm 5Cx1.5mm2 (CYKY 5J1.5) 750V (PU) |  | 19 | 480,00 | m | 9120
18 |  |  | 210810056 | [5 empty] | CYKY-CYKYm 5Cx2.5mm2 (CYKY 5J2.5) 750V (PU) |  | 20 | 630,00 | m | 12600
19 |  |  | 210810056 | [5 empty] | CYKY-CYKYm 5Cx2.5mm2 (CYKY 5J2.5) 750V (PU) |  | 21 | 134,00 | m | 2814
20 |  |  | 210810057 | [5 empty] | CYKY-CYKYm 5Cx6mm2 (CYKY 5J6) 750V (PU) |  | 20 | 15,00 | m | 300
21 |  |  | 210810058 | [5 empty] | CYKY-CYKYm 7x1.5mm2 750V (PU) |  | 19 | 210,00 | m | 3990
22 |  |  | 210810111 | [5 empty] | CYKY-CYKYm 3Bx50+35mm2 (CYKY 3J50+35) 1kV (PU) |  | 86 | 78,00 | m | 6708
99097
C21M - Elektromontáže \ 08 - Vodiče, šňůry a kabely měděné \ Sdělovací vodiče pevně uložené (PU)
Poř.č. |  |  | Číslo pol. | [5 empty] | Popis položky |  | Cena/jedn. [Kč] | Množství | Jedn. | Celkem [Kč]
1 |  |  | 210860221 | [5 empty] | JYTY 2x1mm s Al laminovanou folií (PU) |  | 19 | 60,00 | m | 1140
2 |  |  | 210860223 | [5 empty] | JYTY 7x1mm s Al laminovanou folií (PU) |  | 19 | 80,00 | m | 1520
2660
C21M - Elektromontáže \ 09 - Vodiče, šňůry a kabely hliníkové \ Pevně uložené (PU)
Poř.č. |  |  | Číslo pol. | [5 empty] | Popis položky |  | Cena/jedn. [Kč] | Množství | Jedn. | Celkem [Kč]
1 |  |  | 210901093 | [5 empty] | AYKY 4Bx70mm2 1kV (PU) |  | 86 | 60,00 | m | 5160
5160
C21M - Elektromontáže \ 10 - Ukončení vodičů, soubory pro kabely \ Ukončení kabelovým okem
Poř.č. |  |  | Číslo pol. | [5 empty] | Popis položky |  | Cena/jedn. [Kč] | Množství | Jedn. | Celkem [Kč]
1 |  |  | 215104013 | [5 empty] | ukončení kabelu lisovacím okem 50mm2 |  | 378 | 8,00 | ks | 3024
2 |  |  | 215104014 | [5 empty] | ukončení kabelu lisovacím okem 70mm2 |  | 378 | 8,00 | ks | 3024
6048
C21M - Elektromontáže \ 10 - Ukončení vodičů, soubory pro kabely \ Ukončení kabelu smrštovací záklopkou
Poř.č. |  |  | Číslo pol. | [5 empty] | Popis položky |  | Cena/jedn. [Kč] | Množství | Jedn. | Celkem [Kč]
1 |  |  | 210100254 | [5 empty] | ukončení celoplastového kabelu smršťovací záklopkou/páskou do 4x95mm2 |  | 448 | 2,00 | ks | 896
896
C21M - Elektromontáže \ 11 - Spínací, spouštěcí a regulační ústrojí \ Spínače
Poř.č. |  |  | Číslo pol. | [5 empty] | Popis položky |  | Cena/jedn. [Kč] | Množství | Jedn. | Celkem [Kč]
1 |  |  | 210110041 | [5 empty] | spínač zapuštěný 1-pólový řazení 1 VALENA |  | 86 | 6,00 | ks | 516
2 |  |  | 210110041 | [5 empty] | záslepka VALENA |  | 0 | 4,00 | ks | 0
3 |  |  | 210110042 | [5 empty] | čidlo pohybové na povrch |  | 150 | 4,00 | ks | 600
4 |  |  | 210110042 | [5 empty] | čidlo pohybové na povrch |  | 150 | 24,00 | ks | 3600
5 |  |  | 210110042 | [5 empty] | čidlo pohybové na povrch |  | 150 | 5,00 | ks | 750
6 |  |  | 210110045 | [5 empty] | střídavý přepínač zapuštěný - řazení 6 VALENA |  | 86 | 3,00 | ks | 258
7 |  |  | 210110048 | [5 empty] | spínač zapuštěný 1-pólový VALENA |  | 86 | 74,00 | ks | 6364
8 |  |  | 215112211 | [5 empty] | ovladač tlačítkový 0/1 1-pólový (STOP) |  | 86 | 1,00 | ks | 86
9 |  |  | 215112468 | [5 empty] | spínač stmívací DALI |  | 100 | 2,00 | ks | 200
10 |  |  | 215112468 | [5 empty] | spínač stmívací DALI |  | 100 | 4,00 | ks | 400
11 |  |  | 215112481 | [5 empty] | rámeček jednonásobný |  | 0 | 82,00 | ks | 0
12 |  |  | 215112482 | [5 empty] | rámeček dvojnásobný |  | 0 | 35,00 | ks | 0
13 |  |  | 215112482 | [5 empty] | rámeček dvojnásobný |  | 0 | 3,00 | ks | 0
14 |  |  | 215112483 | [5 empty] | rámeček trojnásobný |  | 0 | 2,00 | ks | 0
12774
C21M - Elektromontáže \ 11 - Spínací, spouštěcí a regulační ústrojí \ Spínače vačkové
Poř.č. |  |  | Číslo pol. | [5 empty] | Popis položky |  | Cena/jedn. [Kč] | Množství | Jedn. | Celkem [Kč]
1 |  |  | 210110501 | [5 empty] | vačkové spínače typu S 25 V 01 P0-P1 vypínač |  | 150 | 3,00 | ks | 450
450
C21M - Elektromontáže \ 11 - Spínací, spouštěcí a regulační ústrojí \ Zásuvky
Poř.č. |  |  | Číslo pol. | [5 empty] | Popis položky |  | Cena/jedn. [Kč] | Množství | Jedn. | Celkem [Kč]
1 |  |  | 210111012 | [5 empty] | zásuvka polozap./zapuštěná 10/16A 250V 2P+Z průběžná montáž |  | 88 | 65,00 | ks | 5720
2 |  |  | 210111012 | [5 empty] | zásuvka polozap./zapuštěná 10/16A 250V 2P+Z průběžná montáž |  | 88 | 2,00 | ks | 176
3 |  |  | 210111012 | [5 empty] | zásuvka polozap./zapuštěná 10/16A 250V 2P+Z průběžná montáž |  | 88 | 1,00 | ks | 88
4 |  |  | 210111021 | [5 empty] | zásuvka v krabici prostředí vlhké 10/16A 250V 2P+Z |  | 150 | 1,00 | ks | 150
5 |  |  | 210111103 | [5 empty] | zásuvka prům. CEE do 500V typ CZ 1643/1645 H/S/Z 3P+Z |  | 100 | 4,00 | ks | 400
6 |  |  | 210111104 | [5 empty] | zásuvka prům. CEE do 500V typ CZ 3243/3245 H/S/Z 3P+Z |  | 100 | 1,00 | ks | 100
6634
C21M - Elektromontáže \ 14 - Ovládací, návěstní a signální přístroje
Poř.č. |  |  | Číslo pol. | [5 empty] | Popis položky |  | Cena/jedn. [Kč] | Množství | Jedn. | Celkem [Kč]
1 |  |  | 216140000 | [5 empty] | montáž sady pro nouz.signalizaci |  | 800 | 1,00 | ks | 800
2 |  |  | 216140002 | [5 empty] | zapojení ventilátoru |  | 68.7 | 10,00 | ks | 687
3 |  |  | 216140006 | [5 empty] | montáž osoušeče rukou |  | 150 | 7,00 | ks | 1050
4 |  |  | 216140006 | [5 empty] | montáž vysoušeče vlasů |  | 150 | 8,00 | ks | 1200
5 |  |  | 216140030 | [5 empty] | montáž krabicového relé |  | 150 | 8,00 | ks | 1200
4937
C21M - Elektromontáže \ 19 - Rozvaděče, rozvodné skříně, desky, svorkovnice
Poř.č. |  |  | Číslo pol. | [5 empty] | Popis položky |  | Cena/jedn. [Kč] | Množství | Jedn. | Celkem [Kč]
1 |  |  | 210190002 | [5 empty] | montáž oceloplech. rozvodnic do 50kg |  | 1800 | 1,00 | ks | 1800
2 |  |  | 210190005 | [5 empty] | montáž oceloplech. rozvodnic do 200kg |  | 3000 | 1,00 | ks | 3000
3 |  |  | 210191541 | [5 empty] | montáž pilíře / zásuvkové skříně |  | 360 | 1,00 | ks | 360
5160
C21M - Elektromontáže \ 22 - Vedení uzemňovací \ Jímací tyče, svorky, zemniče
Poř.č. |  |  | Číslo pol. | [5 empty] | Popis položky |  | Cena/jedn. [Kč] | Množství | Jedn. | Celkem [Kč]
1 |  |  | 210220211 | [5 empty] | jímací tyč do 2m délky do dřeva vč. upevnění |  | 240 | 5,00 | ks | 1200
2 |  |  | 210220301 | [5 empty] | svorky hromosvodové do 2 šroubu (SS, SR 03) |  | 65 | 15,00 | ks | 975
3 |  |  | 210220301 | [5 empty] | svorky hromosvodové do 2 šroubu (SS, SR 03) |  | 65 | 74,00 | ks | 4810
4 |  |  | 210220301 | [5 empty] | svorky hromosvodové do 2 šroubu (SS, SR 03) |  | 65 | 8,00 | ks | 520
5 |  |  | 210220301 | [5 empty] | svorky hromosvodové do 2 šroubu (SS, SR 03) |  | 65 | 8,00 | ks | 520
6 |  |  | 210220301 | [5 empty] | svorky hromosvodové do 2 šroubu (SS, SR 03) |  | 65 | 10,00 | ks | 650
7 |  |  | 210220302 | [5 empty] | svorky hromosvodové nad 2 šrouby (ST, SJ, SK, SZ, SR01, 02) |  | 65 | 4,00 | ks | 260
8 |  |  | 216220231 | [5 empty] | oddálený jímač |  | 110 | 4,00 | ks | 440
9375
C21M - Elektromontáže \ 22 - Vedení uzemňovací \ Různé
Poř.č. |  |  | Číslo pol. | [5 empty] | Popis položky |  | Cena/jedn. [Kč] | Množství | Jedn. | Celkem [Kč]
1 |  |  | 210220401 | [5 empty] | označení svodu štítky smalt/umělá hmota |  | 45.5 | 10,00 | ks | 455
2 |  |  | 210220431 | [5 empty] | tvarováni mont. dílu - jímače, ochranné trubky, úhelníky |  | 62.5 | 68,00 | ks | 4250
3 |  |  | 210220458 | [5 empty] | nátěr nového vodiče |  | 50 | 30,00 | m | 1500
4 |  |  | 210220561 | [5 empty] | zemnící svorka |  | 65 | 46,00 | ks | 2990
5 |  |  | 216220102 | [5 empty] | svorkovnice EPS ekvipotencionální s krabicí |  | 150 | 2,00 | m | 300
6 |  |  | 216220102 | [5 empty] | svorkovnice EPS ekvipotencionální s krabicí |  | 150 | 4,00 | m | 600
10095
C21M - Elektromontáže \ 22 - Vedení uzemňovací \ Vedení uzemňovací
Poř.č. |  |  | Číslo pol. | [5 empty] | Popis položky |  | Cena/jedn. [Kč] | Množství | Jedn. | Celkem [Kč]
1 |  |  | 210220004 | [5 empty] | uzemnění na povrchu AIMgSI do 120 mm2 bez nátěru do podpěr |  | 89 | 220,00 | m | 19580
2 |  |  | 210220004 | [5 empty] | uzemnění na povrchu AIMgSI do 120 mm2 bez nátěru do podpěr |  | 89 | 46,00 | m | 4094
3 |  |  | 210220021 | [5 empty] | uzemnění v zemi FeZn do 120 mm2 vč. svorek, propojení a izolace spojů |  | 22 | 296,00 | m | 6512
4 |  |  | 210220022 | [5 empty] | uzemnění v zemi FeZn průměru 8-10mm vč. svorek, propojení a izolace spojů |  | 34 | 52,00 | m | 1768
5 |  |  | 210220101 | [5 empty] | svodové vodiče FeZn a Al průměru 10mm, Cu průměr 8mm vč. podpěr |  | 89 | 96,00 | m | 8544
40498
Celkem za skupinu:
| Cena: |  |  | 0 |  |  | Kč
Celkem za ceník:
| Cena: |  |  | 0 |  |  |  | Kč
Základ DPH
Základ 21,00% | [5 empty] | 0
Celkem: | [5 empty] | 296044
C22M - Sdělovací, signal. a zabezpečovací zařízení
C22M - Sdělovací, signal. a zabezpečovací zařízení \ 26 - Krabice, skříně, trubky, žlaby, konstrukce \ 00 Krabice
Poř.č. |  |  | Číslo pol. | [5 empty] | Popis položky |  | Cena/jedn. [Kč] | Množství | Jedn. | Celkem [Kč]
1 |  |  | 220260001u | [5 empty] | krabice KO 68 pod omítku, do připraveného lůžka, zhotovení otvorů pro trubky, vodiče, zavíčkování. Bez svorek a zapojení. |  | 65 | 6,00 | ks | 390
2 |  |  | 220260002u | [5 empty] | krabice KP 68 pod omítku, do připraveného lůžka, zhotovení otvorů pro trubky, vodiče. Bez svorek a zapojení. |  | 65 | 5,00 | ks | 325
3 |  |  | 220260002u | [5 empty] | krabice KP 68 pod omítku, do připraveného lůžka, zhotovení otvorů pro trubky, vodiče. Bez svorek a zapojení. |  | 65 | 4,00 | ks | 260
4 |  |  | 220260008u | [5 empty] | krabice KT 250 pod omítku, do připraveného lůžka, zhotovení otvorů pro trubky, vodiče, zavíčkování. Bez svorek a zapojení. |  | 100 | 1,00 | ks | 100
1075
C22M - Sdělovací, signal. a zabezpečovací zařízení \ 26 - Krabice, skříně, trubky, žlaby, konstrukce \ 03 Skříně
Poř.č. |  |  | Číslo pol. | [5 empty] | Popis položky |  | Cena/jedn. [Kč] | Množství | Jedn. | Celkem [Kč]
1 |  |  | 220260311u | [5 empty] | kabel.skříň MIS1 (do 100p.) na stěnu, na předem připravené úcht.body. Úprava vstupních otvorů, kompletace, vystrojení a označení skříně. |  | 1000 | 1,00 | ks | 1000
1000
C22M - Sdělovací, signal. a zabezpečovací zařízení \ 26 - Krabice, skříně, trubky, žlaby, konstrukce \ 05 Trubky
Poř.č. |  |  | Číslo pol. | [5 empty] | Popis položky |  | Cena/jedn. [Kč] | Množství | Jedn. | Celkem [Kč]
1 |  |  | 220260552u | [5 empty] | trubka plast.ohebná 23 pod omítku vč.drážky |  | 27 | 40,00 | m | 1080
2 |  |  | 220260554u | [5 empty] | trubka plast.ohebná 36 pod omítku vč.drážky |  | 30 | 24,00 | m | 720
3 |  |  | 220260571u | [5 empty] | trubka plast. tuhá 16 na příchytkách vč.příchytek |  | 25 | 15,00 | m | 375
2175
C22M - Sdělovací, signal. a zabezpečovací zařízení \ 28 - Kabely pro přívody a vnitřní instalaci \ 02 V trubkách
Poř.č. |  |  | Číslo pol. | [5 empty] | Popis položky |  | Cena/jedn. [Kč] | Množství | Jedn. | Celkem [Kč]
1 |  |  | 220280206n | [5 empty] | kabel UTP/FTP kat.6 v trubkách, prozvonění a označení, vč.pročištění trubek |  | 19 | 360,00 | m | 6840
2 |  |  | 220280206n | [5 empty] | kabel UTP/FTP kat.6 v trubkách, prozvonění a označení, vč.pročištění trubek |  | 19 | 40,00 | m | 760
7600
C22M - Sdělovací, signal. a zabezpečovací zařízení \ 29 - Strukturované kabelové rozvody
Poř.č. |  |  | Číslo pol. | [5 empty] | Popis položky |  | Cena/jedn. [Kč] | Množství | Jedn. | Celkem [Kč]
1 |  |  | 220290005u | [5 empty] | zásuvka 1xRJ45 UTP kat.6 pod omítku do připravené krabice, vč.značení portů |  | 88 | 2,00 | ks | 176
2 |  |  | 220290102u | [5 empty] | zásuvka 1xRJ45 STP kat.5e na omítku na připravené úchyt.body, vč.značení portů |  | 88 | 3,00 | ks | 264
3 |  |  | 220293011p | [5 empty] | kontrolní měření kabelu |  | 100 | 14,00 | ks | 1400
4 |  |  | 220293012p | [5 empty] | měření do protokolu |  | 50 | 14,00 | ks | 700
2540
C22M - Sdělovací, signal. a zabezpečovací zařízení \ 73.1 - Kamerové systémy
Poř.č. |  |  | Číslo pol. | [5 empty] | Popis položky |  | Cena/jedn. [Kč] | Množství | Jedn. | Celkem [Kč]
1 |  |  | 220731206u | [5 empty] | venkovní IP kompaktní kamera na předem připravené úchyt.body, zapojení, nastavení a přezkoušení funkce |  | 300 | 4,00 | ks | 1200
1200
Celkem za ceník:
| Cena: |  |  | 0 |  |  | Kč
Základ 21,00%
Pomocný materiál |  |  |  |  | 0
Základ DPH
Základ 21,00% | [5 empty] | 0
Celkem: | [5 empty] | 15590

## Materiály
|  | Název: | [6 empty] | Tělocvična Chodová Planá
Elektroinstalace
Materiály
_Nezařazeno_
Poř.č. |  |  | Číslo pol. |  |  |  |  | Popis položky |  | Cena/jedn. [Kč] | Množství | Jedn. | Celkem [Kč]
1 |  |  | 10.064.237 |  |  |  |  | Svorkovnice LSA plus zemnící |  | 700 | 1 | KS | 700
2 |  |  | 10.064.701 |  |  |  |  | Nosník LSA 10 pozic. |  | 52 | 1 | KS | 52
3 |  |  | 10.076.969 |  |  |  |  | Spona SBU GS uzemňovací |  | 37 | 40 | KS | 1480
4 |  |  | 10.079.929 |  |  |  |  | Zásuvka IZV 1653 16A/5pol./ pod omítku |  | 238 | 4 | KS | 952
5 |  |  | 10.079.930 |  |  |  |  | Zásuvka IZV 3253 32A/5pol./ pod omítku |  | 255 | 1 | KS | 255
6 |  |  | 10.646.994 |  |  |  |  | pojistková skříň SS 102/NKF1W-C |  | 6060 | 1 | KS | 6060
7 |  |  | 19494 |  |  |  |  | SKRIN MIS 1a prázdná+zámek |  | 2500 | 1 | ks | 2500
11999
CCTV /IP
Poř.č. |  |  | Číslo pol. |  |  |  |  | Popis položky |  | Cena/jedn. [Kč] | Množství | Jedn. | Celkem [Kč]
1 |  |  | DS-2CD2386G2-I |  |  |  |  | 8 Mpx ¦ Acusense ¦ WDR ¦ H.265+ ¦ EXIR 30 m ¦ SD slot ¦ vys. citlivost ¦ IP66 |  | 9624 | 4 | ks | 38496
38496
Domovní spínače a zásuvky \ Instalační spínače
Poř.č. |  |  | Číslo pol. |  |  |  |  | Popis položky |  | Cena/jedn. [Kč] | Množství | Jedn. | Celkem [Kč]
1 |  |  | 11.084.571 |  |  |  |  | Spínač VALENA LIFE 752101 č.1 bílá |  | 144 | 6 | KS | 864
2 |  |  | 11.084.576 |  |  |  |  | Spínač VALENA LIFE 752106 č.6 bílá |  | 161 | 3 | KS | 483
1347
Domovní spínače a zásuvky \ Kryty pro spínače, vypínače, stmívače, žaluzie
Poř.č. |  |  | Číslo pol. |  |  |  |  | Popis položky |  | Cena/jedn. [Kč] | Množství | Jedn. | Celkem [Kč]
1 |  |  | 10.071.860 |  |  |  |  | Ovladač TANGO 3294A-A123 B |  | 79.8 | 2 | KS | 159.6
2 |  |  | 10.071.860 |  |  |  |  | Ovladač TANGO 3294A-A123 B |  | 79.8 | 4 | KS | 319.2
3 |  |  | 11.084.903 |  |  |  |  | Záslepka VALENA LIFE 755180 bílá |  | 81.2 | 4 | KS | 324.8
803.6
Domovní spínače a zásuvky \ Prvky pro invalidy pro programy instalačních spínačů
Poř.č. |  |  | Číslo pol. |  |  |  |  | Popis položky |  | Cena/jedn. [Kč] | Množství | Jedn. | Celkem [Kč]
1 |  |  | 11.102.401 |  |  |  |  | Sada Reflex 3280B-C10001 B pro nouz.sig. |  | 6267 | 1 | KS | 6267
6267
Domovní spínače a zásuvky \ Rámečky domovních spínačů a zásuvek
Poř.č. |  |  | Číslo pol. |  |  |  |  | Popis položky |  | Cena/jedn. [Kč] | Množství | Jedn. | Celkem [Kč]
1 |  |  | 10.073.364 |  |  |  |  | Rámeček TANGO 3901A-B21B |  | 37 | 3 | KS | 111
2 |  |  | 11.084.786 |  |  |  |  | Rámeček VALENA LIFE 754001 1P bílá |  | 23 | 82 | KS | 1886
3 |  |  | 11.084.788 |  |  |  |  | Rámeček VALENA LIFE 754003 3P bílá |  | 73.3 | 2 | KS | 146.6
4 |  |  | 11.084.846 |  |  |  |  | Rámeček VALENA LIFE 754132 2P hliník |  | 145 | 35 | KS | 5075
7218.6
Domovní spínače a zásuvky \ Řídicí jednotky pro systémy regulace osvětlení
Poř.č. |  |  | Číslo pol. |  |  |  |  | Popis položky |  | Cena/jedn. [Kč] | Množství | Jedn. | Celkem [Kč]
1 |  |  | 10.862.902 |  |  |  |  | Tělo ABB 6599-0-2987 potenciometru |  | 1100 | 4 | KS | 4400
2 |  |  | 10.862.903 |  |  |  |  | Tělo ABB 6599-0-2988 potenciometru |  | 2860 | 2 | KS | 5720
10120
Domovní spínače a zásuvky \ Signalizace pohybu kompletní
Poř.č. |  |  | Číslo pol. |  |  |  |  | Popis položky |  | Cena/jedn. [Kč] | Množství | Jedn. | Celkem [Kč]
1 |  |  | 10.627.326 |  |  |  |  | Čidlo THEBEN LUXA 103-360 AP pohybové |  | 1190 | 4 | KS | 4760
2 |  |  | 10.863.193 |  |  |  |  | Čidlo PD4N-1C-C(K)-FC |  | 3091 | 5 | KS | 15455
3 |  |  | 10.927.177 |  |  |  |  | Čidlo PD3-1C-SM 360° bílé IP44 |  | 832 | 24 | KS | 19968
40183
Domovní spínače a zásuvky \ Tlačítka
Poř.č. |  |  | Číslo pol. |  |  |  |  | Popis položky |  | Cena/jedn. [Kč] | Množství | Jedn. | Celkem [Kč]
1 |  |  | 10.051.815 |  |  |  |  | Skříň GEWISS GW 42201 alarm |  | 622 | 1 | KS | 622
2 |  |  | 11.084.581 |  |  |  |  | Tlačítko VALENA LIFE 752111 NO-NC |  | 140 | 74 | KS | 10360
10982
Domovní spínače a zásuvky \ Zásuvky
Poř.č. |  |  | Číslo pol. |  |  |  |  | Popis položky |  | Cena/jedn. [Kč] | Množství | Jedn. | Celkem [Kč]
1 |  |  | 10.081.319 |  |  |  |  | Zásuvka TANGO 5518A-2999 B IP44 |  | 174.4 | 1 | KS | 174.4
2 |  |  | 11.084.720 |  |  |  |  | Zásuvka VALENA LIFE 753179 bílá IP44 |  | 209.3 | 1 | KS | 209.3
3 |  |  | 11.084.721 |  |  |  |  | Zásuvka VALENA LIFE 2P+T CL. AS. bílá |  | 162 | 65 | KS | 10530
4 |  |  | 11.084.933 |  |  |  |  | Zásuvka VALENA LIFE S753180 bílá |  | 112 | 2 | KS | 224
11137.7
Domovní spínače a zásuvky \ Zásuvky CAT6
Poř.č. |  |  | Číslo pol. |  |  |  |  | Popis položky |  | Cena/jedn. [Kč] | Množství | Jedn. | Celkem [Kč]
1 |  |  | I22161080 |  |  |  |  | Zásuvka na omítku 1xRJ45 STP CAT6, se značením |  | 825 | 3 | ks | 2475
2475
Elektrické spotřebiče, topení a ohřev vo
Poř.č. |  |  | Číslo pol. |  |  |  |  | Popis položky |  | Cena/jedn. [Kč] | Množství | Jedn. | Celkem [Kč]
1 |  |  | 10.046.976 |  |  |  |  | Osoušeč STARMIX TB 80 A vlasů |  | 4700 | 8 | KS | 37600
2 |  |  | 10.616.287 |  |  |  |  | Osoušeč STARMIX TT 1800 rukou |  | 6150 | 7 | KS | 43050
80650
Instalační materiály komunikační sítě \ Modulární konektory
Poř.č. |  |  | Číslo pol. |  |  |  |  | Popis položky |  | Cena/jedn. [Kč] | Množství | Jedn. | Celkem [Kč]
1 |  |  | 11.084.927 |  |  |  |  | Zásuvka VALENA LIFE 1XRJ45 C6 UTP bílá |  | 220 | 2 | KS | 440
440
Kabely a vodiče a příslušenství \ Kabely a vodiče \ Datové kabely
Poř.č. |  |  | Číslo pol. |  |  |  |  | Popis položky |  | Cena/jedn. [Kč] | Množství | Jedn. | Celkem [Kč]
1 |  |  | 10.049.551 |  |  |  |  | UTP 4x2x0,5 cat.6 bal.305m |  | 9.9 | 360 | M | 3564
2 |  |  | 10.863.158 |  |  |  |  | FTP 4x2x0,5 cat.6 venk. SOLARIX (500m) |  | 11 | 40 | M | 440
4004
Kabely a vodiče a příslušenství \ Kabely a vodiče \ Flexibilní kabely
Poř.č. |  |  | Číslo pol. |  |  |  |  | Popis položky |  | Cena/jedn. [Kč] | Množství | Jedn. | Celkem [Kč]
1 |  |  | 10.048.284 |  |  |  |  | H05VV-F 3G2,5B (CYSY 3Cx2,5) |  | 19.2 | 30 | M | 576
2 |  |  | 10.049.725 |  |  |  |  | H05VV-F 3G1,5B (CYSY 3Cx1,5) |  | 12 | 36 | M | 432
3 |  |  | 10.051.103 |  |  |  |  | H05VV-F 5G2,5B (CYSY 5Cx2,5) |  | 31.4 | 9 | M | 282.6
1290.6
Kabely a vodiče a příslušenství \ Kabely a vodiče \ Instalační kabely
Poř.č. |  |  | Číslo pol. |  |  |  |  | Popis položky |  | Cena/jedn. [Kč] | Množství | Jedn. | Celkem [Kč]
1 |  |  | 10.048.186 |  |  |  |  | CYKY 3O1,5 (3Ax1,5) |  | 11.9 | 60 | M | 714
2 |  |  | 10.048.193 |  |  |  |  | CYKY 2Ax1,5 |  | 9.2 | 180 | M | 1656
3 |  |  | 10.048.243 |  |  |  |  | CYKY 5J1,5 (5Cx1,5) |  | 20 | 480 | M | 9600
4 |  |  | 10.048.403 |  |  |  |  | CYKY 5J2,5 (5Cx2,5) |  | 31.5 | 630 | M | 19845
5 |  |  | 10.048.403 |  |  |  |  | CYKY 5J2,5 (5Cx2,5) |  | 31.5 | 134 | M | 4221
6 |  |  | 10.048.466 |  |  |  |  | CYKY 7J1,5 (7Cx1,5) |  | 30.5 | 210 | M | 6405
7 |  |  | 10.048.482 |  |  |  |  | CYKY 3J2,5 (3Cx 2,5) |  | 19.9 | 940 | M | 18706
8 |  |  | 10.048.482 |  |  |  |  | CYKY 3J2,5 (3Cx 2,5) |  | 19.9 | 260 | M | 5174
9 |  |  | 10.049.643 |  |  |  |  | CYKY 5J6 (5Cx6) |  | 78.4 | 15 | M | 1176
10 |  |  | 10.051.405 |  |  |  |  | CYKY 4J1,5 (4Bx1,5) |  | 17.9 | 340 | M | 6086
11 |  |  | 10.051.448 |  |  |  |  | CYKY 3J1,5 (3Cx 1,5) |  | 11.9 | 460 | M | 5474
79057
Kabely a vodiče a příslušenství \ Kabely a vodiče \ Nízkonapěťové napájecí kabely
Poř.č. |  |  | Číslo pol. |  |  |  |  | Popis položky |  | Cena/jedn. [Kč] | Množství | Jedn. | Celkem [Kč]
1 |  |  | 10.048.492 |  |  |  |  | AYKY 4J70(4Bx70) |  | 118.5 | 60 | M | 7110
2 |  |  | 10.049.436 |  |  |  |  | CYKY 5J16 (5Cx16) |  | 196.4 | 56 | M | 10998.4
3 |  |  | 10.051.282 |  |  |  |  | CYKY 5J10 (5Cx10) |  | 124 | 6 | M | 744
4 |  |  | 10.850.167 |  |  |  |  | CYKY 4J50 (4Bx50) |  | 588 | 78 | M | 45864
64716.4
Kabely a vodiče a příslušenství \ Kabely a vodiče \ Ovládací kabely
Poř.č. |  |  | Číslo pol. |  |  |  |  | Popis položky |  | Cena/jedn. [Kč] | Množství | Jedn. | Celkem [Kč]
1 |  |  | 10.051.139 |  |  |  |  | JYTY 2O1 (2Dx1) |  | 7 | 60 | M | 420
2 |  |  | 10.051.231 |  |  |  |  | JYTY 7J1 (7Cx1) |  | 18 | 80 | M | 1440
1860
Kabely a vodiče a příslušenství \ Kabely a vodiče \ Silové kabely středního napětí
Poř.č. |  |  | Číslo pol. |  |  |  |  | Popis položky |  | Cena/jedn. [Kč] | Množství | Jedn. | Celkem [Kč]
1 |  |  | 10.679.566 |  |  |  |  | 1-CXKH-V-O 2x1,5 FE180/P60-R B2cas1d0 |  | 21.8 | 9 | M | 196.2
196.2
Kabely a vodiče a příslušenství \ Kabely a vodiče \ Žilové vodiče
Poř.č. |  |  | Číslo pol. |  |  |  |  | Popis položky |  | Cena/jedn. [Kč] | Množství | Jedn. | Celkem [Kč]
1 |  |  | 10.048.422 |  |  |  |  | H07V-U 4 zž (CY) |  | 10 | 100 | M | 1000
2 |  |  | 10.048.451 |  |  |  |  | H07V-U 10 zž (CY) |  | 25.5 | 120 | M | 3060
3 |  |  | 10.048.546 |  |  |  |  | H07V-U 6 zž (CY) |  | 15.8 | 80 | M | 1264
4 |  |  | 10.049.159 |  |  |  |  | H07V-K 6 zž (CYA) |  | 15.1 | 40 | M | 604
5928
Kabely a vodiče a příslušenství \ Připojování vodičů a izolační materiál
Poř.č. |  |  | Číslo pol. |  |  |  |  | Popis položky |  | Cena/jedn. [Kč] | Množství | Jedn. | Celkem [Kč]
1 |  |  | 10.048.604 |  |  |  |  | Oko AL 70/12 kabelové |  | 35 | 8 | KS | 280
2 |  |  | 10.050.259 |  |  |  |  | Oko 50x12 KU |  | 31.6 | 8 | KS | 252.8
3 |  |  | 10.079.329 |  |  |  |  | Svorka WAGO 224-112 lustrová |  | 6.8 | 50 | KS | 340
4 |  |  | 10.945.050 |  |  |  |  | Hlava EN 4.4 pro pr. 70-240 |  | 197.2 | 2 | KS | 394.4
1267.2
Ochrana před bleskem a přepětím \ Dráty zemnící pro hromosvod
Poř.č. |  |  | Číslo pol. |  |  |  |  | Popis položky |  | Cena/jedn. [Kč] | Množství | Jedn. | Celkem [Kč]
1 |  |  | 10.577.458 |  |  |  |  | Drát uzem. FeZn pozink. pr.10 |  | 32.6 | 52 | KG | 1695.2
2 |  |  | 10.608.316 |  |  |  |  | Drát uzem. AL pr.8 polotvrdý |  | 124.4 | 30.8 | KG | 3831.52
3 |  |  | 10.608.316 |  |  |  |  | Drát uzem. AL pr.8 polotvrdý |  | 124.4 | 6.44 | KG | 801.136
4 |  |  | 10.608.316 |  |  |  |  | Drát uzem. AL pr.8 polotvrdý |  | 124.4 | 13.44 | KG | 1671.936
7999.792
Ochrana před bleskem a přepětím \ Držáky vodičů hromosvodu
Poř.č. |  |  | Číslo pol. |  |  |  |  | Popis položky |  | Cena/jedn. [Kč] | Množství | Jedn. | Celkem [Kč]
1 |  |  | 10.046.512 |  |  |  |  | Podpěra PV 1p 55 |  | 25.7 | 96 | KS | 2467.2
2 |  |  | 10.046.654 |  |  |  |  | Držák DJ4h jímací tyče na střešní krov |  | 199.3 | 5 | KS | 996.5
3 |  |  | 10.046.762 |  |  |  |  | Podpěra PV 21d betonová základna |  | 21.4 | 220 | KS | 4708
8171.7
Ochrana před bleskem a přepětím \ Jímače hromosvodu
Poř.č. |  |  | Číslo pol. |  |  |  |  | Popis položky |  | Cena/jedn. [Kč] | Množství | Jedn. | Celkem [Kč]
1 |  |  | 10.063.932 |  |  |  |  | Tyč JV 1,5 (JD15) jímací |  | 691 | 5 | KS | 3455
3455
Ochrana před bleskem a přepětím \ Pásek zemnící pro hromosvod
Poř.č. |  |  | Číslo pol. |  |  |  |  | Popis položky |  | Cena/jedn. [Kč] | Množství | Jedn. | Celkem [Kč]
1 |  |  | 10.074.580 |  |  |  |  | Pásek pozink. FeZn 30x4 |  | 26.4 | 296 | KG | 7814.4
7814.4
Ochrana před bleskem a přepětím \ Příslušenství pro uzemnění a ochranu před bleskem
Poř.č. |  |  | Číslo pol. |  |  |  |  | Popis položky |  | Cena/jedn. [Kč] | Množství | Jedn. | Celkem [Kč]
1 |  |  | 10.046.525 |  |  |  |  | Stříška ochranná OSH - horní(OS01) |  | 57.9 | 5 | KS | 289.5
2 |  |  | 10.046.535 |  |  |  |  | Stříška ochranná OSD - dolní(OS04) |  | 46.7 | 5 | KS | 233.5
3 |  |  | 10.560.371 |  |  |  |  | Tyč ITV 68 izolační pro vodiče L=680mm |  | 196.7 | 4 | KS | 786.8
4 |  |  | 10.562.461 |  |  |  |  | Držák DOHJK k jím.tyči s kloubem |  | 47.6 | 4 | KS | 190.4
5 |  |  | 10.940.72 |  |  |  |  | Návlečka k očíslování zemničů |  | 4 | 10 | KS | 40
1540.2
Ochrana před bleskem a přepětím \ Svorky pro připojení hromosvodu
Poř.č. |  |  | Číslo pol. |  |  |  |  | Popis položky |  | Cena/jedn. [Kč] | Množství | Jedn. | Celkem [Kč]
1 |  |  | 10.046.559 |  |  |  |  | Svorka SZa - nerez |  | 51.2 | 10 | KS | 512
2 |  |  | 10.046.562 |  |  |  |  | Svorka SR 3a - litinová |  | 30.5 | 28 | KS | 854
3 |  |  | 10.046.596 |  |  |  |  | Svorka SS-nerez |  | 23.8 | 74 | KS | 1761.2
4 |  |  | 10.046.694 |  |  |  |  | Svorka SUa nerez |  | 34.8 | 8 | KS | 278.4
5 |  |  | 10.046.740 |  |  |  |  | Svorka SR 2b |  | 55.8 | 126 | KS | 7030.8
6 |  |  | 10.061.286 |  |  |  |  | Svorka SOc - nerez |  | 34 | 15 | KS | 510
7 |  |  | 10.546.810 |  |  |  |  | Svorka SK nerez |  | 30.1 | 4 | KS | 120.4
8 |  |  | 10.878.845 |  |  |  |  | Svorka SJ 1C nerez |  | 48.5 | 5 | KS | 242.5
9 |  |  | 11.038.406 |  |  |  |  | Svorka SPc N nerez |  | 22.7 | 8 | KS | 181.6
10 |  |  | 11.281.519 |  |  |  |  | Držák DEHN 223011 nerez |  | 212 | 46 | KS | 9752
21242.9
Ochrana před bleskem a přepětím \ Systémy vyrovnání potenciálu
Poř.č. |  |  | Číslo pol. |  |  |  |  | Popis položky |  | Cena/jedn. [Kč] | Množství | Jedn. | Celkem [Kč]
1 |  |  | 10.075.335 |  |  |  |  | Svorkovnice EPS 2 ekvipotencionální s kr |  | 950 | 4 | KS | 3800
2 |  |  | 10.578.890 |  |  |  |  | Svorkovnice EPS 3 ekvipotencionální s kr |  | 950 | 2 | KS | 1900
5700
Ochrana před bleskem a přepětím \ Uzemňovací upínací pásky
Poř.č. |  |  | Číslo pol. |  |  |  |  | Popis položky |  | Cena/jedn. [Kč] | Množství | Jedn. | Celkem [Kč]
1 |  |  | 10.076.458 |  |  |  |  | Svorka ZSA 16 zemnící |  | 44 | 46 | KS | 2024
2 |  |  | 10.228.058 |  |  |  |  | Páska ZSA 16 uzemňovací nerez délka 0,5m |  | 0 | 46 | KS | 0
2024
Rozvaděčové systémy a přístroje
Poř.č. |  |  | Číslo pol. |  |  |  |  | Popis položky |  | Cena/jedn. [Kč] | Množství | Jedn. | Celkem [Kč]
1 |  |  | 10.074.288 |  |  |  |  | Spínač KEM325U otočný s krytem |  | 736 | 3 | KS | 2208
2 |  |  | 10.721.895 |  |  |  |  | Relé SMR-K supermultif.3-vodič.zapojení |  | 336.5 | 8 | KS | 2692
3 |  |  | 10.880.645 |  |  |  |  | Zásuvka 32A/400V 5-pól. IP67 nást. |  | 325.6 | 1 | KS | 325.6
5225.6
Úložný a instalační materiál \ Elektroinstalační trubky/kabelové chráničky
Poř.č. |  |  | Číslo pol. |  |  |  |  | Popis položky |  | Cena/jedn. [Kč] | Množství | Jedn. | Celkem [Kč]
1 |  |  | 10.038.532 |  |  |  |  | Příchytka 5316 E |  | 2.3 | 480 | KS | 1104
2 |  |  | 10.038.532 |  |  |  |  | Příchytka 5316 E |  | 2.3 | 30 | KS | 69
3 |  |  | 10.074.485 |  |  |  |  | Trubka oheb.2323/LPE-1 pr.23 320N b. |  | 16.5 | 40 | M | 660
4 |  |  | 10.074.640 |  |  |  |  | Trubka oheb.2316/LPE-1 pr.16 320N b. |  | 15.4 | 50 | M | 770
5 |  |  | 10.074.649 |  |  |  |  | Trubka KOPOFLEX 63 rudá |  | 27.1 | 100 | M | 2710
6 |  |  | 10.074.671 |  |  |  |  | Trubka KOPOFLEX 50 rudá |  | 20.1 | 20 | M | 402
7 |  |  | 10.075.248 |  |  |  |  | Trubka pevná 4016E pr.16 750N tm.šedá |  | 13.9 | 160 | M | 2224
8 |  |  | 10.075.248 |  |  |  |  | Trubka pevná 4016E pr.16 750N tm.šedá |  | 13.9 | 15 | M | 208.5
9 |  |  | 10.075.249 |  |  |  |  | Trubka pevná 4020 pr.20 750N tm.šedá |  | 17.5 | 120 | M | 2100
10 |  |  | 10.075.304 |  |  |  |  | Trubka oheb.2323/LPE-2 pr.23 125N b. |  | 14.1 | 320 | M | 4512
11 |  |  | 10.075.308 |  |  |  |  | Trubka oheb.2329/LPE-2 pr.29 125N b. |  | 19.5 | 100 | M | 1950
12 |  |  | 10.076.051 |  |  |  |  | Trubka oheb.2336/LPE-2 pr.36 125N b. |  | 24.2 | 50 | M | 1210
13 |  |  | 10.076.675 |  |  |  |  | Příchytka 5320 HB |  | 5.1 | 360 | KS | 1836
14 |  |  | 10.079.365 |  |  |  |  | Trubka KOPOFLEX 75 rudá |  | 31.8 | 60 | M | 1908
15 |  |  | 10.712.600 |  |  |  |  | Trubka oheb.2332/LPE-1 pr.32 320N b.UVF |  | 22 | 24 | M | 528
22191.5
Úložný a instalační materiál \ Kabelové nosné systémy
Poř.č. |  |  | Číslo pol. |  |  |  |  | Popis položky |  | Cena/jedn. [Kč] | Množství | Jedn. | Celkem [Kč]
1 |  |  | 10.062.697 |  |  |  |  | Materiál KITASSTR 558081 STANDART spoj. |  | 665 | 8 | BAL | 5320
2 |  |  | 10.062.697 |  |  |  |  | Materiál KITASSTR 558081 STANDART spoj. |  | 665 | 5.83 | BAL | 3876.95
3 |  |  | 10.063.956 |  |  |  |  | Matice EEC M 8 EZ Cablofil |  | 3.5 | 22 | KS | 77
4 |  |  | 10.063.956 |  |  |  |  | Matice EEC M 8 EZ Cablofil |  | 3.5 | 40 | KS | 140
5 |  |  | 10.074.930 |  |  |  |  | Konzola CM50 |  | 36 | 70 | KS | 2520
6 |  |  | 10.074.930 |  |  |  |  | Konzola CM50 |  | 36 | 120 | KS | 4320
7 |  |  | 10.074.935 |  |  |  |  | Rošt CF 54/300 EZ |  | 281.2 | 40 | M | 11248
8 |  |  | 10.074.936 |  |  |  |  | Spojka EDRN 558241 CABLOFIL |  | 52.6 | 40 | KS | 2104
9 |  |  | 10.074.936 |  |  |  |  | Spojka EDRN 558241 CABLOFIL |  | 52.6 | 44 | KS | 2314.4
10 |  |  | 10.074.941 |  |  |  |  | Rošt CF 54/100 EZ |  | 135 | 120 | M | 16200
11 |  |  | 10.074.942 |  |  |  |  | Rošt CF 54/200 EZ |  | 135 | 22 | M | 2970
12 |  |  | 10.074.945 |  |  |  |  | Rošt CF 54/ 50 EZ |  | 108.6 | 70 | M | 7602
13 |  |  | 10.074.946 |  |  |  |  | Konzola CU 300 |  | 235.8 | 40 | KS | 9432
14 |  |  | 10.075.001 |  |  |  |  | Konzola CU 200 |  | 163 | 44 | KS | 7172
15 |  |  | 10.075.002 |  |  |  |  | Konzola CU 100 |  | 97 | 120 | KS | 11640
16 |  |  | 10.077.643 |  |  |  |  | Tyč M 8/3 pozink pr.8 závitová |  | 47.7 | 40 | KS | 1908
17 |  |  | 10.077.643 |  |  |  |  | Tyč M 8/3 pozink pr.8 závitová |  | 47.7 | 22 | KS | 1049.4
89893.75
Úložný a instalační materiál \ Spojovací materiál
Poř.č. |  |  | Číslo pol. |  |  |  |  | Popis položky |  | Cena/jedn. [Kč] | Množství | Jedn. | Celkem [Kč]
1 |  |  | 10.061.372 |  |  |  |  | Krabice KPR 68 přístrojová hluboká |  | 24.3 | 34 | KS | 826.2
2 |  |  | 10.061.372 |  |  |  |  | Krabice KPR 68 přístrojová hluboká |  | 24.3 | 6 | KS | 145.8
3 |  |  | 10.074.495 |  |  |  |  | Krabice 6455-11P/S acidur IP67 |  | 129 | 28 | KS | 3612
4 |  |  | 10.076.432 |  |  |  |  | Krabice KT 250/1 rozvodná pod omítku |  | 290 | 1 | KS | 290
5 |  |  | 10.079.363 |  |  |  |  | Krabice KU 68-1902 |  | 8.6 | 4 | KS | 34.4
6 |  |  | 10.079.370 |  |  |  |  | Krabice KU 68-1901 |  | 6.6 | 158 | KS | 1042.8
7 |  |  | 10.079.370 |  |  |  |  | Krabice KU 68-1901 |  | 6.6 | 5 | KS | 33
8 |  |  | 10.647.455 |  |  |  |  | Krabice KEZ do zateplení |  | 421.6 | 4 | KS | 1686.4
9 |  |  | 10.647.456 |  |  |  |  | Deska MDZ montážní do zateplení |  | 405 | 8 | KS | 3240
10 |  |  | 11.225.036 |  |  |  |  | Krabice KUL 68-45/LD univerzální |  | 58.2 | 26 | KS | 1513.2
12423.8
Celkem za materiály:
| Cena: |  |  | 0 |  |  | Kč
Základ 21,00%
0
Základ DPH
Základ 21,00% | [5 empty] | 0
Celkem: | [5 empty] | 568121

## Svítidla
Svítidla
ozn. | název | MJ | počet | materiál | materiál celkem | montáž | montáž celkem
A | VML 4224 PB Sport DALI 4K CRI80+ | ks | 42 | 5911 | 248262 | 220 | 9240
B | VML 450 AM 4K CRI80+ | ks | 45 | 1291 | 58095 | 220 | 9900
C | VML 128 VP2 4K CRI80+ IP54 | ks | 2 | 2274 | 4548 | 220 | 440
D | ONTEC S M5 105 M ST 5xLED 1h M (NM) | ks | 39 | 1780 | 69420 | 220 | 8580
D1 | ONTEC S M5 105 M ST 5xLED 1h M (NM) + Oc | ks | 12 | 2206 | 26472 | 220 | 2640
| Piktogram EXIT | ks | 51 | 78 | 3978 | 220 | 11220
E | VML 120 D8 O 4K CRI80+ | ks | 56 | 1274 | 71344 | 220 | 12320
F | VML 127 D8 O 4K CRI80+ | ks | 53 | 1274 | 67522 | 220 | 11660
G | VML 115 AP1 R DIR 4K CRI80+ | ks | 15 | 3548 | 53220 | 220 | 3300
H | VML 320 AM 4K CRI80+ | ks | 2 | 1073 | 2146 | 220 | 440
CH | VML 450 AM 4K CRI80+ | ks | 2 | 1292 | 2584 | 220 | 440
I | VML 30 ZN C 4K CRI80+ | ks | 6 | 3365 | 20190 | 220 | 1320
[5 empty] | 627781 |  | 71500
| CELKEM | [5 empty] | 699281