## Stavba
| Soupis prací stavby |  |  |  |  | Datum: | 2015-04-13
| Stavba : | 2014/013 | Stavební úpravy - modernizace ZŠ Průhonice
| Objednatel : |  |  |  |  | IČO :
DIČ :
| Zhotovitel : |  |  |  |  | IČO :
DIČ :
| Za zhotovitele : |  |  |  |  | Za objednatele :
| _______________ |  |  |  |  | _______________
Rozpočtové náklady
Základ pro DPH |  | 15 | % |  |  |  | 0
DPH |  | 15 | % |  |  |  | 0
Základ pro DPH |  | 21 | % |  |  |  | 0
DPH |  | 21 | % |  |  |  | 0
Cena celkem za stavbu | [6 empty] | 0
Rekapitulace stavebních objektů a provozních souborů
Číslo a název objektu / provozního souboru |  |  |  | Cena celkem | Základ DPH 15 % | Základ DPH 21 % | DPH celkem | %
00 | 00 Vedlejší a ostatní náklady |  |  | 0 | 0 | 0 | 0
01 | 01 Objekt C |  |  | 0 | 0 | 0 | 0
02 | Zdravotní instalace |  |  | 0 | 0 | 0 | 0
03 | Ústřední vytápění |  |  | 0 | 0 | 0 | 0
04 | Vzduchotechnika |  |  | 0 | 0 | 0 | 0
05 | Silnoproud |  |  | 0 | 0 | 0 | 0
06 | Slaboproud |  |  | 0 | 0 | 0 | 0
07 | MaR |  |  | 0 | 0 | 0 | 0
08 | Slaboproud - dodatek |  |  | 0 | 0 | 0 | 0
Celkem za stavbu |  |  |  | 0 | 0 | 0 | 0
Rekapitulace stavebních rozpočtů
Číslo objektu | Číslo a název rozpočtu |  |  | Cena celkem | Základ DPH 15 % | Základ DPH 21 % | DPH celkem | %
00 | 00 Vedlejší a ostatní náklady |  |  | 0 | 0 | 0 | 0
01 | 01 Objekt C |  |  | 0 | 0 | 0 | 0
02 | Zdravotní instalace |  |  | 0 | 0 | 0 | 0
03 | Ústřední vytápění |  |  | 0 | 0 | 0 | 0
04 | Vzduchotechnika |  |  | 0 | 0 | 0 | 0
05 | Silnoproud |  |  | 0 | 0 | 0 | 0
06 | Slaboproud |  |  | 0 | 0 | 0 | 0
07 | MaR |  |  | 0 | 0 | 0 | 0
08 | Slaboproud - dodatek |  |  | 0 | 0 | 0 | 0
Celkem za stavbu |  |  |  | 0 | 0 | 0 | 0

## 00 00 KL
SOUPIS PRACÍ
Rozpočet |  | 00 | Vedlejší a ostatní náklady | JKSO
Objekt |  |  |  | SKP
00 |  | Vedlejší a ostatní náklady |  | Měrná jednotka
Stavba |  |  |  | Počet jednotek | 0
2014/013 |  | Stavební úpravy - modernizace ZŠ Průhonice |  | Náklady na m.j. | 0
Projektant |  |  |  | Typ rozpočtu
Zpracovatel projektu
Objednatel
Dodavatel |  |  |  | Zakázkové číslo
Rozpočtoval |  |  |  | Počet listů
ROZPOČTOVÉ NÁKLADY
Základní rozpočtové náklady |  |  | Ostatní rozpočtové náklady
| HSV celkem | 0 | 0 |  | 0
Z | PSV celkem | 0
R | M práce celkem | 0
N | M dodávky celkem | 0
ZRN celkem |  | 0
HZS |  | 0
ZRN+HZS |  | 0 | Ostatní náklady neuvedené |  | 0
ZRN+ost.náklady+HZS |  | 0 | Ostatní náklady celkem |  | 0
Vypracoval |  |  | Za zhotovitele | Za objednatele
Jméno : |  |  | Jméno : | Jméno :
Datum : |  |  | Datum : | Datum :
Podpis : |  |  | Podpis: | Podpis:
Základ pro DPH |  | 21 | % | 0
DPH |  | 21 | % | 0
Základ pro DPH |  | 0 | % | 0
DPH |  | 0 | % | 0
CENA ZA OBJEKT CELKEM |  |  |  | 0
Poznámka :

## 00 00 Rek
Stavba : |  | 2014/013 Stavební úpravy - modernizace ZŠ Průhonice |  |  | Rozpočet : | 00
Objekt : |  | 00 Vedlejší a ostatní náklady |  |  | Vedlejší a ostatní náklady
REKAPITULACE STAVEBNÍCH DÍLŮ
| Stavební díl |  | HSV | PSV | Dodávka | Montáž | HZS
ON | Ostatní náklady |  | 0 | 0 | 0 | 0 | 0
VN | Vedlejší náklady |  | 0 | 0 | 0 | 0 | 0
| CELKEM OBJEKT |  | 0 | 0 | 0 | 0 | 0

## 00 00 Pol
Soupis prací
Stavba : |  | 2014/013 Stavební úpravy - modernizace ZŠ Průhonice |  | Rozpočet: | 00
Objekt : |  | 00 Vedlejší a ostatní náklady |  | Vedlejší a ostatní náklady
P.č. | Číslo položky | Název položky | MJ | množství | cena / MJ | celkem (Kč) | Jednotková hmotnost | Celková hmotnost | Jednotková dem.hmot. | Celková dem.hmot.
Díl: | ON | Ostatní náklady | [9 empty] | 1
1 | 005111029R | Pasportizace před zahájením stavby | Soubor | 1 |  | 0 | 0 | 0 |  | 0 |  | 2 | 12 | 0 | 12 | 1 | 0 | 0 | 0 | 0 | 0 | 12 | 0
2 | 005111030R | Fotodokumentace průběhu stavby | Soubor | 1 |  | 0 | 0 | 0 |  | 0 |  | 2 | 12 | 0 | 1 | 1 | 0 | 0 | 0 | 0 | 0 | 12 | 0
|  | Fotodokumentace postupného průběhu výstavby, vč.předání digitální kopie. | [8 empty] | Fotodokumentace postupného průběhu výstavby, vč.předání digitální kopie. | 3
3 | 005211010R | Předání a převzetí staveniště | Soubor | 1 |  | 0 | 0 | 0 |  | 0 |  | 2 | 12 | 0 | 2 | 1 | 0 | 0 | 0 | 0 | 0 | 12 | 0
|  | Náklady spojené s účastí zhotovitele na předání a převzetí staveniště. | [8 empty] | Náklady spojené s účastí zhotovitele na předání a převzetí staveniště. | 3
4 | 005211020R | Ochrana stávajících inženýrských sítí na staveništ | Soubor | 1 |  | 0 | 0 | 0 |  | 0 |  | 2 | 12 | 0 | 3 | 1 | 0 | 0 | 0 | 0 | 0 | 12 | 0
|  | Náklady na přezkoumání podkladů objednatele o stavu inženýrských sítí probíhajících staveništěm nebo dotčenými stavbou i mimo území staveniště, kontrola a vytýčení jejich skutečné trasy a provedení ochranných opatření pro zabezpečení stávajících inženýrských sítí. | [8 empty] | Náklady na přezkoumání podkladů objednatele o stavu inženýrských sítí probíhajících staveništěm nebo dotčenými stavbou i mimo území staveniště, kontrola a vytýčení jejich skutečné trasy a provedení ochranných opatření pro zabezpečení stávajících inženýrských sítí. | 3
5 | 005211040R | Užívání veřejných ploch a prostranství vč.poplatků za zábory | Soubor | 1 |  | 0 | 0 | 0 |  | 0 |  | 2 | 12 | 0 | 4 | 1 | 0 | 0 | 0 | 0 | 0 | 12 | 0
|  | Náklady a poplatky spojené s užíváním veřejných ploch a prostranství, pokud jsou stavebními pracemi nebo souvisejícími činnostmi dotčeny, a to včetně užívání ploch v souvislosti s uložením stavebního materiálu nebo stavebního odpadu. | [8 empty] | Náklady a poplatky spojené s užíváním veřejných ploch a prostranství, pokud jsou stavebními pracemi nebo souvisejícími činnostmi dotčeny, a to včetně užívání ploch v souvislosti s uložením stavebního materiálu nebo stavebního odpadu. | 3
6 | 005211080R | Bezpečnostní a hygienická opatření na staveništi | Soubor | 1 |  | 0 | 0 | 0 |  | 0 |  | 2 | 12 | 0 | 5 | 1 | 0 | 0 | 0 | 0 | 0 | 12 | 0
|  | Náklady na ochranu staveniště před vstupem nepovolaných osob, včetně příslušného značení, náklady na oplocení staveniště či na jeho osvětlení, náklady na vypracování potřebné dokumentace pro provoz staveniště z hlediska požární ochrany (požární řád a poplachová směrnice) a z hlediska provozu staveniště (provozně dopravní řád). | [8 empty] | Náklady na ochranu staveniště před vstupem nepovolaných osob, včetně příslušného značení, náklady na oplocení staveniště či na jeho osvětlení, náklady na vypracování potřebné dokumentace pro provoz staveniště z hlediska požární ochrany (požární řád a poplachová směrnice) a z hlediska provozu staveniště (provozně dopravní řád). | 3
7 | 005240010R | Funkční zkoušky a revize před předáním stavby | Soubor | 1 |  | 0 | 0 | 0 |  | 0 |  | 2 | 12 | 0 | 13 | 1 | 0 | 0 | 0 | 0 | 0 | 12 | 0
|  | Náklady zhotovitele, které vzniknou v souvislosti s povinnostmi zhotovitele provést funkční zkoušky a revize ÚT, ZTI, VZT, EI. | [8 empty] | Náklady zhotovitele, které vzniknou v souvislosti s povinnostmi zhotovitele provést funkční zkoušky a revize ÚT, ZTI, VZT, EI. | 3
8 | 005240011R | Měření na základě požadavků kontrolních orgánů | Soubor | 1 |  | 0 | 0 | 0 |  | 0 |  | 2 | 12 | 0 | 14 | 1 | 0 | 0 | 0 | 0 | 0 | 12 | 0
|  | Náklady zhotovitele, které vzniknou v souvislosti s povinnostmi zhotovitele provést kontrolní měření intenzity osvětlení, přítomnosti radonu apod., vyplývající z vyjádření KHS, stavebního úřadu a dalších dotčených orgánů. | [8 empty] | Náklady zhotovitele, které vzniknou v souvislosti s povinnostmi zhotovitele provést kontrolní měření intenzity osvětlení, přítomnosti radonu apod., vyplývající z vyjádření KHS, stavebního úřadu a dalších dotčených orgánů. | 3
9 | 005240012R | Předání a převzetí díla | Soubor | 1 |  | 0 | 0 | 0 |  | 0 |  | 2 | 12 | 0 | 6 | 1 | 0 | 0 | 0 | 0 | 0 | 12 | 0
|  | Náklady zhotovitele, které vzniknou v souvislosti s povinnostmi zhotovitele při předání a převzetí díla. | [8 empty] | Náklady zhotovitele, které vzniknou v souvislosti s povinnostmi zhotovitele při předání a převzetí díla. | 3
10 | 005241010R | Dokumentace skutečného provedení | Soubor | 1 |  | 0 | 0 | 0 |  | 0 |  | 2 | 12 | 0 | 15 | 1 | 0 | 0 | 0 | 0 | 0 | 12 | 0
|  | Náklady na vyhotovení dokumentace skutečného provedení stavby a její předání objednateli v počtu: DSPS tištěné 3x + elektronicky (DWG+PDF ). DSPS dodat ve stejném členění jako zadávací DPS + doplnění o dílenskou a výrobní dokumentaci. | [8 empty] | Náklady na vyhotovení dokumentace skutečného provedení stavby a její předání objednateli v počtu: DSPS tištěné 3x + elektronicky (DWG+PDF ). DSPS dodat ve stejném členění jako zadávací DPS + doplnění o dílenskou a výrobní dokumentaci. | 3
3
11 | 005281010R | Propagace v průběhu výstavby | Soubor | 1 |  | 0 | 0 | 0 |  | 0 |  | 2 | 12 | 0 | 8 | 1 | 0 | 0 | 0 | 0 | 0 | 12 | 0
|  | Náklady spojené s povinnou publicitou, pokud ji objednatel požaduje. Zahrnuje zejména náklady na propagační a informační billboardy, tabule. | [8 empty] | Náklady spojené s povinnou publicitou, pokud ji objednatel požaduje. Zahrnuje zejména náklady na propagační a informační billboardy, tabule. | 3
3
3
3
3
3
3
3
3
12 | 005281011R | Náklady na zajištění prací v souladu s plánem BOZP a platnými předpisy v oblasti BOZP a PO při práci | Soubor | 1 |  | 0 | 0 | 0 |  | 0 |  | 2 | 12 | 0 | 19 | 1 | 0 | 0 | 0 | 0 | 0 | 12 | 0
3
3
3
3
3
3
3
3
3
13 | 005281013R | Vstupní měření koncentrace radonu kontin.monitory před provedením radonových opatření | Soubor | 1 |  | 0 | 0 | 0 |  | 0 |  | 2 | 12 | 0 | 16 | 1 | 0 | 0 | 0 | 0 | 0 | 12 | 0
3
3
3
3
3
3
3
3
3
14 | 005281014R | Měření nárůstu a poklesu koncentrace radonu kontinuál.monitory v závislosti na čin.ventilátoru | Soubor | 1 |  | 0 | 0 | 0 |  | 0 |  | 2 | 12 | 0 | 17 | 1 | 0 | 0 | 0 | 0 | 0 | 12 | 0
3
3
3
3
3
3
3
3
3
15 | 005281015R | Závěrečné kolaudační měření koncentrace radonu | Soubor | 1 |  | 0 | 0 | 0 |  | 0 |  | 2 | 12 | 0 | 18 | 1 | 0 | 0 | 0 | 0 | 0 | 12 | 0
3
3
3
3
3
3
3
3
3
3
3
3
3
3
3
3
3
3
| Celkem za | ON Ostatní náklady |  |  |  | 0 |  | 0 |  | 0 |  | 4 |  |  |  |  | 0 | 0 | 0 | 0 | 0
Díl: | VN | Vedlejší náklady | [9 empty] | 1
16 | 005121010R | Vybudování zařízení staveniště | Soubor | 1 |  | 0 | 0 | 0 |  | 0 |  | 2 | 12 | 0 | 9 | 1 | 0 | 0 | 0 | 0 | 0 | 12 | 0
|  | Náklady spojené s případným vypracováním projektové dokumentace zařízení staveniště, zřízením přípojek energií k objektům zařízení staveniště, vybudování případných měřících odběrných míst a zřízení, případná příprava území pro objekty zařízení staveniště a vlastní vybudování objektů zařízení staveniště. | [8 empty] | Náklady spojené s případným vypracováním projektové dokumentace zařízení staveniště, zřízením přípojek energií k objektům zařízení staveniště, vybudování případných měřících odběrných míst a zřízení, případná příprava území pro objekty zařízení staveniště a vlastní vybudování objektů zařízení staveniště. | 3
17 | 005121020R | Provoz zařízení staveniště | Soubor | 1 |  | 0 | 0 | 0 |  | 0 |  | 2 | 12 | 0 | 10 | 1 | 0 | 0 | 0 | 0 | 0 | 12 | 0
|  | Náklady na vybavení objektů zařízení staveniště , náklady na energie spotřebované dodavatelem v rámci provozu zařízení staveniště, náklady na potřebný úklid v prostorách zařízení staveniště, náklady na nutnou údržbu a opravy na objektech zařízení staveniště a na přípojkách energií. | [8 empty] | Náklady na vybavení objektů zařízení staveniště , náklady na energie spotřebované dodavatelem v rámci provozu zařízení staveniště, náklady na potřebný úklid v prostorách zařízení staveniště, náklady na nutnou údržbu a opravy na objektech zařízení staveniště a na přípojkách energií. | 3
18 | 005121030R | Odstranění zařízení staveniště | Soubor | 1 |  | 0 | 0 | 0 |  | 0 |  | 2 | 12 | 0 | 11 | 1 | 0 | 0 | 0 | 0 | 0 | 12 | 0
|  | Odstranění objektů zařízení staveniště včetně přípojek energií a jejich odvoz. Položka zahrnuje i náklady na úpravu povrchů po odstranění zařízení staveniště a úklid ploch, na kterých bylo zařízení staveniště provozováno. | [8 empty] | Odstranění objektů zařízení staveniště včetně přípojek energií a jejich odvoz. Položka zahrnuje i náklady na úpravu povrchů po odstranění zařízení staveniště a úklid ploch, na kterých bylo zařízení staveniště provozováno. | 3
| Celkem za | VN Vedlejší náklady |  |  |  | 0 |  | 0 |  | 0 |  | 4 |  |  |  |  | 0 | 0 | 0 | 0 | 0

## 01 01 KL
SOUPIS PRACÍ
Rozpočet |  | 01 | 6.etapa - objekt C | JKSO
Objekt |  |  |  | SKP
01 |  | 6.etapa - objekt C |  | Měrná jednotka
Stavba |  |  |  | Počet jednotek | 0
2014/013 |  | Stavební úpravy - modernizace ZŠ Průhonice |  | Náklady na m.j. | 0
Projektant |  |  |  | Typ rozpočtu
Zpracovatel projektu
Objednatel
Dodavatel |  |  |  | Zakázkové číslo
Rozpočtoval |  |  |  | Počet listů
ROZPOČTOVÉ NÁKLADY
Základní rozpočtové náklady |  |  | Ostatní rozpočtové náklady
| HSV celkem | 0 | 0 |  | 0
Z | PSV celkem | 0
R | M práce celkem | 0
N | M dodávky celkem | 0
ZRN celkem |  | 0
HZS |  | 0
ZRN+HZS |  | 0 | Ostatní náklady neuvedené |  | 0
ZRN+ost.náklady+HZS |  | 0 | Ostatní náklady celkem |  | 0
Vypracoval |  |  | Za zhotovitele | Za objednatele
Jméno : |  |  | Jméno : | Jméno :
Datum : |  |  | Datum : | Datum :
Podpis : |  |  | Podpis: | Podpis:
Základ pro DPH |  | 21 | % | 0
DPH |  | 21 | % | 0
Základ pro DPH |  | 0 | % | 0
DPH |  | 0 | % | 0
CENA ZA OBJEKT CELKEM |  |  |  | 0
Poznámka :

## 01 01 Rek
Stavba : |  | 2014/013 Stavební úpravy - modernizace ZŠ Průhonice |  |  | Rozpočet : | 01
Objekt : |  | 01 6.etapa - objekt C |  |  | 6.etapa - objekt C
REKAPITULACE STAVEBNÍCH DÍLŮ
| Stavební díl |  | HSV | PSV | Dodávka | Montáž | HZS
1 | Zemní práce |  | 0 | 0 | 0 | 0 | 0
2 | Základy a zvláštní zakládání |  | 0 | 0 | 0 | 0 | 0
3 | Svislé a kompletní konstrukce |  | 0 | 0 | 0 | 0 | 0
4 | Vodorovné konstrukce |  | 0 | 0 | 0 | 0 | 0
61 | Upravy povrchů vnitřní |  | 0 | 0 | 0 | 0 | 0
62 | Úpravy povrchů vnější |  | 0 | 0 | 0 | 0 | 0
63 | Podlahy a podlahové konstrukce |  | 0 | 0 | 0 | 0 | 0
93 | Dokončovací práce inženýrských staveb |  | 0 | 0 | 0 | 0 | 0
94 | Lešení a stavební výtahy |  | 0 | 0 | 0 | 0 | 0
95 | Dokončovací konstrukce na pozemních stavbách |  | 0 | 0 | 0 | 0 | 0
96 | Bourání konstrukcí |  | 0 | 0 | 0 | 0 | 0
99 | Staveništní přesun hmot |  | 0 | 0 | 0 | 0 | 0
711 | Izolace proti vodě |  | 0 | 0 | 0 | 0 | 0
712 | Živičné krytiny |  | 0 | 0 | 0 | 0 | 0
713 | Izolace tepelné |  | 0 | 0 | 0 | 0 | 0
721 | Vnitřní kanalizace |  | 0 | 0 | 0 | 0 | 0
766 | Konstrukce truhlářské |  | 0 | 0 | 0 | 0 | 0
767 | Konstrukce zámečnické |  | 0 | 0 | 0 | 0 | 0
771 | Podlahy z dlaždic a obklady |  | 0 | 0 | 0 | 0 | 0
773 | Podlahy teracové |  | 0 | 0 | 0 | 0 | 0
776 | Podlahy povlakové |  | 0 | 0 | 0 | 0 | 0
781 | Obklady keramické |  | 0 | 0 | 0 | 0 | 0
783 | Nátěry |  | 0 | 0 | 0 | 0 | 0
784 | Malby |  | 0 | 0 | 0 | 0 | 0
799 | Ostatní výrobky |  | 0 | 0 | 0 | 0 | 0
| CELKEM OBJEKT |  | 0 | 0 | 0 | 0 | 0

## 01 01 Pol
Soupis prací
Stavba : |  | 2014/013 Stavební úpravy - modernizace ZŠ Průhonice |  | Rozpočet: | 01
Objekt : |  | 01 6.etapa - objekt C |  | 6.etapa - objekt C
P.č. | Číslo položky | Název položky | MJ | množství | cena / MJ | celkem (Kč) | Jednotková hmotnost | Celková hmotnost | Jednotková dem.hmot. | Celková dem.hmot.
Díl: | 1 | Zemní práce | [10 empty] | 1
1 | 132201110R00 | Hloubení rýh š.do 60 cm v hor.3 do 50 m3, STROJNĚ | m3 | 9.472 |  | 0 | 0 | 0 | 0 | 0 |  |  | 2 | 1 | 1 | 1 | 1 | 0 | 0 | 0 | 0 | 0 | 1 | 1
|  | výkop pro radonové opatření - sběrné potrubí:29,6*0,4*0,8 |  | 9.472 | [7 empty] | výkop pro radonové opatření - sběrné potrubí:29,6*0,4*0,8
2 | 132201119R00 | Příplatek za lepivost - hloubení rýh 60 cm v hor.3 | m3 | 9.472 |  | 0 | 0 | 0 | 0 | 0 |  |  | 2 | 1 | 1 | 1 | 1 | 0 | 0 | 0 | 0 | 0 | 1 | 1
|  | 9,472 |  | 9.472 | [7 empty] | 9472
3 | 133201101R00 | Hloubení šachet v hor.3 do 100 m3 | m3 | 6.16 |  | 0 | 0 | 0 | 0 | 0 |  |  | 2 | 1 | 1 | 1 | 1 | 0 | 0 | 0 | 0 | 0 | 1 | 1
|  | výkop pro radonové opatření - montážní jámy:0,5*1*0,8*7+0,6*1*0,8*7 |  | 6.16 | [7 empty] | výkop pro radonové opatření - montážní jámy:0,5*1*0,8*7+0,6*1*0,8*7
4 | 133201109R00 | Příplatek za lepivost - hloubení šachet v hor.3 | m3 | 6.16 |  | 0 | 0 | 0 | 0 | 0 |  |  | 2 | 1 | 1 | 1 | 1 | 0 | 0 | 0 | 0 | 0 | 1 | 1
|  | 6,16 |  | 6.16 | [7 empty] | 6,16
5 | 162201102R00 | Vodorovné přemístění výkopku z hor.1-4 do 50 m | m3 | 9.216 |  | 0 | 0 | 0 | 0 | 0 |  |  | 2 | 1 | 1 | 1 | 1 | 0 | 0 | 0 | 0 | 0 | 1 | 1
|  | výkopek pro zpětné zásypy:9,216 |  | 9.216 | [7 empty] | výkopek pro zpětné zásypy:9,216
6 | 162701105R00 | Vodorovné přemístění výkopku z hor.1-4 do 10000 m | m3 | 6.416 |  | 0 | 0 | 0 | 0 | 0 |  |  | 2 | 1 | 1 | 1 | 1 | 0 | 0 | 0 | 0 | 0 | 1 | 1
|  | výkopek celkem:9,472+6,16 |  | 15.632 | [7 empty] | výkopek celkem:9,472+6,16
|  | odečet výkopku pro zpětné zásypy:-9,216 |  | -9.216 | [7 empty] | odečet výkopku pro zpětné zásypy:-9,216
7 | 167101101R00 | Nakládání výkopku z hor.1-4 v množství do 100 m3 | m3 | 9.216 |  | 0 | 0 | 0 | 0 | 0 |  |  | 2 | 1 | 1 | 1 | 1 | 0 | 0 | 0 | 0 | 0 | 1 | 1
|  | výkopek pro zpětné zásypy:9,216 |  | 9.216 | [7 empty] | výkopek pro zpětné zásypy:9,216
8 | 171201201R00 | Uložení sypaniny na skl.-modelace na výšku přes 2m | m3 | 6.416 |  | 0 | 0 | 0 | 0 | 0 |  |  | 2 | 1 | 1 | 1 | 1 | 0 | 0 | 0 | 0 | 0 | 1 | 1
|  | výkopek na skládku:6,416 |  | 6.416 | [7 empty] | výkopek na skládku:6,416
9 | 174101102R00 | Zásyp ruční se zhutněním | m3 | 9.216 |  | 0 | 0 | 0 | 0 | 0 |  |  | 2 | 1 | 1 | 1 | 1 | 0 | 0 | 0 | 0 | 0 | 1 | 1
|  | radonové opatření - zpětný zásyp sběrného potrubí:29,6*0,4*0,4 |  | 4.736 | [7 empty] | radonové opatření - zpětný zásyp sběrného potrubí:29,6*0,4*0,4
|  | radonové opatření - zpětný zásyp montážních jam:0,5*1*0,8*7+0,6*1*0,4*7 |  | 4.48 | [7 empty] | radonové opatření - zpětný zásyp montážních jam:0,5*1*0,8*7+0,6*1*0,4*7
10 | 175101101RT2 | Obsyp potrubí bez prohození sypaniny s dodáním štěrkopísku frakce 0 - 22 mm | m3 | 4.736 |  | 0 | 1.7 | 8.0512 | 0 | 0 |  |  | 2 | 1 | 1 | 1 | 1 | 0 | 0 | 0 | 0 | 0 | 1 | 1
|  | radonové opatření - obsyp sběrného potrubí:29,6*0,4*0,4 |  | 4.736 | [7 empty] | radonové opatření - obsyp sběrného potrubí:29,6*0,4*0,4
11 | 181101102R00 | Úprava pláně v zářezech v hor. 1-4, se zhutněním | m2 | 19.54 |  | 0 | 0 | 0 | 0 | 0 |  |  | 2 | 1 | 1 | 1 | 1 | 0 | 0 | 0 | 0 | 0 | 1 | 1
[11 empty] | Položky jsou shodné i pro úpravu pláně v násypech. |  | 3
3
|  | pod sběrné potrubí:29,6*0,4 |  | 11.84 | [7 empty] | pod sběrné potrubí:29,6*0,4
|  | montážní jámy:0,5*1*7+0,6*1*7 |  | 7.7 | [7 empty] | montážní jámy:0,5*1*7+0,6*1*7
12 | 199000002R00 | Poplatek za skládku horniny 1- 4 | m3 | 6.416 |  | 0 | 0 | 0 | 0 | 0 |  |  | 2 | 1 | 1 | 1 | 1 | 0 | 0 | 0 | 0 | 0 | 1 | 1
|  | 6,416 |  | 6.416 | [7 empty] | 6416
| Celkem za | 1 Zemní práce |  |  |  | 0 |  | 8.0512 |  | 0 |  |  | 4 |  |  |  |  | 0 | 0 | 0 | 0 | 0
Díl: | 2 | Základy a zvláštní zakládání | [10 empty] | 1
13 | 211971110R00 | Opláštění žeber z geotextilie o sklonu do 1 : 2,5 | m2 | 11.34 |  | 0 | 0.00018 | 0.0020412 | 0 | 0 |  |  | 2 | 1 | 1 | 1 | 1 | 0 | 0 | 0 | 0 | 0 | 1 | 1
[11 empty] | V položce jsou zakalkulovány i náklady na vyčištění dna rýh a na urovnání povrchu lože. |  | 3
3
|  | radonové opatření - opláštění potrubí v montážních jámách:0,6*2,7*7 |  | 11.34 | [7 empty] | radonové opatření - opláštění potrubí v montážních jámách:0,6*2,7*7
14 | 212561111R00 | Výplň odvodňov. trativodů kam. hrubě drcen. 16 mm | m3 | 1.26 |  | 0 | 1.665 | 2.0979 | 0 | 0 |  |  | 2 | 1 | 1 | 1 | 1 | 0 | 0 | 0 | 0 | 0 | 1 | 1
|  | radonové opatření - obsyp potrubí v montážních jámách:0,6*1*0,3*7 |  | 1.26 | [7 empty] | radonové opatření - obsyp potrubí v montážních jámách:0,6*1*0,3*7
15 | 212572111R00 | Lože trativodu ze štěrkopísku tříděného | m3 | 0.42 |  | 0 | 1.9205 | 0.80661 | 0 | 0 |  |  | 2 | 1 | 1 | 1 | 1 | 0 | 0 | 0 | 0 | 0 | 1 | 1
|  | radonové opatření - lože potrubí v montážních jámách:0,6*1*0,1*7 |  | 0.42 | [7 empty] | radonové opatření - lože potrubí v montážních jámách:0,6*1*0,1*7
16 | 212753112R00 | Montáž ohebné dren. trubky do rýhy DN 65, bez lože | m | 49 |  | 0 | 0 | 0 | 0 | 0 |  |  | 2 | 1 | 1 | 1 | 1 | 0 | 0 | 0 | 0 | 0 | 1 | 1
|  | radonové opatření:7*7 |  | 49 | [7 empty] | radonové opatření:7*7
17 | 273323411RT5 | Železobeton základ. desek vodostavební C 25/30 XF3 odolnost proti střídavému působení mrazu | m3 | 0.15 |  | 0 | 2.525 | 0.37875 | 0 | 0 |  |  | 2 | 1 | 1 | 1 | 1 | 0 | 0 | 0 | 0 | 0 | 1 | 1
|  | radonové opatření - základ pod vetilátor:1*1*0,15 |  | 0.15 | [7 empty] | radonové opatření - základ pod vetilátor:1*1*0,15
18 | 273351215R00 | Bednění stěn základových desek - zřízení | m2 | 1 |  | 0 | 0.0392 | 0.0392 | 0 | 0 |  |  | 2 | 1 | 1 | 1 | 1 | 0 | 0 | 0 | 0 | 0 | 1 | 1
|  | radonové opatření - bednění základu pod vetilátor:1*0,25*4 |  | 1 | [7 empty] | radonové opatření - bednění základu pod vetilátor:1*0,25*4
19 | 273351216R00 | Bednění stěn základových desek - odstranění | m2 | 1 |  | 0 | 0 | 0 | 0 | 0 |  |  | 2 | 1 | 1 | 1 | 1 | 0 | 0 | 0 | 0 | 0 | 1 | 1
|  | 1 |  | 1 | [7 empty] | 1
20 | 273361921RT4 | Výztuž základových desek ze svařovaných sítí průměr drátu 6,0, oka 100/100 mm | t | 0.0114 |  | 0 | 1.0455 | 0.011918 | 0 | 0 |  |  | 2 | 1 | 1 | 1 | 1 | 0 | 0 | 0 | 0 | 0 | 1 | 1
|  | radonové opatření - výztuž základu pod vetilátor:1*1*0,0044*1,3*2 |  | 0.0114 | [7 empty] | radonové opatření - výztuž základu pod vetilátor:1*1*0,0044*1,3*2
21 | 28611241.A | Trubka PVC-U drenážní flexibilní d 65 mm | m | 50 |  | 0 | 0.00043 | 0.0215 |  | 0 |  |  | 2 | 3 | 1 | 28611241.A | 1 | 0 | 0 | 0 | 0 | 0 | 3 | 1
|  | 50 |  | 50 | [7 empty] | 50
22 | 28611281.A | Spojka PVC d 65 mm pro ohebné drenážní trubky | kus | 7 |  | 0 | 0 | 0 |  | 0 |  |  | 2 | 3 | 1 | 28611281.A | 1 | 0 | 0 | 0 | 0 | 0 | 3 | 1
|  | 7 |  | 7 | [7 empty] | 7
23 | 28611324.A | Zátka PVC d 65 mm pro drenážní trubky | kus | 7 |  | 0 | 0 | 0 |  | 0 |  |  | 2 | 3 | 1 | 28611324.A | 1 | 0 | 0 | 0 | 0 | 0 | 3 | 1
|  | 7 |  | 7 | [7 empty] | 7
24 | 69366077 | Geotextílie 300g/m2 | m2 | 12.474 |  | 0 | 0.00028 | 0.0034927 |  | 0 |  |  | 2 | 3 | 1 | 69366077 | 1 | 0 | 0 | 0 | 0 | 0 | 3 | 1
|  | 11,34*1,1 |  | 12.474 | [7 empty] | 11,34*1,1
| Celkem za | 2 Základy a zvláštní zakládání |  |  |  | 0 |  | 3.3614 |  | 0 |  |  | 4 |  |  |  |  | 0 | 0 | 0 | 0 | 0
Díl: | 3 | Svislé a kompletní konstrukce | [10 empty] | 1
25 | 317121047RT4 | Překlad nenosný porobeton, světlost otv. do 105 cm překlad nenosný 124 x 24,9 x 15cm | kus | 6 |  | 0 | 0.03979 | 0.23874 | 0 | 0 |  |  | 2 | 1 | 1 | 1 | 1 | 0 | 0 | 0 | 0 | 0 | 1 | 1
|  | 1NP:3 |  | 3 | [7 empty] | 1NP:3
|  | 2NP:3 |  | 3 | [7 empty] | 2NP:3
26 | 342255020R00 | Příčky z desek pórobetonových tl. 5 cm | m2 | 1.125 |  | 0 | 0.04761 | 0.053561 | 0 | 0 |  |  | 2 | 1 | 1 | 1 | 1 | 0 | 0 | 0 | 0 | 0 | 1 | 1
|  | 1NP:0,75*0,75 |  | 0.5625 | [7 empty] | 1NP:0,75*0,75
|  | 2NP:0,75*0,75 |  | 0.5625 | [7 empty] | 2NP:0,75*0,75
27 | 342255022R00 | Příčky z desek pórobetonových tl. 7,5 cm | m2 | 3.9 |  | 0 | 0.0532 | 0.20748 | 0 | 0 |  |  | 2 | 1 | 1 | 1 | 1 | 0 | 0 | 0 | 0 | 0 | 1 | 1
|  | 2NP:0,325*3*4 |  | 3.9 | [7 empty] | 2NP:0,325*3*4
28 | 342255026R00 | Příčky z desek pórobetonových tl. 12,5 cm | m2 | 27.3375 |  | 0 | 0.08811 | 2.4087 | 0 | 0 |  |  | 2 | 1 | 1 | 1 | 1 | 0 | 0 | 0 | 0 | 0 | 1 | 1
|  | 1NP:0,25*3,3+2,73*3,3+1,1*3,3 |  | 13.464 | [7 empty] | 1NP:0,25*3,3+2,73*3,3+1,1*3,3
|  | 2NP:0,25*3,3+2,73*3,45+1,1*3,3 |  | 13.8735 | [7 empty] | 2NP:0,25*3,3+2,73*3,45+1,1*3,3
29 | 342255028R00 | Příčky z desek pórobetonových tl. 15 cm | m2 | 93.029 |  | 0 | 0.1055 | 9.8146 | 0 | 0 |  |  | 2 | 1 | 1 | 1 | 1 | 0 | 0 | 0 | 0 | 0 | 1 | 1
|  | 1NP:(1,315+1,36+1,31+1,325+1,33+1,35+1,345+1,28+1,35)*3-1,1*2 |  | 33.695 | [7 empty] | 1NP:(1,315+1,36+1,31+1,325+1,33+1,35+1,345+1,28+1,35)*3-1,1*2
|  | 3,32*3,3+1,25*3,3+1,375*3,3-0,6*2-0,7*2+10 |  | 27.0185 | [7 empty] | 3,32*3,3+1,25*3,3+1,375*3,3-0,6*2-0,7*2+10
|  | 2NP:3,315*3,2-0,7*2-0,6*2+1,25*3,25+1,4*3,3+2,275*3-0,6*2+10 |  | 32.3155 | [7 empty] | 2NP:3,315*3,2-0,7*2-0,6*2+1,25*3,25+1,4*3,3+2,275*3-0,6*2+10
30 | 342264051RT1 | Podhled sádrokartonový na zavěšenou ocel. konstr. desky standard tl. 12,5 mm, bez izolace | m2 | 28 |  | 0 | 0.0186 | 0.5208 | 0 | 0 |  |  | 2 | 1 | 1 | 1 | 1 | 0 | 0 | 0 | 0 | 0 | 1 | 1
|  | 2NP:28 |  | 28 | [7 empty] | 2NP:28
31 | 342264051RT3 | Podhled sádrokartonový na zavěšenou ocel. konstr. desky standard impreg. tl. 12,5 mm, bez izolace | m2 | 35 |  | 0 | 0.0186 | 0.651 | 0 | 0 |  |  | 2 | 1 | 1 | 1 | 1 | 0 | 0 | 0 | 0 | 0 | 1 | 1
|  | 1NP:18 |  | 18 | [7 empty] | 1NP:18
|  | 2NP:17 |  | 17 | [7 empty] | 2NP:17
32 | 342264091R00 | Příplatek k podhledu sádrokart. za tl. desek 15 mm | m2 | 63 |  | 0 | 0.00181 | 0.11403 | 0 | 0 |  |  | 2 | 1 | 1 | 1 | 1 | 0 | 0 | 0 | 0 | 0 | 1 | 1
|  | 28+35 |  | 63 | [7 empty] | 28+35
33 | 342264098R00 | Příplatek k podhledu sádrokart. za plochu do 10 m2 | m2 | 35 |  | 0 | 0 | 0 | 0 | 0 |  |  | 2 | 1 | 1 | 1 | 1 | 0 | 0 | 0 | 0 | 0 | 1 | 1
|  | 35 |  | 35 | [7 empty] | 35
34 | 342264102R00 | Osazení reviz. dvířek do SDK podhledu, do 0,50 m2 | kus | 1 |  | 0 | 0.00024 | 0.00024 | 0 | 0 |  |  | 2 | 1 | 1 | 1 | 1 | 0 | 0 | 0 | 0 | 0 | 1 | 1
|  | pro ZTI:1 |  | 1 | [7 empty] | pro ZTI:1
35 | 342668111R00 | Těsnění styku příčky se stáv. konstrukcí PU pěnou | m | 35.61 |  | 0 | 8e-05 | 0.0028488 | 0 | 0 |  |  | 2 | 1 | 1 | 1 | 1 | 0 | 0 | 0 | 0 | 0 | 1 | 1
|  | 1NP:1,315+1,36+1,31+1,325+1,33+1,35+1,345+1,28+1,35 |  | 11.965 | [7 empty] | 1NP:1,315+1,36+1,31+1,325+1,33+1,35+1,345+1,28+1,35
|  | 3,32+1,25+1,375+0,25+2,73+1,1 |  | 10.025 | [7 empty] | 3,32+1,25+1,375+0,25+2,73+1,1
|  | 2NP:3,315+1,25+1,4+2,275+0,25+2,73+1,1+0,325*4 |  | 13.62 | [7 empty] | 2NP:3,315+1,25+1,4+2,275+0,25+2,73+1,1+0,325*4
36 | 342948112R00 | Ukotvení příček k beton.kcím přistřelenými kotvami | m | 88 |  | 0 | 0.00102 | 0.08976 | 0 | 0 |  |  | 2 | 1 | 1 | 1 | 1 | 0 | 0 | 0 | 0 | 0 | 1 | 1
|  | 1NP:3*18+3,4*4 |  | 67.6 | [7 empty] | 1NP:3*18+3,4*4
|  | 2NP:3,4*6 |  | 20.4 | [7 empty] | 2NP:3,4*6
37 | 59591089 | Dvířka do sádrokartonu 200/200 s tlačným zámkem | kus | 1 |  | 0 | 0.0008 | 0.0008 |  | 0 |  |  | 2 | 3 | 1 | 59591089 | 1 | 0 | 0 | 0 | 0 | 0 | 3 | 1
|  | 1 |  | 1 | [7 empty] | 1
| Celkem za | 3 Svislé a kompletní konstrukce |  |  |  | 0 |  | 14.1025 |  | 0 |  |  | 4 |  |  |  |  | 0 | 0 | 0 | 0 | 0
Díl: | 4 | Vodorovné konstrukce | [10 empty] | 1
38 | 411388531R00 | Zabetonování otvorů o ploše do 1 m2 ve stropech vč.bednění, podpěrné kce a výztuže | m3 | 1.1 |  | 0 | 2.6975 | 2.9673 | 0 | 0 |  |  | 2 | 1 | 1 | 1 | 1 | 0 | 0 | 0 | 0 | 0 | 1 | 1
|  | odhad rozsahu:1,1 |  | 1.1 | [7 empty] | odhad rozsahu:1,1
39 | 416052112R00 | Jedn.ocel konstr.,1x deska tl.12,5, bez izolace bezesparý akustický podhled | m2 | 254 |  | 0 | 0.01083 | 2.7508 | 0 | 0 |  |  | 2 | 1 | 1 | 1 | 1 | 0 | 0 | 0 | 0 | 0 | 1 | 1
|  | 1NP:141 |  | 141 | [7 empty] | 1NP:141
|  | 2NP:57+56 |  | 113 | [7 empty] | 2NP:57+56
| Celkem za | 4 Vodorovné konstrukce |  |  |  | 0 |  | 5.7181 |  | 0 |  |  | 4 |  |  |  |  | 0 | 0 | 0 | 0 | 0
Díl: | 61 | Upravy povrchů vnitřní | [10 empty] | 1
40 | 610991111R00 | Zakrývání výplní vnitřních otvorů | m2 | 204.325 |  | 0 | 4e-05 | 0.008173 | 0 | 0 |  |  | 2 | 1 | 1 | 1 | 1 | 0 | 0 | 0 | 0 | 0 | 1 | 1
|  | 1NP:1,45*1,95*34+0,9*0,9*2+1,32*2*2+1,45*2*2+1,5*2*2 |  | 114.835 | [7 empty] | 1NP:1,45*1,95*34+0,9*0,9*2+1,32*2*2+1,45*2*2+1,5*2*2
|  | 2NP:1,45*1,95*15+1,45*1,65*19+0,9*0,9*2 |  | 89.49 | [7 empty] | 2NP:1,45*1,95*15+1,45*1,65*19+0,9*0,9*2
41 | 611421321R00 | Oprava váp.omítek stropů do 30% plochy - hladkých | m2 | 12.4 |  | 0 | 0.01588 | 0.19691 | 0 | 0 |  |  | 2 | 1 | 1 | 1 | 1 | 0 | 0 | 0 | 0 | 0 | 1 | 1
|  | 1NP:8,8 |  | 8.8 | [7 empty] | 1NP:8,8
|  | 2NP:3,6 |  | 3.6 | [7 empty] | 2NP:3,6
42 | 611422321R00 | Oprava omítek stropů žb.žebr.do 30% pl.- hladkých | m2 | 101.7645 |  | 0 | 0.01615 | 1.6435 | 0 | 0 |  |  | 2 | 1 | 1 | 1 | 1 | 0 | 0 | 0 | 0 | 0 | 1 | 1
|  | 1NP - viditelné části průvlaků:6,29*0,3*4+6,29*0,15*8+6,2*0,3*9+6,2*0,15*18+3,1*0,3+3,1*0,15*3 |  | 50.901 | [7 empty] | 1NP - viditelné části průvlaků:6,29*0,3*4+6,29*0,15*8+6,2*0,3*9+6,2*0,15*18+3,1*0,3+3,1*0,15*3
|  | 3,1*0,165+1,4*0,15*2+2,1*0,2+2,1*0,15*2 |  | 1.9815 | [7 empty] | 3,1*0,165+1,4*0,15*2+2,1*0,2+2,1*0,15*2
|  | 2NP - viditelné části průvlaků:6,925*0,3*4+6,925*0,15*8+6,305*0,3*4+6,305*0,15*8+6,31*0,3*4 |  | 39.324 | [7 empty] | 2NP - viditelné části průvlaků:6,925*0,3*4+6,925*0,15*8+6,305*0,3*4+6,305*0,15*8+6,31*0,3*4
|  | 6,31*0,15*8+3,31*0,3+3,31*0,15*2 |  | 9.558 | [7 empty] | 6,31*0,15*8+3,31*0,3+3,31*0,15*2
43 | 611471413R00 | Úprava stropů aktiv. štukem s přísadou, tl. 2-3 mm | m2 | 114.1645 |  | 0 | 0.00791 | 0.90304 | 0 | 0 |  |  | 2 | 1 | 1 | 1 | 1 | 0 | 0 | 0 | 0 | 0 | 1 | 1
|  | 1NP:8,8+52,8825 |  | 61.6825 | [7 empty] | 1NP:8,8+52,8825
|  | 2NP:48,882+3,6 |  | 52.482 | [7 empty] | 2NP:48,882+3,6
44 | 612403386R00 | Hrubá výplň rýh ve stěnách do 10x10cm maltou z SMS | m | 63 |  | 0 | 0.01733 | 1.0918 | 0 | 0 |  |  | 2 | 1 | 1 | 1 | 1 | 0 | 0 | 0 | 0 | 0 | 1 | 1
|  | 63 |  | 63 | [7 empty] | 63
45 | 612403388R00 | Hrubá výplň rýh ve stěnách do 15x15cm maltou z SMS | m | 42.5 |  | 0 | 0.03713 | 1.578 | 0 | 0 |  |  | 2 | 1 | 1 | 1 | 1 | 0 | 0 | 0 | 0 | 0 | 1 | 1
|  | po rozvodech ÚT:8,5 |  | 8.5 | [7 empty] | po rozvodech ÚT:8,5
|  | ostatní:34 |  | 34 | [7 empty] | ostatní:34
46 | 612421321R00 | Oprava vápen.omítek stěn do 30 % pl. - hladkých | m2 | 1033.0197 |  | 0 | 0.01581 | 16.332 | 0 | 0 |  |  | 2 | 1 | 1 | 1 | 1 | 0 | 0 | 0 | 0 | 0 | 1 | 1
|  | 1NP: |  | 0 | [7 empty] | 1NP:
|  | m.č.C1.01:7,4*3,15*2+6,2*3,15*2-1,32*2,12-1,45*2-0,8*2*2+1,4*0,7*2+0,6*0,7/2*2 |  | 79.1616 | [7 empty] | m.č.C1.01:7,4*3,15*2+6,2*3,15*2-1,32*2,12-1,45*2-0,8*2*2+1,4*0,7*2+0,6*0,7/2*2
|  | -1,45*1,95*4+1,45*0,2*4+1,95*0,2*8+10 |  | 2.97 | [7 empty] | -1,45*1,95*4+1,45*0,2*4+1,95*0,2*8+10
|  | m.č.C1.02 ( nad ker.obklady ):3,32*1+1,4*1*2 |  | 6.12 | [7 empty] | m.č.C1.02 ( nad ker.obklady ):3,32*1+1,4*1*2
|  | m.č.C1.04 ( nad ker.obklady ):3,98*1+3,225*1 |  | 7.205 | [7 empty] | m.č.C1.04 ( nad ker.obklady ):3,98*1+3,225*1
|  | m.č.C1.05:3,1*2,7+1,75*2,7+1,6*2,7*2+3,25*1,35*2 |  | 30.51 | [7 empty] | m.č.C1.05:3,1*2,7+1,75*2,7+1,6*2,7*2+3,25*1,35*2
|  | m.č.C1.06:24,1*3,05*2+1,48*3,05-1,45*1,95*14-0,9*2+0,4*3*12+1,35*0,4*6+20 |  | 147.779 | [7 empty] | m.č.C1.06:24,1*3,05*2+1,48*3,05-1,45*1,95*14-0,9*2+0,4*3*12+1,35*0,4*6+20
|  | 1,45*0,2*14+1,95*0,2*28+10 |  | 24.98 | [7 empty] | 1,45*0,2*14+1,95*0,2*28+10
|  | -(1,315+1,36+1,31+1,325+1,33+1,35+1,345+1,28+1,35)*3 |  | -35.895 | [7 empty] | -(1,315+1,36+1,31+1,325+1,33+1,35+1,345+1,28+1,35)*3
|  | m.č.C1.07:8,44*3,15*2+6,29*3,15*2-0,9*2-1,45*1,95*5+1,45*0,2*5+1,95*0,2*10 |  | 82.2115 | [7 empty] | m.č.C1.07:8,44*3,15*2+6,29*3,15*2-0,9*2-1,45*1,95*5+1,45*0,2*5+1,95*0,2*10
|  | -6,29*2*2-0,9*2*2-0,9*0,9*2+5 |  | -25.38 | [7 empty] | -6,29*2*2-0,9*2*2-0,9*0,9*2+5
|  | m.č.C1.08:17,2*3,15*2+6,66*3,15*2-1,45*1,95*10+0,385*3*14+1,45*0,2*10+15 |  | 156.113 | [7 empty] | m.č.C1.08:17,2*3,15*2+6,66*3,15*2-1,45*1,95*10+0,385*3*14+1,45*0,2*10+15
|  | 1,95*0,2*20+10 |  | 17.8 | [7 empty] | 1,95*0,2*20+10
|  | -(1,315+1,36+1,31+1,325+1,33+1,35+1,345+1,28+1,35)*3+10 |  | -25.895 | [7 empty] | -(1,315+1,36+1,31+1,325+1,33+1,35+1,345+1,28+1,35)*3+10
|  | m.č.C1.09:3,5*2,5+1,7*1,9*2+3,095*1,9+3,4*1+5 |  | 29.4905 | [7 empty] | m.č.C1.09:3,5*2,5+1,7*1,9*2+3,095*1,9+3,4*1+5
|  | 2NP: |  | 0 | [7 empty] | 2NP:
|  | m.č.C2.01:31,1*2,75*2+7,9*2,75*2-2,275*2,75-0,8*2-0,9*2*3-1,45*1,65*18+9 |  | 167.1788 | [7 empty] | m.č.C2.01:31,1*2,75*2+7,9*2,75*2-2,275*2,75-0,8*2-0,9*2*3-1,45*1,65*18+9
|  | 1,45*0,2*18+1,65*0,2*36+0,4*2,75*30+10 |  | 60.1 | [7 empty] | 1,45*0,2*18+1,65*0,2*36+0,4*2,75*30+10
|  | m.č.C2.02:2,275*3+1,58*2,95+1,58*3,05-1,45*1,65+1,45*0,2+1,65*0,2*2 |  | 14.8625 | [7 empty] | m.č.C2.02:2,275*3+1,58*2,95+1,58*3,05-1,45*1,65+1,45*0,2+1,65*0,2*2
|  | m.č.C2.03 ( nad ker.obkladem ):3,315*1+1,4*1*2 |  | 6.115 | [7 empty] | m.č.C2.03 ( nad ker.obkladem ):3,315*1+1,4*1*2
|  | m.č.C2.05 ( nad ker.obkladem ):3,185*1+3,98*1-0,9*0,4*2 |  | 6.445 | [7 empty] | m.č.C2.05 ( nad ker.obkladem ):3,185*1+3,98*1-0,9*0,4*2
|  | m.č.C2.06:8,44*2,955+8,44*3,42+6,295*3,2*2-0,9*2-0,325*3*4-1,2*1,5-1,45*1,95*5 |  | 72.4555 | [7 empty] | m.č.C2.06:8,44*2,955+8,44*3,42+6,295*3,2*2-0,9*2-0,325*3*4-1,2*1,5-1,45*1,95*5
|  | 1,45*0,2*5+1,95*0,2*10+0,15*3,42*8+10 |  | 19.454 | [7 empty] | 1,45*0,2*5+1,95*0,2*10+0,15*3,42*8+10
|  | m.č.C2.07:8,435*2,955+8,435*3,42+6,305*3,2*2-1,2*1,5-0,9*1,5-0,9*2-1,45*1,95*5 |  | 75.0376 | [7 empty] | m.č.C2.07:8,435*2,955+8,435*3,42+6,305*3,2*2-1,2*1,5-0,9*1,5-0,9*2-1,45*1,95*5
|  | 1,45*0,2*5+1,95*0,2*10+0,15*3,42*8+10 |  | 19.454 | [7 empty] | 1,45*0,2*5+1,95*0,2*10+0,15*3,42*8+10
|  | m.č.C2.08:8,47*2,955+8,47*3,42+6,31*3,2*2-0,9*2-1,2*1,5-0,9*1,5-1,45*1,95*5 |  | 75.2928 | [7 empty] | m.č.C2.08:8,47*2,955+8,47*3,42+6,31*3,2*2-0,9*2-1,2*1,5-0,9*1,5-1,45*1,95*5
|  | 1,45*0,2*5+1,95*0,2*10+0,15*3,42*8+10 |  | 19.454 | [7 empty] | 1,45*0,2*5+1,95*0,2*10+0,15*3,42*8+10
47 | 612425921R00 | Omítka vápenná vnitřního ostění - hladká | m2 | 1 |  | 0 | 0.05284 | 0.05284 | 0 | 0 |  |  | 2 | 1 | 1 | 1 | 1 | 0 | 0 | 0 | 0 | 0 | 1 | 1
|  | 1NP:0,5*0,25*4 |  | 0.5 | [7 empty] | 1NP:0,5*0,25*4
|  | 2NP:0,5*0,25*4 |  | 0.5 | [7 empty] | 2NP:0,5*0,25*4
48 | 612425931R00 | Omítka vápenná vnitřního ostění - štuková | m2 | 1.7 |  | 0 | 0.05729 | 0.097393 | 0 | 0 |  |  | 2 | 1 | 1 | 1 | 1 | 0 | 0 | 0 | 0 | 0 | 1 | 1
|  | 1NP:0,9*0,25*2+0,4*0,25*4 |  | 0.85 | [7 empty] | 1NP:0,9*0,25*2+0,4*0,25*4
|  | 2NP:0,9*0,25*2+0,4*0,25*4 |  | 0.85 | [7 empty] | 2NP:0,9*0,25*2+0,4*0,25*4
49 | 612471413R00 | Úprava vnitřních stěn aktivovaným štukem s přísad. | m2 | 899.0197 |  | 0 | 0.00658 | 5.9155 | 0 | 0 |  |  | 2 | 1 | 1 | 1 | 1 | 0 | 0 | 0 | 0 | 0 | 1 | 1
|  | 1NP:412,1701 |  | 412.1701 | [7 empty] | 1NP:412,1701
|  | 2NP:486,8496 |  | 486.8496 | [7 empty] | 2NP:486,8496
50 | 612473181R00 | Omítka vnitřního zdiva ze suché směsi, hladká | m2 | 112.155 |  | 0 | 0.01915 | 2.1478 | 0 | 0 |  |  | 2 | 1 | 1 | 1 | 1 | 0 | 0 | 0 | 0 | 0 | 1 | 1
|  | 1NP: |  | 0 | [7 empty] | 1NP:
|  | m.č.C1.02:3,32*2*2+1,4*2*2-0,8*2-0,6*2-0,7*2 |  | 14.68 | [7 empty] | m.č.C1.02:3,32*2*2+1,4*2*2-0,8*2-0,6*2-0,7*2
|  | m.č.C1.04:3,98*2*2+3,225*2*2-0,7*2-0,9*0,5*2 |  | 26.52 | [7 empty] | m.č.C1.04:3,98*2*2+3,225*2*2-0,7*2-0,9*0,5*2
|  | m.č.C1.03 :1,375*2*2+1,1*2*2-0,6*2 |  | 8.7 | [7 empty] | m.č.C1.03 :1,375*2*2+1,1*2*2-0,6*2
|  | m.č.C1.08:1,35*1,5+0,385*1,5*2 |  | 3.18 | [7 empty] | m.č.C1.08:1,35*1,5+0,385*1,5*2
|  | 2NP: |  | 0 | [7 empty] | 2NP:
|  | m.č.C2.03 :3,315*2*2+1,4*2*2-0,6*2-0,7*2-0,8*2 |  | 14.66 | [7 empty] | m.č.C2.03 :3,315*2*2+1,4*2*2-0,6*2-0,7*2-0,8*2
|  | m.č.C2.05 :3,185*2*2+3,98*2*2-0,9*0,4*2-0,7*2 |  | 26.54 | [7 empty] | m.č.C2.05 :3,185*2*2+3,98*2*2-0,9*0,4*2-0,7*2
|  | m.č.C2.04 :1,4*2*2+1,1*2*2-0,6*2 |  | 8.8 | [7 empty] | m.č.C2.04 :1,4*2*2+1,1*2*2-0,6*2
|  | m.č.C2.06:1,2*1,5+0,325*1,5*2 |  | 2.775 | [7 empty] | m.č.C2.06:1,2*1,5+0,325*1,5*2
|  | m.č.C2.07:1,2*1,5+0,9*1,5 |  | 3.15 | [7 empty] | m.č.C2.07:1,2*1,5+0,9*1,5
|  | m.č.C2.08:1,2*1,5+0,9*1,5 |  | 3.15 | [7 empty] | m.č.C2.08:1,2*1,5+0,9*1,5
51 | 612473182R00 | Omítka vnitřního zdiva ze suché směsi, štuková | m2 | 135.6 |  | 0 | 0.02798 | 3.7941 | 0 | 0 |  |  | 2 | 1 | 1 | 1 | 1 | 0 | 0 | 0 | 0 | 0 | 1 | 1
|  | 1NP: |  | 0 | [7 empty] | 1NP:
|  | m.č.C1.01:0,75*3,15-0,75*0,75+0,125*3,15 |  | 2.1937 | [7 empty] | m.č.C1.01:0,75*3,15-0,75*0,75+0,125*3,15
|  | m.č.C1.02 ( nad ker.obklady ):3,32*1+10 |  | 13.32 | [7 empty] | m.č.C1.02 ( nad ker.obklady ):3,32*1+10
|  | m.č.C1.04 ( nad ker.obklady ):3,98*1+3,225*1-0,9*0,4*2 |  | 6.485 | [7 empty] | m.č.C1.04 ( nad ker.obklady ):3,98*1+3,225*1-0,9*0,4*2
|  | m.č.C1.03 ( nad ker.obklady ):1,375*1*2+1,1*1*2 |  | 4.95 | [7 empty] | m.č.C1.03 ( nad ker.obklady ):1,375*1*2+1,1*1*2
|  | m.č.C1.06:(1,315+1,36+1,31+1,325+1,33+1,35+1,345+1,28+1,35)*3-1,1*2+5 |  | 38.695 | [7 empty] | m.č.C1.06:(1,315+1,36+1,31+1,325+1,33+1,35+1,345+1,28+1,35)*3-1,1*2+5
|  | m.č.C1.08:(1,315+1,36+1,31+1,325+1,33+1,35+1,345+1,28+1,35)*3-1,1*2-1,35*1,5 |  | 31.67 | [7 empty] | m.č.C1.08:(1,315+1,36+1,31+1,325+1,33+1,35+1,345+1,28+1,35)*3-1,1*2-1,35*1,5
|  | 2NP: |  | 0 | [7 empty] | 2NP:
|  | m.č.C2.03 ( nad ker.obklady ):3,315*1 |  | 3.315 | [7 empty] | m.č.C2.03 ( nad ker.obklady ):3,315*1
|  | m.č.C2.05 ( nad ker.obklady ):3,185*1+3,98*1+5 |  | 12.165 | [7 empty] | m.č.C2.05 ( nad ker.obklady ):3,185*1+3,98*1+5
|  | m.č.C2.04 ( nad ker.obklady ):1,4*1*2+1,1*1*2 |  | 5 | [7 empty] | m.č.C2.04 ( nad ker.obklady ):1,4*1*2+1,1*1*2
|  | m.č.C2.06:0,325*3*4-0,325*1,5*2 |  | 2.925 | [7 empty] | m.č.C2.06:0,325*3*4-0,325*1,5*2
|  | m.č.C2.02:2,275*3-0,8*2+5 |  | 10.225 | [7 empty] | m.č.C2.02:2,275*3-0,8*2+5
|  | m.č.C2.01:2,275*2,75-0,8*2 |  | 4.6563 | [7 empty] | m.č.C2.01:2,275*2,75-0,8*2
52 | 612473186R00 | Příplatek za zabudované rohovníky, omítka zdiva | m | 38.4 |  | 0 | 0 | 0 | 0 | 0 |  |  | 2 | 1 | 1 | 1 | 1 | 0 | 0 | 0 | 0 | 0 | 1 | 1
|  | 1NP:0,9*4*2+3*2+0,75*4 |  | 16.2 | [7 empty] | 1NP:0,9*4*2+3*2+0,75*4
|  | 2NP:0,9*4*2+3*2+0,75*4+3*2 |  | 22.2 | [7 empty] | 2NP:0,9*4*2+3*2+0,75*4+3*2
53 | 612481211RU1 | Montáž výztužné sítě (perlinky) do stěrky-stěny včetně výztužné sítě a stěrkového tmelu | m2 | 316.883 |  | 0 | 0.00491 | 1.5559 | 0 | 0 |  |  | 2 | 1 | 1 | 1 | 1 | 0 | 0 | 0 | 0 | 0 | 1 | 1
|  | pórobeton.zdivo:1,125*2+27,3375*2+93,029*2+3,9+70 |  | 316.883 | [7 empty] | pórobeton.zdivo:1,125*2+27,3375*2+93,029*2+3,9+70
| Celkem za | 61 Upravy povrchů vnitřní |  |  |  | 0 |  | 35.317 |  | 0 |  |  | 4 |  |  |  |  | 0 | 0 | 0 | 0 | 0
Díl: | 62 | Úpravy povrchů vnější | [10 empty] | 1
54 | 620991121R00 | Zakrývání výplní vnějších otvorů z lešení | m2 | 204.325 |  | 0 | 4e-05 | 0.008173 | 0 | 0 |  |  | 2 | 1 | 1 | 1 | 1 | 0 | 0 | 0 | 0 | 0 | 1 | 1
|  | dtto vnitřní výplně:204,325 |  | 204.325 | [7 empty] | dtto vnitřní výplně:204,325
55 | 622471317RS8 | Nátěr nebo nástřik stěn vnějších, složitost 1 - 2 hmota silikátová barevná skupina II | m2 | 491.67 |  | 0 | 0.0004 | 0.19667 | 0 | 0 |  |  | 2 | 1 | 1 | 1 | 1 | 0 | 0 | 0 | 0 | 0 | 1 | 1
|  | nátěr stáv.fasády:395,9 |  | 395.9 | [7 empty] | nátěr stáv.fasády:395,9
|  | (1,45*30+1,45*38+1,95*60+1,65*38+1,95*38+0,9*12)*0,2 |  | 72.64 | [7 empty] | (1,45*30+1,45*38+1,95*60+1,65*38+1,95*38+0,9*12)*0,2
|  | 3,6*0,1*30+1,45*30*0,1+2,1*0,1*38 |  | 23.13 | [7 empty] | 3,6*0,1*30+1,45*30*0,1+2,1*0,1*38
56 | 622904112R00 | Očištění fasád tlakovou vodou složitost 1 - 2 | m2 | 491.67 |  | 0 | 2e-05 | 0.0098334 | 0 | 0 |  |  | 2 | 1 | 1 | 1 | 1 | 0 | 0 | 0 | 0 | 0 | 1 | 1
|  | dtto nátěr stáv.fasády:491,67 |  | 491.67 | [7 empty] | dtto nátěr stáv.fasády:491,67
57 | 6201Rpol | Oprava stáv.mozaikového soklu - cca z 50% | m2 | 27.125 |  | 0
77,5*0,35
| Celkem za | 62 Úpravy povrchů vnější |  |  |  | 0 |  | 0.21467 |  | 0 |  |  | 4 |  |  |  |  | 0 | 0 | 0 | 0 | 0
Díl: | 63 | Podlahy a podlahové konstrukce | [10 empty] | 1
58 | 631312141R00 | Doplnění rýh betonem v dosavadních mazaninách | m3 | 3.201 |  | 0 | 2.5 | 8.0025 | 0 | 0 |  |  | 2 | 1 | 1 | 1 | 1 | 0 | 0 | 0 | 0 | 0 | 1 | 1
|  | po rozvodech ÚT: |  | 0 | [7 empty] | po rozvodech ÚT:
|  | 1NP:45*0,3*0,11 |  | 1.485 | [7 empty] | 1NP:45*0,3*0,11
|  | 2NP:52*0,3*0,11 |  | 1.716 | [7 empty] | 2NP:52*0,3*0,11
59 | 631312621R00 | Mazanina betonová tl. 5 - 8 cm C 20/25 | m3 | 3.191 |  | 0 | 2.525 | 8.0573 | 0 | 0 |  |  | 2 | 1 | 1 | 1 | 1 | 0 | 0 | 0 | 0 | 0 | 1 | 1
|  | 1NP: |  | 0 | [7 empty] | 1NP:
|  | skladba P1b:24,3*0,04 |  | 0.972 | [7 empty] | skladba P1b:24,3*0,04
|  | skladba P2a:(4,8+1,5+10,9)*0,05 |  | 0.86 | [7 empty] | skladba P2a:(4,8+1,5+10,9)*0,05
|  | skladba P4:8,8*0,055 |  | 0.484 | [7 empty] | skladba P4:8,8*0,055
|  | 2NP: |  | 0 | [7 empty] | 2NP:
|  | skladba P2b:(4,6+1,5+11,4)*0,05 |  | 0.875 | [7 empty] | skladba P2b:(4,6+1,5+11,4)*0,05
60 | 631319151R00 | Příplatek za přehlaz. mazanin pod povlaky tl. 8 cm | m3 | 6.392 |  | 0 | 0 | 0 | 0 | 0 |  |  | 2 | 1 | 1 | 1 | 1 | 0 | 0 | 0 | 0 | 0 | 1 | 1
|  | 3,191+3,201 |  | 6.392 | [7 empty] | 3,191+3,201
60 | 631361921RT2 | Výztuž mazanin svařovanou sítí z drátů tažených průměr drátu 5,0, oka 100/100 mm | t | 0.2744 |  | 0 | 1.0662 | 0.29258 | 0 | 0 |  |  | 2 | 1 | 1 | 1 | 1 | 0 | 0 | 0 | 0 | 0 | 1 | 1
61 |  | 1NP: |  | 0 | [7 empty] | 1NP:
|  | skladba P1b:24,3*0,003113*1,3 |  | 0.0983 | [7 empty] | skladba P1b:24,3*0,003113*1,3
|  | skladba P2a:(4,8+1,5+10,9)*0,003113*1,3 |  | 0.0696 | [7 empty] | skladba P2a:(4,8+1,5+10,9)*0,003113*1,3
|  | skladba P4:8,8*0,003113*1,3 |  | 0.0356 | [7 empty] | skladba P4:8,8*0,003113*1,3
|  | 2NP: |  | 0 | [7 empty] | 2NP:
|  | skladba P2b:(4,6+1,5+11,4)*0,003113*1,3 |  | 0.0708 | [7 empty] | skladba P2b:(4,6+1,5+11,4)*0,003113*1,3
62 | 631571003R00 | Násyp ze štěrkopísku 0 - 32, zpevňující | m3 | 0.324 |  | 0 | 1.837 | 0.59519 | 0 | 0 |  |  | 2 | 1 | 1 | 1 | 1 | 0 | 0 | 0 | 0 | 0 | 1 | 1
|  | zásyp stáv.šachty:0,6*0,6*0,9 |  | 0.324 | [7 empty] | zásyp stáv.šachty:0,6*0,6*0,9
63 | 632413102R00 | Potěr 25 MPa, samonivelační, ručně, tl. 2 mm | m2 | 26 |  | 0 | 0.00333 | 0.08658 | 0 | 0 |  |  | 2 | 1 | 1 | 1 | 1 | 0 | 0 | 0 | 0 | 0 | 1 | 1
|  | 1NP: |  | 0 | [7 empty] | 1NP:
|  | skladba P2a:4,8+1,5+10,9 |  | 17.2 | [7 empty] | skladba P2a:4,8+1,5+10,9
|  | skladba P4:8,8 |  | 8.8 | [7 empty] | skladba P4:8,8
64 | 632415102RT2 | Potěr samonivelační ručně tl. 2,5 mm vyrovnávací | m2 | 298.4 |  | 0 | 0.00355 | 1.0593 | 0 | 0 |  |  | 2 | 1 | 1 | 1 | 1 | 0 | 0 | 0 | 0 | 0 | 1 | 1
|  | 1NP: |  | 0 | [7 empty] | 1NP:
|  | skladba P1b:24,3 |  | 24.3 | [7 empty] | skladba P1b:24,3
|  | skladba P1a:39,5+53,3+112,5+60 |  | 265.3 | [7 empty] | skladba P1a:39,5+53,3+112,5+60
|  | skladba P4:8,8 |  | 8.8 | [7 empty] | skladba P4:8,8
65 | 632415106RT2 | Potěr samonivelační ručně tl. 5 mm vyrovnávací | m2 | 17.5 |  | 0 | 0.01035 | 0.18113 | 0 | 0 |  |  | 2 | 1 | 1 | 1 | 1 | 0 | 0 | 0 | 0 | 0 | 1 | 1
|  | 2NP: |  | 0 | [7 empty] | 2NP:
|  | skladba P2b:4,6+1,5+11,4 |  | 17.5 | [7 empty] | skladba P2b:4,6+1,5+11,4
66 | 632451031R00 | Vyrovnávací potěr MC 15, v ploše, tl. 20 mm | m2 | 26 |  | 0 | 0.04984 | 1.2958 | 0 | 0 |  |  | 2 | 1 | 1 | 1 | 1 | 0 | 0 | 0 | 0 | 0 | 1 | 1
|  | 1NP: |  | 0 | [7 empty] | 1NP:
|  | skladba P2a:4,8+1,5+10,9 |  | 17.2 | [7 empty] | skladba P2a:4,8+1,5+10,9
|  | skladba P4:8,8 |  | 8.8 | [7 empty] | skladba P4:8,8
| Celkem za | 63 Podlahy a podlahové konstrukce |  |  |  | 0 |  | 19.5704 |  | 0 |  |  | 4 |  |  |  |  | 0 | 0 | 0 | 0 | 0
Díl: | 93 | Dokončovací práce inženýrských staveb | [10 empty] | 1
67 | 9301Rpol | Tryskání stáv.schodišťových stupňů pískem | m2 | 17.55 |  | 0 | 0.08506 | 1.4928 |  | 0 |  |  | 2 | 12 | 0 | 1 | 1 | 0 | 0 | 0 | 0 | 0 | 12 | 0
|  | skladba P8:3,5*1,5+3,4*1,5+24*1,5*0,2 |  | 17.55 | [7 empty] | skladba P8:3,5*1,5+3,4*1,5+24*1,5*0,2
| Celkem za | 93 Dokončovací práce inženýrských staveb |  |  |  | 0 |  | 1.4928 |  | 0 |  |  | 4 |  |  |  |  | 0 | 0 | 0 | 0 | 0
Díl: | 94 | Lešení a stavební výtahy | [10 empty] | 1
68 | 941941031R00 | Montáž lešení leh.řad.s podlahami,š.do 1 m, H 10 m | m2 | 673.5 |  | 0 | 0.01838 | 12.3789 | 0 | 0 |  |  | 2 | 1 | 1 | 1 | 1 | 0 | 0 | 0 | 0 | 0 | 1 | 1
|  | lešení fasády:34,6*8+0,4*8+6,3*8+2,7*3+0,5*7+43,7*7+7,2*1,5+3,7*4 |  | 673.5 | [7 empty] | lešení fasády:34,6*8+0,4*8+6,3*8+2,7*3+0,5*7+43,7*7+7,2*1,5+3,7*4
69 | 941941191R00 | Příplatek za každý měsíc použití lešení k pol.1031 | m2 | 1010.25 |  | 0 | 0.00085 | 0.85871 | 0 | 0 |  |  | 2 | 1 | 1 | 1 | 1 | 0 | 0 | 0 | 0 | 0 | 1 | 1
|  | 673,5*1,5 |  | 1010.25 | [7 empty] | 673,5*1,5
70 | 941941831R00 | Demontáž lešení leh.řad.s podlahami,š.1 m, H 10 m | m2 | 673.5 |  | 0 | 0 | 0 | 0 | 0 |  |  | 2 | 1 | 1 | 1 | 1 | 0 | 0 | 0 | 0 | 0 | 1 | 1
|  | 673,5 |  | 673.5 | [7 empty] | 673,5
71 | 941955002R00 | Lešení lehké pomocné, výška podlahy do 1,9 m | m2 | 684 |  | 0 | 0.00158 | 1.0807 | 0 | 0 |  |  | 2 | 1 | 1 | 1 | 1 | 0 | 0 | 0 | 0 | 0 | 1 | 1
|  | 1NP:24,3+4,8+1,5+10,9+8,8+39,5+53,3+112,5+16,1+90 |  | 361.7 | [7 empty] | 1NP:24,3+4,8+1,5+10,9+8,8+39,5+53,3+112,5+16,1+90
|  | 2NP:60,5+3,6+4,6+1,5+11,4+53,5*2+53,7+80 |  | 322.3 | [7 empty] | 2NP:60,5+3,6+4,6+1,5+11,4+53,5*2+53,7+80
72 | 944944011R00 | Montáž ochranné sítě z umělých vláken | m2 | 703 |  | 0 | 0 | 0 | 0 | 0 |  |  | 2 | 1 | 1 | 1 | 1 | 0 | 0 | 0 | 0 | 0 | 1 | 1
|  | 673,5+8*1*3+4*1+1,5*1 |  | 703 | [7 empty] | 673,5+8*1*3+4*1+1,5*1
73 | 944944031R00 | Příplatek za každý měsíc použití sítí k pol. 4011 | m2 | 1054.5 |  | 0 | 0 | 0 | 0 | 0 |  |  | 2 | 1 | 1 | 1 | 1 | 0 | 0 | 0 | 0 | 0 | 1 | 1
|  | 703*1,5 |  | 1054.5 | [7 empty] | 703*1,5
74 | 944944081R00 | Demontáž ochranné sítě z umělých vláken | m2 | 703 |  | 0 | 0 | 0 | 0 | 0 |  |  | 2 | 1 | 1 | 1 | 1 | 0 | 0 | 0 | 0 | 0 | 1 | 1
|  | 703 |  | 703 | [7 empty] | 703
75 | 9419901Rpol | Ochrana střešní krytiny objektu F proti poškození při montáži a demontáži lešení | m2 | 9.5 |  | 0 | 0 | 0 |  | 0 |  |  | 2 | 12 | 0 | 195 | 1 | 0 | 0 | 0 | 0 | 0 | 12 | 0
|  | 3,8*2,5 |  | 9.5 | [7 empty] | 3,8*2,5
| Celkem za | 94 Lešení a stavební výtahy |  |  |  | 0 |  | 14.3184 |  | 0 |  |  | 4 |  |  |  |  | 0 | 0 | 0 | 0 | 0
Díl: | 95 | Dokončovací konstrukce na pozemních stavbách | [10 empty] | 1
76 | 952901110R00 | Čištění mytím vnějších ploch oken a dveří | m2 | 204.325 |  | 0 | 1e-05 | 0.0020432 | 0 | 0 |  |  | 2 | 1 | 1 | 1 | 1 | 0 | 0 | 0 | 0 | 0 | 1 | 1
|  | 204,325 |  | 204.325 | [7 empty] | 204325
77 | 952901111R00 | Vyčištění budov o výšce podlaží do 4 m | m2 | 514 |  | 0 | 4e-05 | 0.02056 | 0 | 0 |  |  | 2 | 1 | 1 | 1 | 1 | 0 | 0 | 0 | 0 | 0 | 1 | 1
|  | 1NP:24,3+4,8+1,5+10,9+8,8+39,5+53,3+112,5+16,1 |  | 271.7 | [7 empty] | 1NP:24,3+4,8+1,5+10,9+8,8+39,5+53,3+112,5+16,1
|  | 2NP:60,5+3,6+4,6+1,5+11,4+53,5*2+53,7 |  | 242.3 | [7 empty] | 2NP:60,5+3,6+4,6+1,5+11,4+53,5*2+53,7
78 | 952902110R00 | Čištění zametáním v místnostech a chodbách | m2 | 2570 |  | 0 | 0 | 0 | 0 | 0 |  |  | 2 | 1 | 1 | 1 | 1 | 0 | 0 | 0 | 0 | 0 | 1 | 1
|  | průběžný úklid:514*5 |  | 2570 | [7 empty] | průběžný úklid:514*5
79 | 9501Rpol | Protiprachové příčky - ocel.nosná kce+2xSDK 12,5mm PE fólie+dotěsnění,hluk.izol.tl.8mm, vč.dveří, d+m | m2 | 10.23 |  | 0 | 0 | 0 |  | 0 |  |  | 2 | 12 | 0 | 239 | 1 | 0 | 0 | 0 | 0 | 0 | 12 | 0
|  | 1NP:1,6*3,3+1,5*3,3 |  | 10.23 | [7 empty] | 1NP:1,6*3,3+1,5*3,3
80 | 9502Rpol | Montáž hasících přístrojů | kus | 2 |  | 0 | 0 | 0 |  | 0 |  |  | 2 | 12 | 0 | 220 | 1 | 0 | 0 | 0 | 0 | 0 | 12 | 0
|  | dle PBŘS:2 |  | 2 | [7 empty] | dle PBŘS:2
81 | 9504Rpol | Přístroj hasicí práškový 6kg - 34A/233B | kus | 1 |  | 0 | 0.024 | 0.024 |  | 0 |  |  | 2 | 12 | 0 | 221 | 1 | 0 | 0 | 0 | 0 | 0 | 12 | 0
|  | 1 |  | 1 | [7 empty] | 1
82 | 9505Rpol | Přístroj hasicí vodní 9l - 13A | kus | 1 |  | 0 | 0.024 | 0.024 |  | 0 |  |  | 2 | 12 | 0 | 222 | 1 | 0 | 0 | 0 | 0 | 0 | 12 | 0
|  | 1 |  | 1 | [7 empty] | 1
83 | 9506Rpol | Venkovní ventilátor pro odvětrání radonu 190/125 dod.a mont., vč.nastavení pracovního režimu | kus | 1 |  | 0 | 0.024 | 0.024 |  | 0 |  |  | 2 | 12 | 0 | 274 | 1 | 0 | 0 | 0 | 0 | 0 | 12 | 0
|  | 1 |  | 1 | [7 empty] | 1
84 | 9507Rpol | Hygroregulovaná okenní ventilační štěrbina výkon 11-35m3/h, dod.a mont. | kus | 9 |  | 0 | 0.024 | 0.216 |  | 0 |  |  | 2 | 12 | 0 | 275 | 1 | 0 | 0 | 0 | 0 | 0 | 12 | 0
|  | radonové opatření:3*3 |  | 9 | [7 empty] | radonové opatření:3*3
85 | 909 R00 | Hzs-nezmeritelne stavebni prace | h | 85 |  | 0 | 0 | 0 |  | 0 |  |  | 2 | 10 | 0 | 8 | 5 | 0 | 0 | 0 | 0 | 0 | 10 | 0
|  | vyklizení objektu, vystěhování stáv.vybavení:85 |  | 85 | [7 empty] | vyklizení objektu, vystěhování stáv.vybavení:85
86 | 909 R00 | Hzs-nezmeritelne stavebni prace | h | 90 |  | 0 | 0 | 0 |  | 0 |  |  | 2 | 10 | 0 | 8 | 5 | 0 | 0 | 0 | 0 | 0 | 10 | 0
|  | přípomoce pro profese: |  | 0 | [7 empty] | přípomoce pro profese:
|  | ZTI:20 |  | 20 | [7 empty] | ZTI:20
|  | EI:30 |  | 30 | [7 empty] | EI:30
|  | VZT:15 |  | 15 | [7 empty] | VZT:15
|  | ÚT:25 |  | 25 | [7 empty] | ÚT:25
| Celkem za | 95 Dokončovací konstrukce na pozemních stavbách |  |  |  | 0 |  | 0.3106 |  | 0 |  |  | 4 |  |  |  |  | 0 | 0 | 0 | 0 | 0
Díl: | 96 | Bourání konstrukcí | [10 empty] | 1
87 | 962031132R00 | Bourání příček cihelných tl. 10 cm | m2 | 43.1485 |  | 0 | 0.00067 | 0.028909 | -0.131 | -5.6525 |  |  | 2 | 1 | 1 | 1 | 1 | 0 | 0 | 0 | 0 | 0 | 1 | 1
|  | 1NP:3,4*3,3+4,045*3,3-0,6*2*5-0,8*2+1,48*1 |  | 18.4485 | [7 empty] | 1NP:3,4*3,3+4,045*3,3-0,6*2*5-0,8*2+1,48*1
|  | 2NP:3,4*3,4+4,08*3,45+0,76*3,4+1,2*3,4-0,6*2*5-0,8*2 |  | 24.7 | [7 empty] | 2NP:3,4*3,4+4,08*3,45+0,76*3,4+1,2*3,4-0,6*2*5-0,8*2
88 | 962031133R00 | Bourání příček cihelných tl. 15 cm | m2 | 15.1805 |  | 0 | 0.00067 | 0.010171 | -0.261 | -3.9621 |  |  | 2 | 1 | 1 | 1 | 1 | 0 | 0 | 0 | 0 | 0 | 1 | 1
|  | 1NP:5,085*3,3-0,8*2 |  | 15.1805 | [7 empty] | 1NP:5,085*3,3-0,8*2
89 | 962032231R00 | Bourání zdiva z cihel pálených na MVC | m3 | 11.5572 |  | 0 | 0.00128 | 0.014793 | -1.8 | -20.803 |  |  | 2 | 1 | 1 | 1 | 1 | 0 | 0 | 0 | 0 | 0 | 1 | 1
|  | 1NP:6,27*3*0,3*2-0,8*0,3*2+0,615*3,3*0,175+0,3*3,3*0,2 |  | 11.3592 | [7 empty] | 1NP:6,27*3*0,3*2-0,8*0,3*2+0,615*3,3*0,175+0,3*3,3*0,2
|  | 2NP:0,3*3,3*0,2 |  | 0.198 | [7 empty] | 2NP:0,3*3,3*0,2
90 | 962081141R00 | Bourání příček ze skleněných tvárnic tl. 15 cm | m2 | 2.16 |  | 0 | 0.00067 | 0.0014472 | -0.082 | -0.17712 |  |  | 2 | 1 | 1 | 1 | 1 | 0 | 0 | 0 | 0 | 0 | 1 | 1
|  | 1NP:1,2*0,6*3 |  | 2.16 | [7 empty] | 1NP:1,2*0,6*3
91 | 963016111R00 | DMTZ podhledu SDK, kovová kce., 1xoplášť.12,5 mm | m2 | 37.57 |  | 0 | 0.00033 | 0.012398 | -0.01183 | -0.44445 |  |  | 2 | 1 | 1 | 1 | 1 | 0 | 0 | 0 | 0 | 0 | 1 | 1
|  | 1NP:34*0,655+34*0,45 |  | 37.57 | [7 empty] | 1NP:34*0,655+34*0,45
92 | 965042141R00 | Bourání mazanin betonových tl. 10 cm, nad 4 m2 | m3 | 4.4 |  | 0 | 0 | 0 | -2.2 | -9.68 |  |  | 2 | 1 | 1 | 1 | 1 | 0 | 0 | 0 | 0 | 0 | 1 | 1
[11 empty] | V položce není kalkulována manipulace se sutí, která se oceňuje samostatně položkami souboru 979. |  | 3
|  | 1NP:19*0,11 |  | 2.09 | [7 empty] | 1NP:19*0,11
|  | 2NP:19*0,11+5,5*0,04 |  | 2.31 | [7 empty] | 2NP:19*0,11+5,5*0,04
93 | 965048150R00 | Dočištění povrchu po vybourání dlažeb, tmel do 50% | m2 | 446.418 |  | 0 | 0 | 0 | -0.00175 | -0.78123 |  |  | 2 | 1 | 1 | 1 | 1 | 0 | 0 | 0 | 0 | 0 | 1 | 1
|  | 1NP:129+19+21+9+24+3,28*6,225 |  | 222.418 | [7 empty] | 1NP:129+19+21+9+24+3,28*6,225
|  | 2NP:206+18 |  | 224 | [7 empty] | 2NP:206+18
94 | 965081713R00 | Bourání dlaždic keramických tl. 1 cm, nad 1 m2 | m2 | 272.038 |  | 0 | 0 | 0 | -0.02 | -5.4408 |  |  | 2 | 1 | 1 | 1 | 1 | 0 | 0 | 0 | 0 | 0 | 1 | 1
|  | 1NP:24+9+21+19+19+3,28*6,225 |  | 112.418 | [7 empty] | 1NP:24+9+21+19+19+3,28*6,225
|  | 1NP - sokl:6,6*2+3,5*2+0,6*8+0,4*8+5,1*2+1,9*2-0,8*3+7,6*2+6,2*2-0,8*2-1,4*2 |  | 63 | [7 empty] | 1NP - sokl:6,6*2+3,5*2+0,6*8+0,4*8+5,1*2+1,9*2-0,8*3+7,6*2+6,2*2-0,8*2-1,4*2
|  | 0,2*8+5,085*2+4,7*2-0,8*2 |  | 19.57 | [7 empty] | 0,2*8+5,085*2+4,7*2-0,8*2
|  | 2NP:18+19+5,5 |  | 42.5 | [7 empty] | 2NP:18+19+5,5
|  | 2NP - sokl:6,7*2+2,9*2-1,45-1,4+5,1*2+3,2+0,2*24 |  | 34.55 | [7 empty] | 2NP - sokl:6,7*2+2,9*2-1,45-1,4+5,1*2+3,2+0,2*24
95 | 968061125R00 | Vyvěšení dřevěných dveřních křídel pl. do 2 m2 | kus | 25 |  | 0 | 0 | 0 | 0 | 0 |  |  | 2 | 1 | 1 | 1 | 1 | 0 | 0 | 0 | 0 | 0 | 1 | 1
|  | 1NP:15 |  | 15 | [7 empty] | 1NP:15
|  | 2NP:10 |  | 10 | [7 empty] | 2NP:10
96 | 968072455R00 | Vybourání kovových dveřních zárubní pl. do 2 m2 | m2 | 31.2 |  | 0 | 0.00117 | 0.036504 | -0.076 | -2.3712 |  |  | 2 | 1 | 1 | 1 | 1 | 0 | 0 | 0 | 0 | 0 | 1 | 1
|  | 1NP:0,8*2*7+0,6*2*5 |  | 17.2 | [7 empty] | 1NP:0,8*2*7+0,6*2*5
|  | 2NP:0,8*2*5+0,6*2*5 |  | 14 | [7 empty] | 2NP:0,8*2*5+0,6*2*5
97 | 968072456R00 | Vybourání kovových dveřních zárubní pl. nad 2 m2 | m2 | 2.9 |  | 0 | 0.001 | 0.0029 | -0.063 | -0.1827 |  |  | 2 | 1 | 1 | 1 | 1 | 0 | 0 | 0 | 0 | 0 | 1 | 1
|  | 1NP:1,45*2 |  | 2.9 | [7 empty] | 1NP:1,45*2
98 | 970031060R00 | Vrtání jádrové do zdiva cihelného do D 60 mm | m | 8.4 |  | 0 | 0 | 0 | -0.00214 | -0.017976 |  |  | 2 | 1 | 1 | 1 | 1 | 0 | 0 | 0 | 0 | 0 | 1 | 1
|  | pro rozvody ÚT:28*0,3 |  | 8.4 | [7 empty] | pro rozvody ÚT:28*0,3
99 | 970051080R00 | Vrtání jádrové do ŽB do D 80 mm | m | 42 |  | 0 | 0 | 0 | -0.00287 | -0.12054 |  |  | 2 | 1 | 1 | 1 | 1 | 0 | 0 | 0 | 0 | 0 | 1 | 1
|  | radonové opatření:6*7 |  | 42 | [7 empty] | radonové opatření:6*7
100 | 970051100R00 | Vrtání jádrové do ŽB do D 100 mm | m | 1.4 |  | 0 | 0 | 0 | -0.00287 | -0.004018 |  |  | 2 | 1 | 1 | 1 | 1 | 0 | 0 | 0 | 0 | 0 | 1 | 1
|  | pro ÚT:4*0,35 |  | 1.4 | [7 empty] | pro ÚT:4*0,35
101 | 970051200R00 | Vrtání jádrové do ŽB do D 200 mm | m | 1.6 |  | 0 | 0 | 0 | -0.00287 | -0.004592 |  |  | 2 | 1 | 1 | 1 | 1 | 0 | 0 | 0 | 0 | 0 | 1 | 1
|  | 1NP:0,3*2 |  | 0.6 | [7 empty] | 1NP:0,3*2
|  | 2NP:0,5*2 |  | 1 | [7 empty] | 2NP:0,5*2
102 | 970051250R00 | Vrtání jádrové do ŽB do D 250 mm | m | 1.2 |  | 0 | 0 | 0 | -0.00287 | -0.003444 |  |  | 2 | 1 | 1 | 1 | 1 | 0 | 0 | 0 | 0 | 0 | 1 | 1
|  | 2NP - pro VZT:0,35*2+0,25*2 |  | 1.2 | [7 empty] | 2NP - pro VZT:0,35*2+0,25*2
103 | 970051300R00 | Vrtání jádrové do ŽB do D 300 mm | m | 0.55 |  | 0 | 0 | 0 | -0.00287 | -0.0015785 |  |  | 2 | 1 | 1 | 1 | 1 | 0 | 0 | 0 | 0 | 0 | 1 | 1
|  | prostupy střechou:0,3+0,25 |  | 0.55 | [7 empty] | prostupy střechou:0,3+0,25
104 | 970054080R00 | Příp. za jádr. vrt. vodor. ve stěně ŽB do D 80 mm | m | 72 |  | 0 | 1e-05 | 0.00072 | 0 | 0 |  |  | 2 | 1 | 1 | 1 | 1 | 0 | 0 | 0 | 0 | 0 | 1 | 1
|  | 72 |  | 72 | [7 empty] | 72
105 | 970056100R00 | Příplatek za jádr. vrt. stropu v ŽB do D 100 mm | m | 1.4 |  | 0 | 0.00225 | 0.00315 | 0 | 0 |  |  | 2 | 1 | 1 | 1 | 1 | 0 | 0 | 0 | 0 | 0 | 1 | 1
|  | 1,4 |  | 1.4 | [7 empty] | 1,4
106 | 970056200R00 | Příplatek za jádr. vrt. stropu v ŽB do D 200 mm | m | 1.6 |  | 0 | 0.00226 | 0.003616 | 0 | 0 |  |  | 2 | 1 | 1 | 1 | 1 | 0 | 0 | 0 | 0 | 0 | 1 | 1
|  | 1,6 |  | 1.6 | [7 empty] | 1,6
107 | 970056250R00 | Příplatek za jádr. vrt. stropu v ŽB do D 250 mm | m | 1.2 |  | 0 | 0.00226 | 0.002712 | 0 | 0 |  |  | 2 | 1 | 1 | 1 | 1 | 0 | 0 | 0 | 0 | 0 | 1 | 1
|  | 1,2 |  | 1.2 | [7 empty] | 1,2
108 | 970056300R00 | Příplatek za jádr. vrt. stropu v ŽB do D 300 mm | m | 0.55 |  | 0 | 0.00226 | 0.001243 | 0 | 0 |  |  | 2 | 1 | 1 | 1 | 1 | 0 | 0 | 0 | 0 | 0 | 1 | 1
|  | 0,55 |  | 0.55 | [7 empty] | 0,55
109 | 970231300R00 | Řezání cihelného zdiva hl. řezu 300 mm | m | 6.5 |  | 0 | 0 | 0 | -0.00046 | -0.00299 |  |  | 2 | 1 | 1 | 1 | 1 | 0 | 0 | 0 | 0 | 0 | 1 | 1
|  | 1NP:0,75*2+0,875*2 |  | 3.25 | [7 empty] | 1NP:0,75*2+0,875*2
|  | 2NP:0,75*2+0,875*2 |  | 3.25 | [7 empty] | 2NP:0,75*2+0,875*2
110 | 970241100R00 | Řezání prostého betonu hl. řezu 100 mm | m | 79.8 |  | 0 | 0 | 0 | -0.00046 | -0.036708 |  |  | 2 | 1 | 1 | 1 | 1 | 0 | 0 | 0 | 0 | 0 | 1 | 1
|  | pro rozvody ÚT: |  | 0 | [7 empty] | pro rozvody ÚT:
|  | 1NP:8,2*3+5,9*2+1,9+0,6*2+0,3*2 |  | 40.1 | [7 empty] | 1NP:8,2*3+5,9*2+1,9+0,6*2+0,3*2
|  | 2NP:8,2*3+5,9*2+0,7+2,3+0,3 |  | 39.7 | [7 empty] | 2NP:8,2*3+5,9*2+0,7+2,3+0,3
111 | 970251250R00 | Řezání železobetonu hl. řezu 250 mm | m | 2.4 |  | 0 | 0 | 0 | -0.00046 | -0.001104 |  |  | 2 | 1 | 1 | 1 | 1 | 0 | 0 | 0 | 0 | 0 | 1 | 1
|  | prostupy pro VZT stropy:0,3*4*2 |  | 2.4 | [7 empty] | prostupy pro VZT stropy:0,3*4*2
112 | 971033531R00 | Vybourání otv. zeď cihel. pl.1 m2, tl.15 cm, MVC | m2 | 9.4255 |  | 0 | 0.00165 | 0.015552 | -0.27 | -2.5449 |  |  | 2 | 1 | 1 | 1 | 1 | 0 | 0 | 0 | 0 | 0 | 1 | 1
|  | 1NP:1,35*2,4*2+1,28*2,4-1,2*0,6*3+1,495*3,3-1,45*2 |  | 9.4255 | [7 empty] | 1NP:1,35*2,4*2+1,28*2,4-1,2*0,6*3+1,495*3,3-1,45*2
113 | 971033541R00 | Vybourání otv. zeď cihel. pl.1 m2, tl.30 cm, MVC | m3 | 0.3937 |  | 0 | 0.00182 | 0.00071653 | -1.8 | -0.70866 |  |  | 2 | 1 | 1 | 1 | 1 | 0 | 0 | 0 | 0 | 0 | 1 | 1
|  | 1NP:0,875*0,75*0,3 |  | 0.1969 | [7 empty] | 1NP:0,875*0,75*0,3
|  | 2NP:0,875*0,75*0,3 |  | 0.1969 | [7 empty] | 2NP:0,875*0,75*0,3
114 | 971033631R00 | Vybourání otv. zeď cihel. pl.4 m2, tl.15 cm, MVC | m2 | 6.5735 |  | 0 | 0.00054 | 0.0035497 | -0.27 | -1.7748 |  |  | 2 | 1 | 1 | 1 | 1 | 0 | 0 | 0 | 0 | 0 | 1 | 1
|  | 1NP:1,35*2,4+1,495*3,3-0,8*2 |  | 6.5735 | [7 empty] | 1NP:1,35*2,4+1,495*3,3-0,8*2
115 | 971033641R00 | Vybourání otv. zeď cihel. pl.4 m2, tl.30 cm, MVC | m3 | 0.976 |  | 0 | 0.00182 | 0.0017763 | -1.8 | -1.7568 |  |  | 2 | 1 | 1 | 1 | 1 | 0 | 0 | 0 | 0 | 0 | 1 | 1
|  | 1NP:1,35*2,4*0,2*2-0,8*2*0,2 |  | 0.976 | [7 empty] | 1NP:1,35*2,4*0,2*2-0,8*2*0,2
116 | 973031812R00 | Vysekání kapes pro zavázání příček tl. 10 cm | m | 12 |  | 0 | 0 | 0 | -0.007 | -0.084 |  |  | 2 | 1 | 1 | 1 | 1 | 0 | 0 | 0 | 0 | 0 | 1 | 1
|  | 2NP:3*4 |  | 12 | [7 empty] | 2NP:3*4
117 | 973031813R00 | Vysekání kapes pro zavázání příček tl. 15 cm | m | 87 |  | 0 | 0 | 0 | -0.009 | -0.783 |  |  | 2 | 1 | 1 | 1 | 1 | 0 | 0 | 0 | 0 | 0 | 1 | 1
|  | 1NP:3*18+3,3*4 |  | 67.2 | [7 empty] | 1NP:3*18+3,3*4
|  | 2NP:3,5+3,3*3+3,2*2 |  | 19.8 | [7 empty] | 2NP:3,5+3,3*3+3,2*2
118 | 974031164R00 | Vysekání rýh ve zdi cihelné 15 x 15 cm | m | 4.6 |  | 0 | 0.00049 | 0.002254 | -0.04 | -0.184 |  |  | 2 | 1 | 1 | 1 | 1 | 0 | 0 | 0 | 0 | 0 | 1 | 1
|  | 1NP:1,15*2 |  | 2.3 | [7 empty] | 1NP:1,15*2
|  | 2NP:1,15*2 |  | 2.3 | [7 empty] | 2NP:1,15*2
119 | 974031165R00 | Vysekání rýh ve zdi cihelné 15 x 20 cm | m | 4 |  | 0 | 0.00049 | 0.00196 | -0.054 | -0.216 |  |  | 2 | 1 | 1 | 1 | 1 | 0 | 0 | 0 | 0 | 0 | 1 | 1
|  | 2NP:4 |  | 4 | [7 empty] | 2NP:4
120 | 974031167R00 | Vysekání rýh ve zdi cihelné 15 x 30 cm | m | 8.5 |  | 0 | 0.00049 | 0.004165 | -0.081 | -0.6885 |  |  | 2 | 1 | 1 | 1 | 1 | 0 | 0 | 0 | 0 | 0 | 1 | 1
|  | rýhy pro ÚT:8,5 |  | 8.5 | [7 empty] | rýhy pro ÚT:8,5
121 | 974042553R00 | Vysekání rýh betonová, monolitická dlažba 10x10 cm | m | 97 |  | 0 | 0 | 0 | -0.022 | -2.134 |  |  | 2 | 1 | 1 | 1 | 1 | 0 | 0 | 0 | 0 | 0 | 1 | 1
|  | pro rozvody ÚT: |  | 0 | [7 empty] | pro rozvody ÚT:
|  | 1NP:45 |  | 45 | [7 empty] | 1NP:45
|  | 2NP:52 |  | 52 | [7 empty] | 2NP:52
122 | 974042559R00 | Příplatek za dalších 10 cm šířky rýhy hl. 10 cm | m | 194 |  | 0 | 0 | 0 | -0.022 | -4.268 |  |  | 2 | 1 | 1 | 1 | 1 | 0 | 0 | 0 | 0 | 0 | 1 | 1
|  | 97*2 |  | 194 | [7 empty] | 97*2
123 | 976071111R00 | Vybourání kovových zábradlí a madel | m | 10.85 |  | 0 | 0 | 0 | -0.037 | -0.40145 |  |  | 2 | 1 | 1 | 1 | 1 | 0 | 0 | 0 | 0 | 0 | 1 | 1
|  | 1NP/2NP:3,8*2+1,75 |  | 9.35 | [7 empty] | 1NP/2NP:3,8*2+1,75
|  | 1NP:1,5 |  | 1.5 | [7 empty] | 1NP:1,5
124 | 976085411R00 | Vybourání kanal.rámů a poklopů plochy nad 0,6 m2 | kus | 1 |  | 0 | 0 | 0 | -0.054 | -0.054 |  |  | 2 | 1 | 1 | 1 | 1 | 0 | 0 | 0 | 0 | 0 | 1 | 1
|  | 1NP:1 |  | 1 | [7 empty] | 1NP:1
125 | 978011141R00 | Otlučení omítek vnitřních vápenných stropů do 30 % | m2 | 113.5645 |  | 0 | 0 | 0 | -0.01 | -1.1356 |  |  | 2 | 1 | 1 | 1 | 1 | 0 | 0 | 0 | 0 | 0 | 1 | 1
|  | dtto opravy omítek:12,4+101,1645 |  | 113.5645 | [7 empty] | dtto opravy omítek:12,4+101,1645
126 | 978013141R00 | Otlučení omítek vnitřních stěn v rozsahu do 30 % | m2 | 1033.0197 |  | 0 | 0 | 0 | -0.01 | -10.3302 |  |  | 2 | 1 | 1 | 1 | 1 | 0 | 0 | 0 | 0 | 0 | 1 | 1
|  | dtto opravy omítek:1033,0197 |  | 1033.0197 | [7 empty] | dtto opravy omítek:1033,0197
127 | 978013191R00 | Otlučení omítek vnitřních stěn v rozsahu do 100 % | m2 | 637.4945 |  | 0 | 0 | 0 | -0.046 | -29.3247 |  |  | 2 | 1 | 1 | 1 | 1 | 0 | 0 | 0 | 0 | 0 | 1 | 1
|  | 1NP - pod ker.obklady:4,045*2*2+2,17*2,2*2-0,6*2*4-0,8*2+1,07*2*10+0,7*2*10-0,6*2*5+3,4*2*2 |  | 62.328 | [7 empty] | 1NP - pod ker.obklady:4,045*2*2+2,17*2,2*2-0,6*2*4-0,8*2+1,07*2*10+0,7*2*10-0,6*2*5+3,4*2*2
|  | 1,365*2*2-0,6*2-0,8*2*2+2 |  | 3.06 | [7 empty] | 1,365*2*2-0,6*2-0,8*2*2+2
|  | 1NP - pod olej.nátěry:8,5*1,7*4+6,3*1,7*4-0,8*1,7-1,45*0,85*10+0,85*0,15*10+3,28*1,7 |  | 93.806 | [7 empty] | 1NP - pod olej.nátěry:8,5*1,7*4+6,3*1,7*4-0,8*1,7-1,45*0,85*10+0,85*0,15*10+3,28*1,7
|  | 6,3*1,7-1,45*0,85*2+0,85*0,15*4+5,1*1,7*2+1,9*1,7*2-1,35*1,7*6 |  | 18.785 | [7 empty] | 6,3*1,7-1,45*0,85*2+0,85*0,15*4+5,1*1,7*2+1,9*1,7*2-1,35*1,7*6
|  | -1,495*1,7*2-1,45*0,85*14+0,85*0,25*28+0,1*2-1,35*1,7*7 |  | -32.253 | [7 empty] | -1,495*1,7*2-1,45*0,85*14+0,85*0,25*28+0,1*2-1,35*1,7*7
|  | 0,6*1,7*8+0,4*1,7*8+19,1*1,7*2+3,5*1,7*2-0,8*1,7*3+0,4*1,7*22 |  | 101.32 | [7 empty] | 0,6*1,7*8+0,4*1,7*8+19,1*1,7*2+3,5*1,7*2-0,8*1,7*3+0,4*1,7*22
|  | 7,6*1,7*2+6,2*1,7*2-0,8*1,7*2-1,4*1,7*2+0,615*1,7*2+5,1*1,7+3,2*1,7 |  | 55.641 | [7 empty] | 7,6*1,7*2+6,2*1,7*2-0,8*1,7*2-1,4*1,7*2+0,615*1,7*2+5,1*1,7+3,2*1,7
|  | 2NP - pod ker.obklady:4,08*2*2+2*2*2-0,6*2*5-0,8*2+0,76*2*2+1,1*2*2-0,6*2+3,4*2*2+1,5*2*2 |  | 42.56 | [7 empty] | 2NP - pod ker.obklady:4,08*2*2+2*2*2-0,6*2*5-0,8*2+0,76*2*2+1,1*2*2-0,6*2+3,4*2*2+1,5*2*2
|  | -0,8*2*2+1,35*2*8+1*2*2+0,9*2*6-0,6*2*4+3*2 |  | 34.4 | [7 empty] | -0,8*2*2+1,35*2*8+1*2*2+0,9*2*6-0,6*2*4+3*2
|  | 2NP - pod olej.nátěry:8,5*1,7*6+6,3*1,7*6-0,8*1,7*3-1,45*0,85*15+0,85*0,15*30+33,1*1,7*2 |  | 244.7575 | [7 empty] | 2NP - pod olej.nátěry:8,5*1,7*6+6,3*1,7*6-0,8*1,7*3-1,45*0,85*15+0,85*0,15*30+33,1*1,7*2
|  | 2,9*1,7*2-0,8*1,7*4+5,1*1,7 |  | 13.09 | [7 empty] | 2,9*1,7*2-0,8*1,7*4+5,1*1,7
128 | 978059531R00 | Odsekání vnitřních obkladů stěn nad 2 m2 | m2 | 142.348 |  | 0 | 0 | 0 | -0.068 | -9.6797 |  |  | 2 | 1 | 1 | 1 | 1 | 0 | 0 | 0 | 0 | 0 | 1 | 1
|  | 1NP:4,045*2*2+2,17*2,2*2-0,6*2*4-0,8*2+1,07*2*10+0,7*2*10-0,6*2*5+3,4*2*2 |  | 62.328 | [7 empty] | 1NP:4,045*2*2+2,17*2,2*2-0,6*2*4-0,8*2+1,07*2*10+0,7*2*10-0,6*2*5+3,4*2*2
|  | 1,365*2*2-0,6*2-0,8*2*2+2 |  | 3.06 | [7 empty] | 1,365*2*2-0,6*2-0,8*2*2+2
|  | 2NP:4,08*2*2+2*2*2-0,6*2*5-0,8*2+0,76*2*2+1,1*2*2-0,6*2+3,4*2*2+1,5*2*2 |  | 42.56 | [7 empty] | 2NP:4,08*2*2+2*2*2-0,6*2*5-0,8*2+0,76*2*2+1,1*2*2-0,6*2+3,4*2*2+1,5*2*2
|  | -0,8*2*2+1,35*2*8+1*2*2+0,9*2*6-0,6*2*4+3*2 |  | 34.4 | [7 empty] | -0,8*2*2+1,35*2*8+1*2*2+0,9*2*6-0,6*2*4+3*2
129 | 979011111R00 | Svislá doprava suti a vybour. hmot za 2.NP a 1.PP | t | 58.7293 |  | 0 | 0 | 0 |  | 0 |  |  | 2 | 8 | 0 | 3 | 1 | 0 | 0 | 0 | 0 | 0 | 8 | 0
130 | 979081111R00 | Odvoz suti a vybour. hmot na skládku do 1 km | t | 117.4587 |  | 0 | 0 | 0 |  | 0 |  |  | 2 | 8 | 1 | 3 | 1 | 0 | 0 | 0 | 0 | 0 | 8 | 1
131 | 979081121R00 | Příplatek k odvozu za každý další 1 km | t | 1644.4215 |  | 0 | 0 | 0 |  | 0 |  |  | 2 | 8 | 1 | 3 | 1 | 0 | 0 | 0 | 0 | 0 | 8 | 1
132 | 979082111R00 | Vnitrostaveništní doprava suti do 10 m | t | 117.4587 |  | 0 | 0 | 0 |  | 0 |  |  | 2 | 8 | 1 | 3 | 1 | 0 | 0 | 0 | 0 | 0 | 8 | 1
133 | 979082121R00 | Příplatek k vnitrost. dopravě suti za dalších 5 m | t | 469.8347 |  | 0 | 0 | 0 |  | 0 |  |  | 2 | 8 | 0 | 3 | 1 | 0 | 0 | 0 | 0 | 0 | 8 | 0
134 | 979093111R00 | Uložení suti na skládku bez zhutnění | t | 117.4587 |  | 0 | 0 | 0 |  | 0 |  |  | 2 | 8 | 1 | 3 | 1 | 0 | 0 | 0 | 0 | 0 | 8 | 1
135 | 979999997R00 | Poplatek za skládku čistá suť | t | 117.4587 |  | 0 | 0 | 0 |  | 0 |  |  | 2 | 8 | 0 | 3 | 1 | 0 | 0 | 0 | 0 | 0 | 8 | 0
| Celkem za | 96 Bourání konstrukcí |  |  |  | 0 |  | 0.14854 |  | -115.7563 |  |  | 4 |  |  |  |  | 0 | 0 | 0 | 0 | 0
Díl: | 99 | Staveništní přesun hmot | [10 empty] | 1
136 | 999281108R00 | Přesun hmot pro opravy a údržbu do výšky 12 m | t | 102.6056 |  | 0 | 0 | 0 |  | 0 |  |  | 2 | 7 | 1 | 2 | 1 | 0 | 0 | 0 | 0 | 0 | 7 | 1
| Celkem za | 99 Staveništní přesun hmot |  |  |  | 0 |  | 0 |  | 0 |  |  | 4 |  |  |  |  | 0 | 0 | 0 | 0 | 0
Díl: | 711 | Izolace proti vodě | [10 empty] | 1
137 | 711111001RZ1 | Izolace proti vlhkosti vodor. nátěr za studena 1x nátěr - včetně dodávky penetračního laku | m2 | 26 |  | 0 | 0.0003 | 0.0078 | 0 | 0 |  |  | 2 | 1 | 7 | 7 | 2 | 0 | 0 | 0 | 0 | 0 | 1 | 7
|  | 1NP: |  | 0 | [7 empty] | 1NP:
|  | skladba P2a:4,8+1,5+10,9 |  | 17.2 | [7 empty] | skladba P2a:4,8+1,5+10,9
|  | skladba P4:8,8 |  | 8.8 | [7 empty] | skladba P4:8,8
138 | 711141559RT2 | Izolace proti vlhk. vodorovná pásy přitavením 2 vrstvy - materiál ve specifikaci | m2 | 26 |  | 0 | 0.00082 | 0.02132 | 0 | 0 |  |  | 2 | 1 | 7 | 7 | 2 | 0 | 0 | 0 | 0 | 0 | 1 | 7
|  | 1NP: |  | 0 | [7 empty] | 1NP:
|  | skladba P2a:17,2 |  | 17.2 | [7 empty] | skladba P2a:17,2
|  | skladba P4:8,8 |  | 8.8 | [7 empty] | skladba P4:8,8
139 | 711212001RT1 | Nátěr hydroizolační těsnicí hmotou proti vlhkosti, vč.dodávky | m2 | 42.314 |  | 0 | 0.00126 | 0.053316 | 0 | 0 |  |  | 2 | 1 | 7 | 7 | 2 | 0 | 0 | 0 | 0 | 0 | 1 | 7
|  | 1NP: |  | 0 | [7 empty] | 1NP:
|  | skladba P2a:4,8+1,5+10,9 |  | 17.2 | [7 empty] | skladba P2a:4,8+1,5+10,9
|  | (3,32*2+1,4*2+3,98*2+3,225*2+1,1*2+1,375*2-0,6*2-0,7*2-0,8)*0,15 |  | 3.81 | [7 empty] | (3,32*2+1,4*2+3,98*2+3,225*2+1,1*2+1,375*2-0,6*2-0,7*2-0,8)*0,15
|  | 2NP: |  | 0 | [7 empty] | 2NP:
|  | skladba P2b:4,6+1,5+11,4 |  | 17.5 | [7 empty] | skladba P2b:4,6+1,5+11,4
|  | (3,315*2+1,4*2+3,98*2+3,185*2+1,4*2+1,1*2-0,7*2-0,6*2-0,8)*0,15 |  | 3.804 | [7 empty] | (3,315*2+1,4*2+3,98*2+3,185*2+1,4*2+1,1*2-0,7*2-0,6*2-0,8)*0,15
140 | 711212601RT1 | Těsnicí pás do spoje podlaha - stěna vč.dodávky | m | 55.56 |  | 0 | 0.00032 | 0.017779 | 0 | 0 |  |  | 2 | 1 | 7 | 7 | 2 | 0 | 0 | 0 | 0 | 0 | 1 | 7
|  | 1NP: |  | 0 | [7 empty] | 1NP:
|  | skladba P2a:3,32*2+1,4*2+3,98*2+3,225*2+1,1*2+1,375*2-0,6*2-0,7*2-0,8+0,15*16 |  | 27.8 | [7 empty] | skladba P2a:3,32*2+1,4*2+3,98*2+3,225*2+1,1*2+1,375*2-0,6*2-0,7*2-0,8+0,15*16
|  | 2NP: |  | 0 | [7 empty] | 2NP:
|  | skladba P2b:3,315*2+1,4*2+3,98*2+3,185*2+1,4*2+1,1*2-0,7*2-0,6*2-0,8+0,15*16 |  | 27.76 | [7 empty] | skladba P2b:3,315*2+1,4*2+3,98*2+3,185*2+1,4*2+1,1*2-0,7*2-0,6*2-0,8+0,15*16
141 | 62852265 | Pás modifikovaný asfaltový se skleněnou rohoží | m2 | 29.9 |  | 0 | 0.004 | 0.1196 |  | 0 |  |  | 2 | 3 | 7 | 62852265 | 2 | 0 | 0 | 0 | 0 | 0 | 3 | 7
|  | hydroizolace vč.prořezu:26*1,15 |  | 29.9 | [7 empty] | hydroizolace vč.prořezu:26*1,15
142 | 62855000 | Pás modifikovaný asfaltový protiradonový | m2 | 29.9 |  | 0 | 0.0046 | 0.13754 |  | 0 |  |  | 2 | 3 | 7 | 62855000 | 2 | 0 | 0 | 0 | 0 | 0 | 3 | 7
|  | SLOŽENÍ PÁSU: | [8 empty] | SLOŽENÍ PÁSU: |  | 3
3
|  | - jemnozrnný minerální posyp | [8 empty] | - jemnozrnný minerální posyp |  | 3
|  | - směs asfaltu modifikovaného termoplastickým kaučukem typu SBS s minerálními plnivy v celkové tloušťce min. 1 mm | [8 empty] | - směs asfaltu modifikovaného termoplastickým kaučukem typu SBS s minerálními plnivy v celkové tloušťce min. 1 mm |  | 3
|  | - spřažená nosná vložka z hliníkové fólie + skelná rohož o celkové plošné hmotnosti min. 100 g/m2 | [8 empty] | - spřažená nosná vložka z hliníkové fólie + skelná rohož o celkové plošné hmotnosti min. 100 g/m2 |  | 3
|  | - směs asfaltu modifikovaného termoplastickým kaučukem typu SBS s minerálními plnivy v celkové tloušťce min. 1 mm | [8 empty] | - směs asfaltu modifikovaného termoplastickým kaučukem typu SBS s minerálními plnivy v celkové tloušťce min. 1 mm |  | 3
|  | - lehce tavitelná polymerní fólie | [8 empty] | - lehce tavitelná polymerní fólie |  | 3
|  | hydroizolace vč.prořezu:26*1,15 |  | 29.9 | [7 empty] | hydroizolace vč.prořezu:26*1,15
143 | 998711102R00 | Přesun hmot pro izolace proti vodě, výšky do 12 m | t | 0.35735 |  | 0 | 0 | 0 |  | 0 |  |  | 2 | 7 | 1001 | 5 | 2 | 0 | 0 | 0 | 0 | 0 | 7 | 1001
| Celkem za | 711 Izolace proti vodě |  |  |  | 0 |  | 0.35735 |  | 0 |  |  | 4 |  |  |  |  | 0 | 0 | 0 | 0 | 0
Díl: | 712 | Živičné krytiny | [10 empty] | 1
144 | 71201Rpol | Zaizolování prostupu pro VZT hlavici na střeše vč.napojení povlak.krytiny, kompl.řešení prostupu | kus | 3 |  | 0 | 0 | 0 | 0 | 0 |  |  | 2 | 1 | 7 | 7 | 2 | 0 | 0 | 0 | 0 | 0 | 1 | 7
|  | 3 |  | 3 | [7 empty] | 3
145 | 71202Rpol | Zaizolování prostupu pro ZTI komínek na střeše vč.napojení povlak.krytiny, kompl.řešení prostupu | kus | 5 |  | 0 | 0 | 0 | 0 | 0 |  |  | 2 | 1 | 7 | 7 | 2 | 0 | 0 | 0 | 0 | 0 | 1 | 7
|  | 5 |  | 5 | [7 empty] | 5
146 | 712300832RT1 | Odstranění živičné krytiny střech do 10° 2vrstvé z ploch jednotlivě do 10 m2 | m2 | 3.2 |  | 0 | 0 | 0 | -0.01 | -0.032 |  |  | 2 | 1 | 7 | 7 | 2 | 0 | 0 | 0 | 0 | 0 | 1 | 7
|  | prostupy střechou:0,6*2+0,4*5 |  | 3.2 | [7 empty] | prostupy střechou:0,6*2+0,4*5
147 | 998712202R00 | Přesun hmot pro povlakové krytiny, výšky do 12 m | % | 190.9272 |  | 0 | 0 | 0 |  | 0 |  |  | 2 | 7 | 1002 | 5 | 2 | 0 | 0 | 0 | 0 | 0 | 7 | 1002
148 | 979011111R00 | Svislá doprava suti a vybour. hmot za 2.NP a 1.PP | t | 0.016 |  | 0 | 0 | 0 |  | 0 |  |  | 2 | 8 | 0 | 3 | 2 | 0 | 0 | 0 | 0 | 0 | 8 | 0
149 | 979081111R00 | Odvoz suti a vybour. hmot na skládku do 1 km | t | 0.032 |  | 0 | 0 | 0 |  | 0 |  |  | 2 | 8 | 1 | 3 | 2 | 0 | 0 | 0 | 0 | 0 | 8 | 1
150 | 979081121R00 | Příplatek k odvozu za každý další 1 km | t | 0.448 |  | 0 | 0 | 0 |  | 0 |  |  | 2 | 8 | 1 | 3 | 2 | 0 | 0 | 0 | 0 | 0 | 8 | 1
151 | 979082111R00 | Vnitrostaveništní doprava suti do 10 m | t | 0.032 |  | 0 | 0 | 0 |  | 0 |  |  | 2 | 8 | 1 | 3 | 2 | 0 | 0 | 0 | 0 | 0 | 8 | 1
152 | 979082121R00 | Příplatek k vnitrost. dopravě suti za dalších 5 m | t | 0.128 |  | 0 | 0 | 0 |  | 0 |  |  | 2 | 8 | 0 | 3 | 2 | 0 | 0 | 0 | 0 | 0 | 8 | 0
153 | 979093111R00 | Uložení suti na skládku bez zhutnění | t | 0.032 |  | 0 | 0 | 0 |  | 0 |  |  | 2 | 8 | 1 | 3 | 2 | 0 | 0 | 0 | 0 | 0 | 8 | 1
154 | 979990122R00 | Poplatek za skládku suti - PVC střešní krytina | t | 0.032 |  | 0 | 0 | 0 |  | 0 |  |  | 2 | 8 | 0 | 3 | 2 | 0 | 0 | 0 | 0 | 0 | 8 | 0
| Celkem za | 712 Živičné krytiny |  |  |  | 0 |  | 0 |  | -0.032 |  |  | 4 |  |  |  |  | 0 | 0 | 0 | 0 | 0
Díl: | 713 | Izolace tepelné | [10 empty] | 1
155 | 713100832R00 | Odstr. tepelné izolace z min. desek tl. do 200 mm | m2 | 2.8 |  | 0 | 0 | 0 | -0.006 | -0.0168 |  |  | 2 | 1 | 7 | 7 | 2 | 0 | 0 | 0 | 0 | 0 | 1 | 7
|  | prostupy střechou:0,6*2+0,4*4 |  | 2.8 | [7 empty] | prostupy střechou:0,6*2+0,4*4
156 | 713111121R00 | Izolace tepelné stropů rovných spodem, drátem | m2 | 56 |  | 0 | 0.00053 | 0.02968 | 0 | 0 |  |  | 2 | 1 | 7 | 7 | 2 | 0 | 0 | 0 | 0 | 0 | 1 | 7
|  | nad částí AKU podhledů: |  | 0 | [7 empty] | nad částí AKU podhledů:
|  | 2NP:56 |  | 56 | [7 empty] | 2NP:56
157 | 713111221RK6 | Montáž parozábrany, zavěšené podhl., přelep. spojů vč.doddávky AL fólie | m2 | 63 |  | 0 | 0.0002 | 0.0126 | 0 | 0 |  |  | 2 | 1 | 7 | 7 | 2 | 0 | 0 | 0 | 0 | 0 | 1 | 7
|  | nad SDK podhledy:63 |  | 63 | [7 empty] | nad SDK podhledy:63
158 | 713121111R00 | Izolace tepelná podlah na sucho, jednovrstvá | m2 | 43.5 |  | 0 | 9e-05 | 0.003915 | 0 | 0 |  |  | 2 | 1 | 7 | 7 | 2 | 0 | 0 | 0 | 0 | 0 | 1 | 7
|  | 1NP: |  | 0 | [7 empty] | 1NP:
|  | skladba P2a:4,8+1,5+10,9 |  | 17.2 | [7 empty] | skladba P2a:4,8+1,5+10,9
|  | skladba P4:8,8 |  | 8.8 | [7 empty] | skladba P4:8,8
|  | 2NP: |  | 0 | [7 empty] | 2NP:
|  | skladba P2b:4,6+1,5+11,4 |  | 17.5 | [7 empty] | skladba P2b:4,6+1,5+11,4
159 | 713191100RT9 | Položení izolační fólie včetně dodávky fólie PE | m2 | 43.5 |  | 0 | 1e-05 | 0.000435 | 0 | 0 |  |  | 2 | 1 | 7 | 7 | 2 | 0 | 0 | 0 | 0 | 0 | 1 | 7
|  | 1NP: |  | 0 | [7 empty] | 1NP:
|  | skladba P4:8,8 |  | 8.8 | [7 empty] | skladba P4:8,8
|  | skladba P2a:17,2 |  | 17.2 | [7 empty] | skladba P2a:17,2
|  | 2NP: |  | 0 | [7 empty] | 2NP:
|  | skladba P2b:17,5 |  | 17.5 | [7 empty] | skladba P2b:17,5
160 | 713191221R00 | Izolace tepelná podlah obložení stěn pásky 100 mm tl.20mm, vč.dodávky | m | 87.44 |  | 0 | 4e-05 | 0.0034976 | 0 | 0 |  |  | 2 | 1 | 7 | 7 | 2 | 0 | 0 | 0 | 0 | 0 | 1 | 7
|  | 1NP:21,58+25,4+15,1 |  | 62.08 | [7 empty] | 1NP:21,58+25,4+15,1
|  | 2NP:25,36 |  | 25.36 | [7 empty] | 2NP:25,36
161 | 713541201R00 | Tmelení spár 2 x 15 mm protipožárním tmelem vč.dodávky | m | 70 |  | 0 | 0.00025 | 0.0175 | 0 | 0 |  |  | 2 | 1 | 7 | 7 | 2 | 0 | 0 | 0 | 0 | 0 | 1 | 7
|  | 70 |  | 70 | [7 empty] | 70
162 | 713541301R00 | Tmelení ploch protipožárním tmelem vč.dodávky | m2 | 30 |  | 0 | 0.00085 | 0.0255 | 0 | 0 |  |  | 2 | 1 | 7 | 7 | 2 | 0 | 0 | 0 | 0 | 0 | 1 | 7
|  | 30 |  | 30 | [7 empty] | 30
163 | 713552121R00 | Protipož.trubní ucpávka EI 120, do D 108 mm, stěna | kus | 16 |  | 0 | 0.00189 | 0.03024 | 0 | 0 |  |  | 2 | 1 | 7 | 7 | 2 | 0 | 0 | 0 | 0 | 0 | 1 | 7
|  | 16 |  | 16 | [7 empty] | 16
164 | 713552151R00 | Protipož.trubní ucpávka EI 120, do D 108 mm, strop | kus | 15 |  | 0 | 0.00246 | 0.0369 | 0 | 0 |  |  | 2 | 1 | 7 | 7 | 2 | 0 | 0 | 0 | 0 | 0 | 1 | 7
|  | 15 |  | 15 | [7 empty] | 15
165 | 28375866 | Deska polystyrenová 100 S Stabil tl. 30 mm | m2 | 35.741 |  | 0 | 0.0006 | 0.021445 |  | 0 |  |  | 2 | 3 | 7 | 28375866 | 2 | 0 | 0 | 0 | 0 | 0 | 3 | 7
|  | 1NP: |  | 0 | [7 empty] | 1NP:
|  | skladba P2a:17,2*1,03 |  | 17.716 | [7 empty] | skladba P2a:17,2*1,03
|  | 2NP: |  | 0 | [7 empty] | 2NP:
|  | skladba P2b:17,5*1,03 |  | 18.025 | [7 empty] | skladba P2b:17,5*1,03
166 | 28375867 | Deska polystyrenová 100 S Stabil tl. 40 mm | m2 | 9.064 |  | 0 | 0.0008 | 0.0072512 |  | 0 |  |  | 2 | 3 | 7 | 28375867 | 2 | 0 | 0 | 0 | 0 | 0 | 3 | 7
|  | 1NP: |  | 0 | [7 empty] | 1NP:
|  | skladba P4:8,8*1,03 |  | 9.064 | [7 empty] | skladba P4:8,8*1,03
167 | 63151422 | Deska z minerální plsti AKU tl. 80 mm | m2 | 58.8 |  | 0 | 0.0036 | 0.21168 |  | 0 |  |  | 2 | 3 | 7 | 63151422 | 2 | 0 | 0 | 0 | 0 | 0 | 3 | 7
|  | nad částí AKU podhledů vč.prořezu:56*1,05 |  | 58.8 | [7 empty] | nad částí AKU podhledů vč.prořezu:56*1,05
168 | 998713202R00 | Přesun hmot pro izolace tepelné, výšky do 12 m | % | 579.8196 |  | 0 | 0 | 0 |  | 0 |  |  | 2 | 7 | 1002 | 5 | 2 | 0 | 0 | 0 | 0 | 0 | 7 | 1002
169 | 979011111R00 | Svislá doprava suti a vybour. hmot za 2.NP a 1.PP | t | 0.0084 |  | 0 | 0 | 0 |  | 0 |  |  | 2 | 8 | 0 | 3 | 2 | 0 | 0 | 0 | 0 | 0 | 8 | 0
170 | 979081111R00 | Odvoz suti a vybour. hmot na skládku do 1 km | t | 0.0168 |  | 0 | 0 | 0 |  | 0 |  |  | 2 | 8 | 1 | 3 | 2 | 0 | 0 | 0 | 0 | 0 | 8 | 1
171 | 979081121R00 | Příplatek k odvozu za každý další 1 km | t | 0.2352 |  | 0 | 0 | 0 |  | 0 |  |  | 2 | 8 | 1 | 3 | 2 | 0 | 0 | 0 | 0 | 0 | 8 | 1
172 | 979082111R00 | Vnitrostaveništní doprava suti do 10 m | t | 0.0168 |  | 0 | 0 | 0 |  | 0 |  |  | 2 | 8 | 1 | 3 | 2 | 0 | 0 | 0 | 0 | 0 | 8 | 1
173 | 979082121R00 | Příplatek k vnitrost. dopravě suti za dalších 5 m | t | 0.0672 |  | 0 | 0 | 0 |  | 0 |  |  | 2 | 8 | 0 | 3 | 2 | 0 | 0 | 0 | 0 | 0 | 8 | 0
174 | 979093111R00 | Uložení suti na skládku bez zhutnění | t | 0.0168 |  | 0 | 0 | 0 |  | 0 |  |  | 2 | 8 | 1 | 3 | 2 | 0 | 0 | 0 | 0 | 0 | 8 | 1
175 | 979990144R00 | Poplatek za skládku suti - minerální vata | t | 0.0168 |  | 0 | 0 | 0 |  | 0 |  |  | 2 | 8 | 0 | 3 | 2 | 0 | 0 | 0 | 0 | 0 | 8 | 0
| Celkem za | 713 Izolace tepelné |  |  |  | 0 |  | 0.40064 |  | -0.0168 |  |  | 4 |  |  |  |  | 0 | 0 | 0 | 0 | 0
Díl: | 721 | Vnitřní kanalizace | [10 empty] | 1
176 | 721176222R00 | Potrubí PVC svodné (ležaté) v zemi D 110 x 3,2 mm | m | 10 |  | 0 | 0.00209 | 0.0209 | 0 | 0 |  |  | 2 | 1 | 7 | 7 | 2 | 0 | 0 | 0 | 0 | 0 | 1 | 7
|  | drenážní opatření:9+2*0,5 |  | 10 | [7 empty] | drenážní opatření:9+2*0,5
177 | 721176223R00 | Potrubí PVC svodné (ležaté) v zemi D 125 x 3,2 mm | m | 22.5 |  | 0 | 0.0025 | 0.05625 | 0 | 0 |  |  | 2 | 1 | 7 | 7 | 2 | 0 | 0 | 0 | 0 | 0 | 1 | 7
|  | drenážní opatření:20+5*0,5 |  | 22.5 | [7 empty] | drenážní opatření:20+5*0,5
178 | 998721102R00 | Přesun hmot pro vnitřní kanalizaci, výšky do 12 m | t | 0.07715 |  | 0 | 0 | 0 |  | 0 |  |  | 2 | 7 | 1001 | 5 | 2 | 0 | 0 | 0 | 0 | 0 | 7 | 1001
| Celkem za | 721 Vnitřní kanalizace |  |  |  | 0 |  | 0.07715 |  | 0 |  |  | 4 |  |  |  |  | 0 | 0 | 0 | 0 | 0
Díl: | 766 | Konstrukce truhlářské | [10 empty] | 1
179 | 76601Rpol | Dc01 Dveře vnitř.plné 80/197cm, vč.bezfalc.zárubně HPL laminát, nerez kování a zarážka, d+m | kus | 1 |  | 0 | 0 | 0 |  | 0 |  |  | 2 | 12 | 0 | 4 | 2 | 0 | 0 | 0 | 0 | 0 | 12 | 0
|  | viz detailní popis v tabulce dveří PD !!!:1 |  | 1 | [7 empty] | viz detailní popis v tabulce dveří PD !!!:1
180 | 76602Rpol | Dc02 Dveře vnitř.plné 60/197cm, vč.bezfalc.zárubně HPL laminát+mřížka, nerez kování a zarážka, d+m | kus | 1 |  | 0 | 0 | 0 |  | 0 |  |  | 2 | 12 | 0 | 5 | 2 | 0 | 0 | 0 | 0 | 0 | 12 | 0
|  | viz detailní popis v tabulce dveří PD !!!:1 |  | 1 | [7 empty] | viz detailní popis v tabulce dveří PD !!!:1
181 | 76603Rpol | Dc03 Dveře vnitř.plné 70/197cm, vč.bezfalc.zárubně HPL laminát+mřížka, nerez kování a zarážka, d+m | kus | 1 |  | 0 | 0 | 0 |  | 0 |  |  | 2 | 12 | 0 | 6 | 2 | 0 | 0 | 0 | 0 | 0 | 12 | 0
|  | viz detailní popis v tabulce dveří PD !!!:1 |  | 1 | [7 empty] | viz detailní popis v tabulce dveří PD !!!:1
182 | 76604Rpol | Dc04 Dveře vnitř.plné 80/197cm, vč.bezfalc.zárubně HPL laminát, nerez kování a zarážka, d+m | kus | 1 |  | 0 | 0 | 0 |  | 0 |  |  | 2 | 12 | 0 | 7 | 2 | 0 | 0 | 0 | 0 | 0 | 12 | 0
|  | viz detailní popis v tabulce dveří PD !!!:1 |  | 1 | [7 empty] | viz detailní popis v tabulce dveří PD !!!:1
183 | 76605Rpol | Dc05 Dveře vnitř.plné 148/210cm,vč.bezfalc.zárubně HPL laminát, nerez kování a zarážka, d+m | kus | 1 |  | 0 | 0 | 0 |  | 0 |  |  | 2 | 12 | 0 | 8 | 2 | 0 | 0 | 0 | 0 | 0 | 12 | 0
|  | viz detailní popis v tabulce dveří PD !!!:1 |  | 1 | [7 empty] | viz detailní popis v tabulce dveří PD !!!:1
184 | 76606Rpol | Dc06 Dveře vnitř.plné 90/197cm, vč.bezfalc.zárubně HPL laminát, AKU, nerez kování a zarážka, d+m | kus | 1 |  | 0 | 0 | 0 |  | 0 |  |  | 2 | 12 | 0 | 9 | 2 | 0 | 0 | 0 | 0 | 0 | 12 | 0
|  | viz detailní popis v tabulce dveří PD !!!:1 |  | 1 | [7 empty] | viz detailní popis v tabulce dveří PD !!!:1
185 | 76607Rpol | Dc07 Dveře vnitř.plné 110/197cm,vč.bezfalc.zárubně HPL laminát, AKU, nerez kování a zarážka, d+m | kus | 1 |  | 0 | 0 | 0 |  | 0 |  |  | 2 | 12 | 0 | 10 | 2 | 0 | 0 | 0 | 0 | 0 | 12 | 0
|  | viz detailní popis v tabulce dveří PD !!!:1 |  | 1 | [7 empty] | viz detailní popis v tabulce dveří PD !!!:1
186 | 76608Rpol | Dc08 Dveře vnitř.plné 60/197cm, vč.bezfalc.zárubně HPL laminát, nerez kování a zarážka, d+m | kus | 1 |  | 0 | 0 | 0 |  | 0 |  |  | 2 | 12 | 0 | 11 | 2 | 0 | 0 | 0 | 0 | 0 | 12 | 0
|  | viz detailní popis v tabulce dveří PD !!!:1 |  | 1 | [7 empty] | viz detailní popis v tabulce dveří PD !!!:1
187 | 76609Rpol | Dc09 Dveře vnitř.plné 80/197cm, vč.bezfalc.zárubně HPL laminát, nerez kování a zarážka, d+m | kus | 1 |  | 0 | 0 | 0 |  | 0 |  |  | 2 | 12 | 0 | 12 | 2 | 0 | 0 | 0 | 0 | 0 | 12 | 0
|  | viz detailní popis v tabulce dveří PD !!!:1 |  | 1 | [7 empty] | viz detailní popis v tabulce dveří PD !!!:1
188 | 76610Rpol | Dc10 Dveře vnitř.plné 60/197cm, vč.bezfalc.zárubně HPL laminát+mřížka, nerez kování a zarážka, d+m | kus | 1 |  | 0 | 0 | 0 |  | 0 |  |  | 2 | 12 | 0 | 13 | 2 | 0 | 0 | 0 | 0 | 0 | 12 | 0
|  | viz detailní popis v tabulce dveří PD !!!:1 |  | 1 | [7 empty] | viz detailní popis v tabulce dveří PD !!!:1
189 | 76611Rpol | Dc11 Dveře vnitř.plné 70/197cm, vč.bezfalc.zárubně HPL laminát+mřížka, nerez kování a zarážka, d+m | kus | 1 |  | 0 | 0 | 0 |  | 0 |  |  | 2 | 12 | 0 | 14 | 2 | 0 | 0 | 0 | 0 | 0 | 12 | 0
|  | viz detailní popis v tabulce dveří PD !!!:1 |  | 1 | [7 empty] | viz detailní popis v tabulce dveří PD !!!:1
190 | 76612Rpol | Dc12 Dveře vnitř.plné 90/197cm, vč.bezfalc.zárubně HPL laminát, AKU, nerez kování a zarážka, d+m | kus | 1 |  | 0 | 0 | 0 |  | 0 |  |  | 2 | 12 | 0 | 15 | 2 | 0 | 0 | 0 | 0 | 0 | 12 | 0
|  | viz detailní popis v tabulce dveří PD !!!:1 |  | 1 | [7 empty] | viz detailní popis v tabulce dveří PD !!!:1
191 | 76613Rpol | Dc13 Dveře vnitř.plné 90/197cm, vč.bezfalc.zárubně HPL laminát, AKU, nerez kování a zarážka, d+m | kus | 1 |  | 0 | 0 | 0 |  | 0 |  |  | 2 | 12 | 0 | 16 | 2 | 0 | 0 | 0 | 0 | 0 | 12 | 0
|  | viz detailní popis v tabulce dveří PD !!!:1 |  | 1 | [7 empty] | viz detailní popis v tabulce dveří PD !!!:1
192 | 76614Rpol | Dc14 Dveře vnitř.plné 90/197cm, vč.bezfalc.zárubně HPL laminát, AKU, nerez kování a zarážka, d+m | kus | 1 |  | 0 | 0 | 0 |  | 0 |  |  | 2 | 12 | 0 | 17 | 2 | 0 | 0 | 0 | 0 | 0 | 12 | 0
|  | viz detailní popis v tabulce dveří PD !!!:1 |  | 1 | [7 empty] | viz detailní popis v tabulce dveří PD !!!:1
193 | 76615Rpol | Tc01 Kuchňská linka dl.3m,prac.deska laminát, d+m vč.lednice,dřezu,skloker.desky,mikrov.trouby,diges | kus | 4 |  | 0 | 0 | 0 |  | 0 |  |  | 2 | 12 | 0 | 18 | 2 | 0 | 0 | 0 | 0 | 0 | 12 | 0
|  | viz detailní popis v tabulce truhlářských výrobků PD !!!:4 |  | 4 | [7 empty] | viz detailní popis v tabulce truhlářských výrobků PD !!!:4
194 | 998766202R00 | Přesun hmot pro truhlářské konstr., výšky do 12 m | % | 4080.6 |  | 0 | 0 | 0 |  | 0 |  |  | 2 | 7 | 1002 | 5 | 2 | 0 | 0 | 0 | 0 | 0 | 7 | 1002
| Celkem za | 766 Konstrukce truhlářské |  |  |  | 0 |  | 0 |  | 0 |  |  | 4 |  |  |  |  | 0 | 0 | 0 | 0 | 0
Díl: | 767 | Konstrukce zámečnické | [10 empty] | 1
195 | 767586101RT3 | Nosný rošt podhledu, vč.dodávky modul 60 x 120 cm (kazety) | m2 | 119 |  | 0 | 0.00265 | 0.31535 | 0 | 0 |  |  | 2 | 1 | 7 | 7 | 2 | 0 | 0 | 0 | 0 | 0 | 1 | 7
|  | 1NP:60 |  | 60 | [7 empty] | 1NP:60
|  | 2NP:59 |  | 59 | [7 empty] | 2NP:59
196 | 767586203RT4 | Podhled minerální kazetový, vč.dodávky tl. 15 mm | m2 | 119 |  | 0 | 0.0042 | 0.4998 | 0 | 0 |  |  | 2 | 1 | 7 | 7 | 2 | 0 | 0 | 0 | 0 | 0 | 1 | 7
|  | 1NP:60 |  | 60 | [7 empty] | 1NP:60
|  | 2NP:59 |  | 59 | [7 empty] | 2NP:59
197 | 767995104R00 | Výroba a montáž kov. atypických konstr. do 50 kg | kg | 57.41 |  | 0 | 5e-05 | 0.0028705 | 0 | 0 |  |  | 2 | 1 | 7 | 7 | 2 | 0 | 0 | 0 | 0 | 0 | 1 | 7
|  | ocel.rám č.5: |  | 0 | [7 empty] | ocel.rám č.5:
|  | I 80:34,45+6,89 |  | 41.34 | [7 empty] | I 80:34,45+6,89
|  | pl.tl.10mm:14,4 |  | 14.4 | [7 empty] | pl.tl.10mm:14,4
|  | spoj.materiál:1,67 |  | 1.67 | [7 empty] | spoj.materiál:1,67
198 | 76701Rpol | Zc01 Ocelový průvětrník prům.150mm, řár.zinek vč.kotvení, d+m | kus | 1 |  | 0 | 0 | 0 |  | 0 |  |  | 2 | 12 | 0 | 19 | 2 | 0 | 0 | 0 | 0 | 0 | 12 | 0
|  | viz detailní popis v tabulce zámečnických výrobků PD !!!:1 |  | 1 | [7 empty] | viz detailní popis v tabulce zámečnických výrobků PD !!!:1
199 | 76702Rpol | Zc02 Vnitřní textilní zatemňovací roleta 147/203cm vč.rolet.kastlíku, elektr.pohon, dod.a mont. | kus | 30 |  | 0 | 0 | 0 |  | 0 |  |  | 2 | 12 | 0 | 20 | 2 | 0 | 0 | 0 | 0 | 0 | 12 | 0
|  | viz detailní popis v tabulce zámečnických výrobků PD !!!:30 |  | 30 | [7 empty] | viz detailní popis v tabulce zámečnických výrobků PD !!!:30
200 | 76703Rpol | Zc03 Ocelové zábradl.madlo dl.1,2m masiv dub,vč.kotvení a nátěrů, d+m | kus | 1 |  | 0 | 0 | 0 |  | 0 |  |  | 2 | 12 | 0 | 21 | 2 | 0 | 0 | 0 | 0 | 0 | 12 | 0
|  | viz detailní popis v tabulce zámečnických výrobků PD !!!:1 |  | 1 | [7 empty] | viz detailní popis v tabulce zámečnických výrobků PD !!!:1
201 | 76704Rpol | Zc04 Mobilní lyžina z rýh.plechu tl.6mm, dl.1,394m vč.kotvení a nátěrů, d+m | kus | 2 |  | 0 | 0 | 0 |  | 0 |  |  | 2 | 12 | 0 | 22 | 2 | 0 | 0 | 0 | 0 | 0 | 12 | 0
|  | viz detailní popis v tabulce zámečnických výrobků PD !!!:2 |  | 2 | [7 empty] | viz detailní popis v tabulce zámečnických výrobků PD !!!:2
202 | 76705Rpol | Zc05 Systémový SDK výlez na střechu 60/60cm vč.AL rámu, dod.a mont. | kus | 1 |  | 0 | 0 | 0 |  | 0 |  |  | 2 | 12 | 0 | 23 | 2 | 0 | 0 | 0 | 0 | 0 | 12 | 0
|  | viz detailní popis v tabulce zámečnických výrobků PD !!!:1 |  | 1 | [7 empty] | viz detailní popis v tabulce zámečnických výrobků PD !!!:1
203 | 76706Rpol | Zc06 Repase stáv.zábradlí, vč.nového madla vč.kotvení, nátěrů, d+m | m | 10 |  | 0 | 0 | 0 |  | 0 |  |  | 2 | 12 | 0 | 24 | 2 | 0 | 0 | 0 | 0 | 0 | 12 | 0
|  | viz detailní popis v tabulce zámečnických výrobků PD !!!:10 |  | 10 | [7 empty] | viz detailní popis v tabulce zámečnických výrobků PD !!!:10
204 | 76714Rpol | Ochran.drátěný koš ventilátoru 0,5/0,5/1,4m, d+m radon.odvětr.,nerez pletivo 50/50/5mm,vč.kotvení | kus | 1 |  | 0 | 0 | 0 |  | 0 |  |  | 2 | 12 | 0 | 273 | 2 | 0 | 0 | 0 | 0 | 0 | 12 | 0
|  | radonové opatření:1 |  | 1 | [7 empty] | radonové opatření:1
205 | 76715Rpol | Lepená kotva M12 - dod.a mont. | kus | 24 |  | 0 | 0 | 0 |  | 0 |  |  | 2 | 12 | 0 | 25 | 2 | 0 | 0 | 0 | 0 | 0 | 12 | 0
|  | ocel.rám č.5:24 |  | 24 | [7 empty] | ocel.rám č.5:24
206 | 13380510 | Tyč průřezu I 80, střední, jakost oceli 11375 | T | 0.0455 |  | 0 | 1 | 0.0455 |  | 0 |  |  | 2 | 3 | 7 | 13380510 | 2 | 0 | 0 | 0 | 0 | 0 | 3 | 7
|  | ocel.rám č.5 vč.prořezu: |  | 0 | [7 empty] | ocel.rám č.5 vč.prořezu:
|  | I 80:0,04134*1,1 |  | 0.0455 | [7 empty] | I 80:0,04134*1,1
207 | 13611228 | Plech hladký jakost 11375.1 10x1000x2000 mm | T | 0.0158 |  | 0 | 1 | 0.0158 |  | 0 |  |  | 2 | 3 | 7 | 13611228 | 2 | 0 | 0 | 0 | 0 | 0 | 3 | 7
|  | ocel.rám č.5 vč.prořezu: |  | 0 | [7 empty] | ocel.rám č.5 vč.prořezu:
|  | pl.tl.10mm:0,0144*1,1 |  | 0.0158 | [7 empty] | pl.tl.10mm:0,0144*1,1
208 | 55399992 | Ocelové výrobky do 10 kg | kg | 1.837 |  | 0 | 0.001 | 0.001837 |  | 0 |  |  | 2 | 3 | 7 | 55399992 | 2 | 0 | 0 | 0 | 0 | 0 | 3 | 7
|  | ocel.rám č.5: |  | 0 | [7 empty] | ocel.rám č.5:
|  | spoj.materiál:1,67*1,1 |  | 1.837 | [7 empty] | spoj.materiál:1,67*1,1
209 | 998767102R00 | Přesun hmot pro zámečnické konstr., výšky do 12 m | t | 0.88116 |  | 0 | 0 | 0 |  | 0 |  |  | 2 | 7 | 1001 | 5 | 2 | 0 | 0 | 0 | 0 | 0 | 7 | 1001
| Celkem za | 767 Konstrukce zámečnické |  |  |  | 0 |  | 0.88116 |  | 0 |  |  | 4 |  |  |  |  | 0 | 0 | 0 | 0 | 0
Díl: | 771 | Podlahy z dlaždic a obklady | [10 empty] | 1
210 | 771101210R00 | Penetrace podkladu pod dlažby vč.dodávky | m2 | 34.7 |  | 0 | 0.00021 | 0.007287 | 0 | 0 |  |  | 2 | 1 | 7 | 7 | 2 | 0 | 0 | 0 | 0 | 0 | 1 | 7
|  | 34,7 |  | 34.7 | [7 empty] | 34,7
211 | 771575109RT2 | Montáž podlah keram.,hladké, tmel, 30x30 cm vč.flexi lepidla a flexi spárovací hmoty | m2 | 34.7 |  | 0 | 0.00348 | 0.12076 | 0 | 0 |  |  | 2 | 1 | 7 | 7 | 2 | 0 | 0 | 0 | 0 | 0 | 1 | 7
|  | 1NP: |  | 0 | [7 empty] | 1NP:
|  | skladba P2a:4,8+1,5+10,9 |  | 17.2 | [7 empty] | skladba P2a:4,8+1,5+10,9
|  | 2NP: |  | 0 | [7 empty] | 2NP:
|  | skladba P2b:4,6+1,5+11,4 |  | 17.5 | [7 empty] | skladba P2b:4,6+1,5+11,4
212 | 771577133RS2 | Lišta nerezová přechodová, stejná výška dlaždic pro tloušťku dlaždic 10 mm | m | 1.6 |  | 0 | 0.00048 | 0.000768 | 0 | 0 |  |  | 2 | 1 | 7 | 7 | 2 | 0 | 0 | 0 | 0 | 0 | 1 | 7
|  | 1NP:0,8 |  | 0.8 | [7 empty] | 1NP:0,8
|  | 2NP:0,8 |  | 0.8 | [7 empty] | 2NP:0,8
213 | 771577843R00 | Podlahový profil dilatační výšky 10 mm vč.dodávky | m | 2.6 |  | 0 | 0.00023 | 0.000598 | 0 | 0 |  |  | 2 | 1 | 7 | 7 | 2 | 0 | 0 | 0 | 0 | 0 | 1 | 7
|  | 1NP:0,6+0,7 |  | 1.3 | [7 empty] | 1NP:0,6+0,7
|  | 2NP:0,6+0,7 |  | 1.3 | [7 empty] | 2NP:0,6+0,7
214 | 771578011R00 | Spára podlaha - stěna, silikonem | m | 50.76 |  | 0 | 4e-05 | 0.0020304 | 0 | 0 |  |  | 2 | 1 | 7 | 7 | 2 | 0 | 0 | 0 | 0 | 0 | 1 | 7
|  | 1NP: |  | 0 | [7 empty] | 1NP:
|  | spoj ker.obklad/ker.dlažba:3,32*2+1,4*2+1,375*2+1,1*2+3,98*2+3,225*2-0,8-0,7*2-0,6*2 |  | 25.4 | [7 empty] | spoj ker.obklad/ker.dlažba:3,32*2+1,4*2+1,375*2+1,1*2+3,98*2+3,225*2-0,8-0,7*2-0,6*2
|  | 2NP: |  | 0 | [7 empty] | 2NP:
|  | spoj ker.obklad/ker.dlažba:3,315*2+1,4*2+1,4*2+1,1*2+3,98*2+3,185*2-0,8-0,7*2-0,6*2 |  | 25.36 | [7 empty] | spoj ker.obklad/ker.dlažba:3,315*2+1,4*2+1,4*2+1,1*2+3,98*2+3,185*2-0,8-0,7*2-0,6*2
215 | 597642031 | Dlažba keramická protiskluz. 300x300x12mm | m2 | 38.17 |  | 0 | 0.0288 | 1.0993 |  | 0 |  |  | 2 | 3 | 7 | 597642031 | 2 | 0 | 0 | 0 | 0 | 0 | 3 | 7
|  | 1NP: |  | 0 | [7 empty] | 1NP:
|  | skladba P2a:17,2*1,1 |  | 18.92 | [7 empty] | skladba P2a:17,2*1,1
|  | 2NP: |  | 0 | [7 empty] | 2NP:
|  | skladba P2b:17,5*1,1 |  | 19.25 | [7 empty] | skladba P2b:17,5*1,1
216 | 998771102R00 | Přesun hmot pro podlahy z dlaždic, výšky do 12 m | t | 1.2307 |  | 0 | 0 | 0 |  | 0 |  |  | 2 | 7 | 1001 | 5 | 2 | 0 | 0 | 0 | 0 | 0 | 7 | 1001
| Celkem za | 771 Podlahy z dlaždic a obklady |  |  |  | 0 |  | 1.2307 |  | 0 |  |  | 4 |  |  |  |  | 0 | 0 | 0 | 0 | 0
Díl: | 773 | Podlahy teracové | [10 empty] | 1
217 | 773541360R00 | Podlahy z teraca z barevné drtě, prosté, tl. 3 cm | m2 | 5.2615 |  | 0 | 0.069 | 0.36304 | 0 | 0 |  |  | 2 | 1 | 7 | 7 | 2 | 0 | 0 | 0 | 0 | 0 | 1 | 7
|  | skladba P9:3,095*1,7 |  | 5.2615 | [7 empty] | skladba P9:3,095*1,7
218 | 773542010R00 | Obruby z teraca z barevné drtě, šířky do 10 cm | m | 6.495 |  | 0 | 0.00756 | 0.049102 | 0 | 0 |  |  | 2 | 1 | 7 | 7 | 2 | 0 | 0 | 0 | 0 | 0 | 1 | 7
|  | 3,095+1,7*2 |  | 6.495 | [7 empty] | 3,095+1,7*2
219 | 773991001R00 | Broušení teracových podlah dvojnásobné | m2 | 5.2615 |  | 0 | 0 | 0 | 0 | 0 |  |  | 2 | 1 | 7 | 7 | 2 | 0 | 0 | 0 | 0 | 0 | 1 | 7
|  | 5,2615 |  | 5.2615 | [7 empty] | 52615
220 | 773992004R00 | Výplň dilatačních spár keramickou mozaikou | m | 3 |  | 0 | 0.00062 | 0.00186 | 0 | 0 |  |  | 2 | 1 | 7 | 7 | 2 | 0 | 0 | 0 | 0 | 0 | 1 | 7
|  | 1,5*2 |  | 3 | [7 empty] | 1,5*2
221 | 998773102R00 | Přesun hmot pro podlahy teracové, výšky do 12 m | t | 0.41401 |  | 0 | 0 | 0 |  | 0 |  |  | 2 | 7 | 1001 | 5 | 2 | 0 | 0 | 0 | 0 | 0 | 7 | 1001
| Celkem za | 773 Podlahy teracové |  |  |  | 0 |  | 0.41401 |  | 0 |  |  | 4 |  |  |  |  | 0 | 0 | 0 | 0 | 0
Díl: | 776 | Podlahy povlakové | [10 empty] | 1
222 | 776210300R00 | Lepení hran pryžových na stupně | m | 11.7 |  | 0 | 5e-05 | 0.000585 | 0 | 0 |  |  | 2 | 1 | 7 | 7 | 2 | 0 | 0 | 0 | 0 | 0 | 1 | 7
|  | 1NP:1,4*3+2,1*2+1,65*2 |  | 11.7 | [7 empty] | 1NP:1,4*3+2,1*2+1,65*2
223 | 776220110R00 | Lepení podlah z PVC na stupnice rovné | m | 11.7 |  | 0 | 9e-05 | 0.001053 | 0 | 0 |  |  | 2 | 1 | 7 | 7 | 2 | 0 | 0 | 0 | 0 | 0 | 1 | 7
|  | 1NP:11,7 |  | 11.7 | [7 empty] | 1NP:11,7
224 | 776220200R00 | Lepení podlah z PVC na podstupnice | m | 11.7 |  | 0 | 5e-05 | 0.000585 | 0 | 0 |  |  | 2 | 1 | 7 | 7 | 2 | 0 | 0 | 0 | 0 | 0 | 1 | 7
|  | 1NP:11,7 |  | 11.7 | [7 empty] | 1NP:11,7
225 | 776401800RT1 | Demontáž soklíků nebo lišt, pryžových nebo z PVC odstranění a uložení na hromady | m | 257.31 |  | 0 | 0 | 0 | 0 | 0 |  |  | 2 | 1 | 7 | 7 | 2 | 0 | 0 | 0 | 0 | 0 | 1 | 7
|  | 1NP:8,5*4+6,3*4-0,8*2*2+3,28*2+6,3*2-0,8+12,5*2+1,9*2-1,45-0,8+0,4*12 |  | 105.71 | [7 empty] | 1NP:8,5*4+6,3*4-0,8*2*2+3,28*2+6,3*2-0,8+12,5*2+1,9*2-1,45-0,8+0,4*12
|  | 2NP:8,5*6+6,3*6-0,8*3+26,3*2+1,9*2-0,8*3+0,4*28 |  | 151.6 | [7 empty] | 2NP:8,5*6+6,3*6-0,8*3+26,3*2+1,9*2-0,8*3+0,4*28
226 | 776421100R00 | Lepení podlahových soklíků z měkčeného PVC | m | 309.17 |  | 0 | 3e-05 | 0.0092751 | 0 | 0 |  |  | 2 | 1 | 7 | 7 | 2 | 0 | 0 | 0 | 0 | 0 | 1 | 7
|  | 1NP: |  | 0 | [7 empty] | 1NP:
|  | skladba P1b:7,5*2+0,2*8+3,1*2+1,95+0,2*6-1,32-1,45-0,8*2 |  | 21.58 | [7 empty] | skladba P1b:7,5*2+0,2*8+3,1*2+1,95+0,2*6-1,32-1,45-0,8*2
|  | skladba P1a:24,2*2+1,48+0,4*10-1,32-1,1-0,9+8,44*2+6,29*2-0,9+17,2*2+6,66*2-1,1 |  | 125.74 | [7 empty] | skladba P1a:24,2*2+1,48+0,4*10-1,32-1,1-0,9+8,44*2+6,29*2-0,9+17,2*2+6,66*2-1,1
|  | 0,385*14+0,15*26 |  | 9.29 | [7 empty] | 0,385*14+0,15*26
|  | skladba P4:3,1*2+4,85*2-0,8 |  | 15.1 | [7 empty] | skladba P4:3,1*2+4,85*2-0,8
|  | 2NP: |  | 0 | [7 empty] | 2NP:
|  | skladba P1a:8,44*2+8,435*2+2,695*4+6,31*2-0,9*3+0,15*24+31,1*2+2,85*2-0,9*3 |  | 123.25 | [7 empty] | skladba P1a:8,44*2+8,435*2+2,695*4+6,31*2-0,9*3+0,15*24+31,1*2+2,85*2-0,9*3
|  | -3,1+0,4*30-0,8*2+2,275*2+1,58*2-0,8 |  | 14.21 | [7 empty] | -3,1+0,4*30-0,8*2+2,275*2+1,58*2-0,8
227 | 776511000R00 | Lepení povlakových podlah z pásů pryžových | m2 | 8.8 |  | 0 | 0.00034 | 0.002992 | 0 | 0 |  |  | 2 | 1 | 7 | 7 | 2 | 0 | 0 | 0 | 0 | 0 | 1 | 7
|  | 1NP: |  | 0 | [7 empty] | 1NP:
|  | skladba P4:8,8 |  | 8.8 | [7 empty] | skladba P4:8,8
228 | 776511820R00 | Odstranění PVC a koberců lepených s podložkou | m2 | 335 |  | 0 | 0 | 0 | -0.001 | -0.335 |  |  | 2 | 1 | 7 | 7 | 2 | 0 | 0 | 0 | 0 | 0 | 1 | 7
|  | 1NP:53*2+23 |  | 129 | [7 empty] | 1NP:53*2+23
|  | 2NP:47+53*3 |  | 206 | [7 empty] | 2NP:47+53*3
229 | 776521100R00 | Lepení povlakových podlah z pásů PVC na lepidlo | m2 | 454.4 |  | 0 | 0.00036 | 0.16358 | 0 | 0 |  |  | 2 | 1 | 7 | 7 | 2 | 0 | 0 | 0 | 0 | 0 | 1 | 7
|  | 1NP: |  | 0 | [7 empty] | 1NP:
|  | skladba P1b:24,3 |  | 24.3 | [7 empty] | skladba P1b:24,3
|  | skladba P1a:39,5+53,3+112,5 |  | 205.3 | [7 empty] | skladba P1a:39,5+53,3+112,5
|  | 2NP: |  | 0 | [7 empty] | 2NP:
|  | skladba P1a:60,5+3,6+53,5*2+53,7 |  | 224.8 | [7 empty] | skladba P1a:60,5+3,6+53,5*2+53,7
230 | 776994111RT1 | Svařování povlakových podlah z pásů nebo čtverců včetně svařovací šňůry PVC | m | 555.84 |  | 0 | 4e-05 | 0.022234 | 0 | 0 |  |  | 2 | 1 | 7 | 7 | 2 | 0 | 0 | 0 | 0 | 0 | 1 | 7
|  | (8,8+454,4)*1,2 |  | 555.84 | [7 empty] | (8,8+454,4)*1,2
231 | 28342400 | Soklík profil z měkčeného PVC | m | 324.6285 |  | 0 | 0.00015 | 0.048694 |  | 0 |  |  | 2 | 3 | 7 | 28342400 | 2 | 0 | 0 | 0 | 0 | 0 | 3 | 7
|  | 1NP: |  | 0 | [7 empty] | 1NP:
|  | skladba P1b:21,58*1,05 |  | 22.659 | [7 empty] | skladba P1b:21,58*1,05
|  | skladba P1a:135,03*1,05 |  | 141.7815 | [7 empty] | skladba P1a:135,03*1,05
|  | skladba P4:15,1*1,05 |  | 15.855 | [7 empty] | skladba P4:15,1*1,05
|  | 2NP: |  | 0 | [7 empty] | 2NP:
|  | skladba P1a:137,46*1,05 |  | 144.333 | [7 empty] | skladba P1a:137,46*1,05
232 | 28342413 | Hrana na schody PVC šedá | m | 12 |  | 0 | 0.00083 | 0.00996 |  | 0 |  |  | 2 | 3 | 7 | 28342413 | 2 | 0 | 0 | 0 | 0 | 0 | 3 | 7
|  | 1NP:12 |  | 12 | [7 empty] | 1NP:12
233 | 28410109 | Přírodní linoleum tl. 2,5 mm, š. 2 m | m2 | 497.07 |  | 0 | 0.0033 | 1.6403 |  | 0 |  |  | 2 | 3 | 7 | 28410109 | 2 | 0 | 0 | 0 | 0 | 0 | 3 | 7
|  | 1NP: |  | 0 | [7 empty] | 1NP:
|  | skladba P1b:24,3*1,08 |  | 26.244 | [7 empty] | skladba P1b:24,3*1,08
|  | skladba P1a:205,3*1,08 |  | 221.724 | [7 empty] | skladba P1a:205,3*1,08
|  | schody:11,7*0,2*1,08+11,7*0,3*1,08 |  | 6.318 | [7 empty] | schody:11,7*0,2*1,08+11,7*0,3*1,08
|  | 2NP: |  | 0 | [7 empty] | 2NP:
|  | skladba P1a:224,8*1,08 |  | 242.784 | [7 empty] | skladba P1a:224,8*1,08
234 | 28416042.A | Podlahovina vinylová š. 2 m tl. 2,5 mm | m2 | 9.504 |  | 0 | 0.0032 | 0.030413 |  | 0 |  |  | 2 | 3 | 7 | 28416042.A | 2 | 0 | 0 | 0 | 0 | 0 | 3 | 7
|  | 1NP: |  | 0 | [7 empty] | 1NP:
|  | skladba P4:8,8*1,08 |  | 9.504 | [7 empty] | skladba P4:8,8*1,08
235 | 998776202R00 | Přesun hmot pro podlahy povlakové, výšky do 12 m | % | 4786.3279 |  | 0 | 0 | 0 |  | 0 |  |  | 2 | 7 | 1002 | 5 | 2 | 0 | 0 | 0 | 0 | 0 | 7 | 1002
236 | 979081111R00 | Odvoz suti a vybour. hmot na skládku do 1 km | t | 0.335 |  | 0 | 0 | 0 |  | 0 |  |  | 2 | 8 | 1 | 3 | 2 | 0 | 0 | 0 | 0 | 0 | 8 | 1
237 | 979081121R00 | Příplatek k odvozu za každý další 1 km | t | 4.69 |  | 0 | 0 | 0 |  | 0 |  |  | 2 | 8 | 1 | 3 | 2 | 0 | 0 | 0 | 0 | 0 | 8 | 1
238 | 979082111R00 | Vnitrostaveništní doprava suti do 10 m | t | 0.335 |  | 0 | 0 | 0 |  | 0 |  |  | 2 | 8 | 1 | 3 | 2 | 0 | 0 | 0 | 0 | 0 | 8 | 1
239 | 979082121R00 | Příplatek k vnitrost. dopravě suti za dalších 5 m | t | 1.34 |  | 0 | 0 | 0 |  | 0 |  |  | 2 | 8 | 0 | 3 | 2 | 0 | 0 | 0 | 0 | 0 | 8 | 0
240 | 979093111R00 | Uložení suti na skládku bez zhutnění | t | 0.335 |  | 0 | 0 | 0 |  | 0 |  |  | 2 | 8 | 1 | 3 | 2 | 0 | 0 | 0 | 0 | 0 | 8 | 1
241 | 979990181R00 | Poplatek za skládku suti - PVC podlahová krytina | t | 0.335 |  | 0 | 0 | 0 |  | 0 |  |  | 2 | 8 | 0 | 3 | 2 | 0 | 0 | 0 | 0 | 0 | 8 | 0
| Celkem za | 776 Podlahy povlakové |  |  |  | 0 |  | 1.9297 |  | -0.335 |  |  | 4 |  |  |  |  | 0 | 0 | 0 | 0 | 0
Díl: | 781 | Obklady keramické | [10 empty] | 1
242 | 781101210R00 | Penetrace podkladu pod obklady vč.dodávky | m2 | 143.885 |  | 0 | 0.00021 | 0.030216 | 0 | 0 |  |  | 2 | 1 | 7 | 7 | 2 | 0 | 0 | 0 | 0 | 0 | 1 | 7
|  | 143,885 |  | 143.885 | [7 empty] | 143885
243 | 781475115R00 | Obklad vnitřní stěn keramický, do tmele, 25x25 cm vč.flexi lepidla a flexi spárovací hmoty | m2 | 143.885 |  | 0 | 0.00465 | 0.66907 | 0 | 0 |  |  | 2 | 1 | 7 | 7 | 2 | 0 | 0 | 0 | 0 | 0 | 1 | 7
|  | 1NP: |  | 0 | [7 empty] | 1NP:
|  | m.č.C1.02:3,32*2*2+1,4*2*2-0,8*2-0,6*2-0,7*2 |  | 14.68 | [7 empty] | m.č.C1.02:3,32*2*2+1,4*2*2-0,8*2-0,6*2-0,7*2
|  | m.č.C1.04:3,98*2*2+3,225*2*2-0,7*2-0,9*0,5*2+0,9*0,25*2+0,5*0,25*4 |  | 27.47 | [7 empty] | m.č.C1.04:3,98*2*2+3,225*2*2-0,7*2-0,9*0,5*2+0,9*0,25*2+0,5*0,25*4
|  | m.č.C1.03 :1,375*2*2+1,1*2*2-0,6*2 |  | 8.7 | [7 empty] | m.č.C1.03 :1,375*2*2+1,1*2*2-0,6*2
|  | m.č.C1.08:1,35*1,5+0,385*1,5*2 |  | 3.18 | [7 empty] | m.č.C1.08:1,35*1,5+0,385*1,5*2
|  | m.č.C1.07:6,29*2*2+0,9*2*2+0,9*0,9*2 |  | 30.38 | [7 empty] | m.č.C1.07:6,29*2*2+0,9*2*2+0,9*0,9*2
|  | 2NP: |  | 0 | [7 empty] | 2NP:
|  | m.č.C2.03 :3,315*2*2+1,4*2*2-0,6*2-0,7*2-0,8*2 |  | 14.66 | [7 empty] | m.č.C2.03 :3,315*2*2+1,4*2*2-0,6*2-0,7*2-0,8*2
|  | m.č.C2.05 :3,185*2*2+3,98*2*2-0,9*0,4*2-0,7*2+0,4*0,25*4 |  | 26.94 | [7 empty] | m.č.C2.05 :3,185*2*2+3,98*2*2-0,9*0,4*2-0,7*2+0,4*0,25*4
|  | m.č.C2.04 :1,4*2*2+1,1*2*2-0,6*2 |  | 8.8 | [7 empty] | m.č.C2.04 :1,4*2*2+1,1*2*2-0,6*2
|  | m.č.C2.06:1,2*1,5+0,325*1,5*2 |  | 2.775 | [7 empty] | m.č.C2.06:1,2*1,5+0,325*1,5*2
|  | m.č.C2.07:1,2*1,5+0,9*1,5 |  | 3.15 | [7 empty] | m.č.C2.07:1,2*1,5+0,9*1,5
|  | m.č.C2.08:1,2*1,5+0,9*1,5 |  | 3.15 | [7 empty] | m.č.C2.08:1,2*1,5+0,9*1,5
244 | 781497121R00 | Lišta hliníková rohová k obkladům | m | 34.9 |  | 0 | 0.0001 | 0.00349 | 0 | 0 |  |  | 2 | 1 | 7 | 7 | 2 | 0 | 0 | 0 | 0 | 0 | 1 | 7
|  | 1NP:0,9*2+0,5*4+2*2+2*2+0,9*2+1,5*2 |  | 16.6 | [7 empty] | 1NP:0,9*2+0,5*4+2*2+2*2+0,9*2+1,5*2
|  | 2NP:0,9*2+0,5*4+2*2+1,5*7 |  | 18.3 | [7 empty] | 2NP:0,9*2+0,5*4+2*2+1,5*7
245 | 59782165 | Obklad keramický kalibrovaný dle výběru investora | m2 | 158.2735 |  | 0 | 0.0115 | 1.8201 |  | 0 |  |  | 2 | 3 | 7 | 59782165 | 2 | 0 | 0 | 0 | 0 | 0 | 3 | 7
|  | 1NP:84,41*1,1 |  | 92.851 | [7 empty] | 1NP:84,41*1,1
|  | 2NP:59,475*1,1 |  | 65.4225 | [7 empty] | 2NP:59,475*1,1
246 | 998781102R00 | Přesun hmot pro obklady keramické, výšky do 12 m | t | 2.5229 |  | 0 | 0 | 0 |  | 0 |  |  | 2 | 7 | 1001 | 5 | 2 | 0 | 0 | 0 | 0 | 0 | 7 | 1001
| Celkem za | 781 Obklady keramické |  |  |  | 0 |  | 2.5229 |  | 0 |  |  | 4 |  |  |  |  | 0 | 0 | 0 | 0 | 0
Díl: | 783 | Nátěry | [10 empty] | 1
247 | 783224900R00 | Nátěr syntetický kov. konstr.1x + 1x email | m2 | 2.5872 |  | 0 | 0.00025 | 0.0006468 | 0 | 0 |  |  | 2 | 1 | 7 | 7 | 2 | 0 | 0 | 0 | 0 | 0 | 1 | 7
|  | ocel.rám č.5: |  | 0 | [7 empty] | ocel.rám č.5:
|  | I 80:5,8*0,32+1,16*0,32 |  | 2.2272 | [7 empty] | I 80:5,8*0,32+1,16*0,32
|  | pl.tl.10mm:0,18*2 |  | 0.36 | [7 empty] | pl.tl.10mm:0,18*2
248 | 783226100R00 | Nátěr syntetický kovových konstrukcí základní | m2 | 2.5872 |  | 0 | 8e-05 | 0.00020698 | 0 | 0 |  |  | 2 | 1 | 7 | 7 | 2 | 0 | 0 | 0 | 0 | 0 | 1 | 7
|  | ocel.rám č.5: |  | 0 | [7 empty] | ocel.rám č.5:
|  | I 80:5,8*0,32+1,16*0,32 |  | 2.2272 | [7 empty] | I 80:5,8*0,32+1,16*0,32
|  | pl.tl.10mm:0,18*2 |  | 0.36 | [7 empty] | pl.tl.10mm:0,18*2
249 | 783822930R00 | Nátěr syntetický stěn 2x +1x email +1x tmel lak BK ze synt.polymerů, vodou ředitelný, matný | m2 | 222.865 |  | 0 | 0.00122 | 0.2719 | 0 | 0 |  |  | 2 | 1 | 7 | 7 | 2 | 0 | 0 | 0 | 0 | 0 | 1 | 7
|  | 1NP: |  | 0 | [7 empty] | 1NP:
|  | m.č.C1.01:7,4*1,5*2+6,2*1,5*2-1,32*1,5-1,45*1,5-0,8*1,5*2+1,4*0,7*2+0,6*0,7/2*2 |  | 36.625 | [7 empty] | m.č.C1.01:7,4*1,5*2+6,2*1,5*2-1,32*1,5-1,45*1,5-0,8*1,5*2+1,4*0,7*2+0,6*0,7/2*2
|  | -1,45*0,6*4+0,6*0,2*8 |  | -2.52 | [7 empty] | -1,45*0,6*4+0,6*0,2*8
|  | m.č.C1.06:24,1*1,5*2+1,48*1,5-1,45*0,6*14-0,9*1,5+0,4*1,5*12+0,6*0,2*28 |  | 71.55 | [7 empty] | m.č.C1.06:24,1*1,5*2+1,48*1,5-1,45*0,6*14-0,9*1,5+0,4*1,5*12+0,6*0,2*28
|  | 2NP: |  | 0 | [7 empty] | 2NP:
|  | m.č.C2.01:31,1*1,5*2+7,9*1,5*2-0,8*1,5*2-0,9*1,5*3-1,45*0,6*18+0,4*1,5*30 |  | 112.89 | [7 empty] | m.č.C2.01:31,1*1,5*2+7,9*1,5*2-0,8*1,5*2-0,9*1,5*3-1,45*0,6*18+0,4*1,5*30
|  | 0,6*0,2*36 |  | 4.32 | [7 empty] | 0,6*0,2*36
250 | 783903811R00 | Odmaštění chemickými rozpouštědly | m2 | 2.5872 |  | 0 | 7e-05 | 0.0001811 | 0 | 0 |  |  | 2 | 1 | 7 | 7 | 2 | 0 | 0 | 0 | 0 | 0 | 1 | 7
|  | 2,5872 |  | 2.5872 | [7 empty] | 25872
| Celkem za | 783 Nátěry |  |  |  | 0 |  | 0.27293 |  | 0 |  |  | 4 |  |  |  |  | 0 | 0 | 0 | 0 | 0
Díl: | 784 | Malby | [10 empty] | 1
251 | 784191101R00 | Penetrace podkladu univerzální 1x | m2 | 1378.0192 |  | 0 | 7e-05 | 0.096461 | 0 | 0 |  |  | 2 | 1 | 7 | 7 | 2 | 0 | 0 | 0 | 0 | 0 | 1 | 7
|  | štuk.omítky:12,4+101,1645+1033,0197+1,7+135,6 |  | 1283.8842 | [7 empty] | štuk.omítky:12,4+101,1645+1033,0197+1,7+135,6
|  | sdk:63+254 |  | 317 | [7 empty] | sdk:63+254
|  | odečet synt.nátěru:-222,865 |  | -222.865 | [7 empty] | odečet synt.nátěru:-222,865
252 | 784195412R00 | Malba tekutá bílá, omyvatelná, 2 x | m2 | 1065.6591 |  | 0 | 0.00029 | 0.30904 | 0 | 0 |  |  | 2 | 1 | 7 | 7 | 2 | 0 | 0 | 0 | 0 | 0 | 1 | 7
|  | bílé malby:1378,0192 |  | 1378.0192 | [7 empty] | bílé malby:1378,0192
|  | odečet barev.maleb:-312,3601 |  | -312.3601 | [7 empty] | odečet barev.maleb:-312,3601
253 | 784195422R00 | Malba tekutá, barevná, omyvatelná, 2 x | m2 | 312.3601 |  | 0 | 0.00031 | 0.096832 | 0 | 0 |  |  | 2 | 1 | 7 | 7 | 2 | 0 | 0 | 0 | 0 | 0 | 1 | 7
|  | 1NP: |  | 0 | [7 empty] | 1NP:
|  | m.č.C1.01:7,4*1,65*2+6,2*1,65*2-1,32*0,62-1,45*0,5-0,8*0,5*2+1,4*0,7*2 |  | 44.4966 | [7 empty] | m.č.C1.01:7,4*1,65*2+6,2*1,65*2-1,32*0,62-1,45*0,5-0,8*0,5*2+1,4*0,7*2
|  | -1,45*1,35*4+1,45*0,2*4+1,35*0,2*8+0,6*0,7/2*2 |  | -4.09 | [7 empty] | -1,45*1,35*4+1,45*0,2*4+1,35*0,2*8+0,6*0,7/2*2
|  | m.č.C1.06:24,1*1,55*2+1,48*1,55-1,45*1,35*14-0,9*0,5+0,4*1,5*12+1,35*0,4*6 |  | 59.589 | [7 empty] | m.č.C1.06:24,1*1,55*2+1,48*1,55-1,45*1,35*14-0,9*0,5+0,4*1,5*12+1,35*0,4*6
|  | 1,45*0,2*14+1,35*0,2*28 |  | 11.62 | [7 empty] | 1,45*0,2*14+1,35*0,2*28
|  | m.č.C1.07:8,44*3,15*2+6,29*3,15*2-0,9*2-1,45*1,95*5+1,45*0,2*5+1,95*0,2*10 |  | 82.2115 | [7 empty] | m.č.C1.07:8,44*3,15*2+6,29*3,15*2-0,9*2-1,45*1,95*5+1,45*0,2*5+1,95*0,2*10
|  | -6,29*2*2-0,9*2*2-0,9*0,9*2 |  | -30.38 | [7 empty] | -6,29*2*2-0,9*2*2-0,9*0,9*2
|  | m.č.C1.08:17,2*3,15*2+6,66*3,15*2-1,45*1,95*10+0,385*3*14+1,45*0,2*10 |  | 141.113 | [7 empty] | m.č.C1.08:17,2*3,15*2+6,66*3,15*2-1,45*1,95*10+0,385*3*14+1,45*0,2*10
|  | 1,95*0,2*20 |  | 7.8 | [7 empty] | 1,95*0,2*20
254 | 784402801R00 | Odstranění malby oškrábáním v místnosti H do 3,8 m | m2 | 1146.5842 |  | 0 | 0 | 0 | 0 | 0 |  |  | 2 | 1 | 7 | 7 | 2 | 0 | 0 | 0 | 0 | 0 | 1 | 7
|  | dtto opravy omítek:12,4+101,1645+1033,0197 |  | 1146.5842 | [7 empty] | dtto opravy omítek:12,4+101,1645+1033,0197
| Celkem za | 784 Malby |  |  |  | 0 |  | 0.50233 |  | 0 |  |  | 4 |  |  |  |  | 0 | 0 | 0 | 0 | 0
Díl: | 799 | Ostatní výrobky | [10 empty] | 1
255 | 79901Rpol | Oc01 Sanitární WC přepážky 120+78/215cm stavit.nohy, HPL laminát, vč.dveří, dod.a mont | kus | 1 |  | 0 | 0 | 0 |  | 0 |  |  | 2 | 12 | 0 | 26 | 2 | 0 | 0 | 0 | 0 | 0 | 12 | 0
|  | viz detailní popis v tabulce ostatních výrobků PD !!!:1 |  | 1 | [7 empty] | viz detailní popis v tabulce ostatních výrobků PD !!!:1
256 | 79902Rpol | Oc02 Sanitární WC přepážky 274+3x112,5/215cm stavit.nohy, HPL laminát, vč.dveří, dod.a mont | kus | 1 |  | 0 | 0 | 0 |  | 0 |  |  | 2 | 12 | 0 | 27 | 2 | 0 | 0 | 0 | 0 | 0 | 12 | 0
|  | viz detailní popis v tabulce ostatních výrobků PD !!!:1 |  | 1 | [7 empty] | viz detailní popis v tabulce ostatních výrobků PD !!!:1
257 | 79903Rpol | Oc03 Sanitární WC přepážky 274+3x112,5/215cm stavit.nohy, HPL laminát, vč.dveří, dod.a mont | kus | 1 |  | 0 | 0 | 0 |  | 0 |  |  | 2 | 12 | 0 | 28 | 2 | 0 | 0 | 0 | 0 | 0 | 12 | 0
|  | viz detailní popis v tabulce ostatních výrobků PD !!!:1 |  | 1 | [7 empty] | viz detailní popis v tabulce ostatních výrobků PD !!!:1
258 | 79904Rpol | Oc04 Zrcadlo v líci s obkladem 2300/500mm d+m | kus | 2 |  | 0 | 0 | 0 |  | 0 |  |  | 2 | 12 | 0 | 29 | 2 | 0 | 0 | 0 | 0 | 0 | 12 | 0
|  | viz detailní popis v tabulce ostatních výrobků PD !!!:2 |  | 2 | [7 empty] | viz detailní popis v tabulce ostatních výrobků PD !!!:2
259 | 79905Rpol | Oc04 Zrcadlo v líci s obkladem 600/500mm d+m | kus | 2 |  | 0 | 0 | 0 |  | 0 |  |  | 2 | 12 | 0 | 30 | 2 | 0 | 0 | 0 | 0 | 0 | 12 | 0
|  | viz detailní popis v tabulce ostatních výrobků PD !!!:2 |  | 2 | [7 empty] | viz detailní popis v tabulce ostatních výrobků PD !!!:2
260 | 79906Rpol | Oc05 Dávkovač mýdla nerez 300ml d+m | kus | 8 |  | 0 | 0 | 0 |  | 0 |  |  | 2 | 12 | 0 | 31 | 2 | 0 | 0 | 0 | 0 | 0 | 12 | 0
|  | viz detailní popis v tabulce ostatních výrobků PD !!!:8 |  | 8 | [7 empty] | viz detailní popis v tabulce ostatních výrobků PD !!!:8
261 | 79907Rpol | Oc06 Držák na toal.papír nerez d+m | kus | 7 |  | 0 | 0 | 0 |  | 0 |  |  | 2 | 12 | 0 | 32 | 2 | 0 | 0 | 0 | 0 | 0 | 12 | 0
|  | viz detailní popis v tabulce ostatních výrobků PD !!!:7 |  | 7 | [7 empty] | viz detailní popis v tabulce ostatních výrobků PD !!!:7
262 | 79908Rpol | Oc07 WC souprava nerez d+m | kus | 7 |  | 0 | 0 | 0 |  | 0 |  |  | 2 | 12 | 0 | 33 | 2 | 0 | 0 | 0 | 0 | 0 | 12 | 0
|  | viz detailní popis v tabulce ostatních výrobků PD !!!:7 |  | 7 | [7 empty] | viz detailní popis v tabulce ostatních výrobků PD !!!:7
263 | 79909Rpol | Oc08 Zásobník na papír.ručníky nerez, kapac.400ks d+m | kus | 6 |  | 0 | 0 | 0 |  | 0 |  |  | 2 | 12 | 0 | 34 | 2 | 0 | 0 | 0 | 0 | 0 | 12 | 0
|  | viz detailní popis v tabulce ostatních výrobků PD !!!:6 |  | 6 | [7 empty] | viz detailní popis v tabulce ostatních výrobků PD !!!:6
264 | 79910Rpol | Oc09 Nerezový koš na odpad s víkem d+m | kus | 6 |  | 0 | 0 | 0 |  | 0 |  |  | 2 | 12 | 0 | 35 | 2 | 0 | 0 | 0 | 0 | 0 | 12 | 0
|  | viz detailní popis v tabulce ostatních výrobků PD !!!:6 |  | 6 | [7 empty] | viz detailní popis v tabulce ostatních výrobků PD !!!:6
265 | 79911Rpol | Oc10 Nerezový koš nášlapný na odpad s víkem d+m | kus | 5 |  | 0 | 0 | 0 |  | 0 |  |  | 2 | 12 | 0 | 36 | 2 | 0 | 0 | 0 | 0 | 0 | 12 | 0
|  | viz detailní popis v tabulce ostatních výrobků PD !!!:5 |  | 5 | [7 empty] | viz detailní popis v tabulce ostatních výrobků PD !!!:5
| Celkem za | 799 Ostatní výrobky |  |  |  | 0 |  | 0 |  | 0 |  |  | 4 |  |  |  |  | 0 | 0 | 0 | 0 | 0

## ZTI
Poř. | Kód | Alter. kód | Popis | MJ | Výměra | Jedn. cena | Cena
PRŮHONICE VI. ETAPA - ZDRAVOTNÍ INSTALACE
|  |  | VŠECHNY POLOŽKY MIMO ZEMNÍCH PRACÍ JSOU ODMĚŘENY Z VÝKRESOVÉ ČÁSTI |  |  |  | 0
|  |  | 001: Zemní práce |  |  |  | 0
1 | 123Cc0100-012 | 132201202 | Hloubení rýh šířky přes 600 do 2 000 mm - hornina 3, množství do 100 m3 (9x0,6x0,6) | m3 | 3.24 |  | 0
2 | 126Ac0010-004 | 161101102 | Svislé přemístění výkopku - hornina 1 až 3, hloubka výkopu do 2,5 m (9x0,6x0,6) | m3 | 3.24 |  | 0
3 | 126Ac0040-030 | 162701105 | Vodorovné přemístění výkopku po suchu - hornina 1 až 3, přes 9 000 do 10 000 m (9x0,6x0,45) | m3 | 2.43 |  | 0
4 | 126Ac0090-006 | 167101102 | Nakládání, vykládání a překládání neulehlého výkopku - nakládání, množství do 100 m3, hornina 1 až 4 (9x0,6x0,45) | m3 | 2.43 |  | 0
5 | 127Cc0040-002 | 171201201 | Uložení sypaniny - na skládku (9x0,6x0,45) | m3 | 2.43 |  | 0
6 | 127Cc0050-002 | 174101101 | Zásyp sypaninou - jáma, šachta, rýha nebo kolem objektů v těchto vykopávkách, se zhutněním (pol.1 - pol.3) | m3 | 0.81 |  | 0
7 | 952Cp1010-006 | 451573111 | Lože pod potrubí, stoky a drobné objekty v otevřeném výkopu - písek a štěrkopísek do 63 mm (9x0,6x0,45) | m3 | 2.43 |  | 0
7a | 001 01 |  | Rozebrání stávající betonové podlahy tloušťky 200 mm, včetně řezání a odvozu sutě na skládku (poplatek=150,-/t). Znovu uvedení do původního stavu včetně napojení hydroizolace a protiradonové izolace | m2 | 5.4 |  | 0
8 | 001 02 |  | POPLATEK ZA SKLÁDKU (2,43 x 1,8) | t | 4.37 |  | 0
|  |  | 009: Ostatní konstrukce a práce |  |  |  | 0
9 | 901 |  | Hodinová sazba pomocného dělníka - zednické výpomoci (drážky,otvory,prostupy střechou,jádrové vrtání a lešení) | hod | 40 |  | 0
9a | 902 |  | Hodinová sazba kvalifikovaného dělníka - demontáže stávajících rozvodů a zařízení ZTI včetně uložení na skládku a přesun na staveništi (skládkovné 150,-/t) zařizovací předměty = 29 ks | hod | 60 |  | 0
9b | 903 |  | dokumentace skut.provedení (digitálně v editovaném formátu + 3 výtisky, spolupráce při uvedení do provozu (vč.předání technické dokumentace, návodů, certifikátů, schválení k provozů, hygienických atestů apd. 2paré+CD | soubor | 1 |  | 0
10 | 953 99 1111 |  | M+d provedení proti požárního utěsnění prostupů (manžety=7 ks, těsnění tmel=15 ks + štítky) | soubor | 1 |  | 0
|  |  | 713: Izolace tepelné |  |  |  | 0
11 | 71301 |  | Návleková 22/10 difusně lepené včetně tvarovek | m | 70 |  | 0
11a | 71302 |  | Návleková 22/25 difusně lepené včetně tvarovek | m | 40 |  | 0
12 | 71303 |  | Návleková 28/10 difusně lepené včetně tvarovek | m | 53 |  | 0
13 | 71310 |  | Návleková 35/10 difusně lepené včetně tvarovek | m | 34 |  | 0
14 | 71311 |  | Návleková 42/10 difusně lepené včetně tvarovek | m | 35 |  | 0
16 | 71313 |  | Návleková 65/10 difusně lepené včetně tvarovek | m | 16 |  | 0
|  |  | 721: Vnitřní kanalizace |  |  |  | 0
17 | 521In6020-004 | 721194104 | Zřízení přípojek na potrubí, vyvedení a upevnění odpadních výpustek - Dxt 40×1,8 mm | soubor | 15 |  | 0
18 | 521In6020-006 | 721194105 | Zřízení přípojek na potrubí, vyvedení a upevnění odpadních výpustek - Dxt 50×1,8 mm | kus | 4 |  | 0
19 | 521In6020-012 | 721194109 | Zřízení přípojek na potrubí, vyvedení a upevnění odpadních výpustek - Dxt 110×2,3 mm | kus | 9 |  | 0
20 | 521Iw4010-006 | 721290113 | Zkouška těsnosti kanalizace v objektech - podle ČSN 73 6760 - vodou, do DN 100 | m | 101 |  | 0
21. | 72101a |  | Plastové potrubí PVC(KG) SN4 včetně tvarovek DN 100 | m | 9 |  | 0
25 | 72103c |  | Plast.potrubí PP(HT) včetně tvarovek , průměr 40 | m | 22 |  | 0
26 | 72106 |  | Plast.potrubí PP(HT) včetně tvarovek , průměr 50 | m | 40 |  | 0
27 | 72108 |  | Plast.potrubí PP(HT) včetně tvarovek , DN 100 | m | 30 |  | 0
35 | 72131 |  | Propojení nových stoupaček se stáv.odvětráním,nebo s ležatou kanalizací (přechody z litiny na PVC a obráceně včetně příslušných tvarovek) | soubor | 9 |  | 0
36
|  |  | 722: Vnitřní vodovod |  |  |  | 0
36 | 531Iw4010-008 | 722290229 | Tlakové zkoušky vodovodního potrubí - potrubí závitové, do DN 50 | m | 186 |  | 0
37 | 531Iw4020-002 | 722290234 | Proplach a dezinfekce vodovodního potrubí - do DN 80 | m | 186 |  | 0
38 | 72205 |  | Plast. potr. PPR PN20 včetně tvarovek a uchycení ve zdi - 3/4 | m | 24 |  | 0
39 | 72206 |  | Plast. potr. PPR PN20 včetně tvarovek a uchycení ve zdi - 1/2 | m | 91 |  | 0
40. | 72207 |  | Plast. potr. PPR PN20 včetně tvarovek a uchycení ve zdi - 1 | m | 16 |  | 0
40a | 72207a |  | Plast. potr. PPR PN20 včetně tvarovek a uchycení ve zdi - 5/4" | m | 19 |  | 0
40b | 72207b |  | Plast. potr. PPR PN20 včetně tvarovek a uchycení ve zdi - 6/4" | m | 9 |  | 0
41 | 72208 |  | Trouby ocel.závit.pozink - 1" včetně tvarovek a uchycení | m | 17 |  | 0
43 | 72210 |  | Trouby ocel.závit.pozink včetně tvarovek a uchycení - 2 | m | 10 |  | 0
46 | 72210b |  | Propojení nových rozvodů s rozvody II/2. etapy (viz.výkr.část-axonometrie a půdorysy) | soubor | 1 |  | 0
47 | 72210d |  | Hydrantová skříň typ D (s ventilem s tvarově stálou hadicí 30 metrů) včetně vstupní revize | soubor | 2 |  | 0
48 | 72211 |  | Kul. uzávěr 1/2 - celokovový | kus | 4 |  | 0
49 | 72212 |  | Rohový kulový uzávěr 1/2 - celokovový | kus | 36 |  | 0
50 | 72213 |  | Zpětná klapka Ve 3030 1/2" - celokovový | kus | 2 |  | 0
51 | 72215 |  | Kul. uzávěr - 1 - celokovový | kus | 1 |  | 0
52 | 72216 |  | Kul.uzávěr - 5/4" - celokovový | kus | 1 |  | 0
53. | 72217 |  | Kul.uzávěr - 6/4" - celokovový | kus | 1 |  | 0
54 | 72221 |  | Kulový uzávěr 2" - celokovový | kus | 2 |  | 0
55. | 72222 |  | Směšovací ventil S.V. + T.V. - 1/2" včetně termostatu nastavit na teplotu max. 35°, osadit +2,0 m nad čistou podl. | soubor | 2 |  | 0
56. | 72224 |  | Elektrický zásobníkový ohřívač vody tlakový 20 litrů 2,2kW, 230 V | soubor | 2 |  | 0
57. | 72225 |  | Elektrický zásobníkový ohřívač vody tlakový 10 litrů 2,0kW, 230 V pod umyvadlem, včetně poj.soupr. | soubor | 5 |  | 0
58. | 72233 |  | Vyvedení výpustek - 1/2" | soubor | 50 |  | 0
|  |  | 725: Zařizovací předměty |  |  |  | 0
59
61 | 725 03 |  | Umyvadlo porcelán bílé šířky 600mm + chrom. Sifony + připevňovací materiál | soubor | 14 |  | 0
62 | 725 04 |  | Závěs.WC+závěsná konstrukce standart se splach.+ovl.deska ovl.ze předu+poklop vše bílé + připevňovací materiál | soubor | 7 |  | 0
62b | 725 05a |  | Dřez nerezový + sifon | soubor | 4 |  | 0
63 | 725 06 |  | Pisoár porcelán + sifon + senzorový splachovač + napájecí zdroj | soubor | 5 |  | 0
64 | 725 09 |  | Výlevka porcelán se sklopným roštem (plast) | soubor | 2 |  | 0
65 | 725 11 |  | Stojánková umyvadlová baterie - 1/2 - celokovová | soubor | 14 |  | 0
65a | 725 12 |  | Stojánková dřezová baterie 1/2" - celokovová | soubor | 4 |  | 0
65b | 725 13 |  | Stojánková umyvadlová baterie - jeden výtok - studená voda 1/2" - celokovová | soubor | 3 |  | 0
66 | 725 14 |  | Páková dřezová baterie 1/2" x 150 - celokovová | soubor | 2 |  | 0
67 | 725 18 |  | Montáž doplňků pro WC a umývárny | hod | 30 |  | 0
68 | 725 19 |  | zrcadlo 600/400mm | soubor | 14 |  | 0
69 | 725 20 |  | zásobník papírových ručníků + koš na použité pap.ručníky + mýdelník | soubor | 14 |  | 0
70 | 725 21 |  | háčky na šaty do WC + zásobník toalet papáru + štětka | kus | 14 |  | 0
|  |  | VŠECHNY POLOŽKY MIMO ZEMNÍCH PRACÍ JSOU ODMĚŘENY Z VÝKRESOVÉ ČÁSTI |  |  |  | 0

## UT
Soupis prací
Stavba : |  | 690/14 Modernizace ZŠ Průhonice |  | Rozpočet: | 690/14
Objekt : |  | C 6.etapa |  | UT
0
P.č. | Číslo položky | Název položky | MJ | množství | cena / MJ | celkem (Kč)
Díl: | 991 | Hodinové zúčtovací sazby |  |  |  |  | 1
1 | R01991000MAT | HZS-zkoušky v rámci montáž.prací Topná, tlak.a dilatační zkouška | hod | 48 |  | 0 | 2 | 10 | 1 | 8 | 5 | 0 | 0 | 0 | 0 | 0 | 0
| Celkem za | 991 Hodinové zúčtovací sazby |  |  |  | 0 | 4 |  |  |  |  | 0 | 0 | 0 | 0 | 0
Díl: | 713 | Izolace tepelné |  |  |  |  | 1
2 | 713000080MAT | Návl.polyet.izolace potrubí, DN 15/9mm (1.NP-8) | m | 8 |  | 0 | 2 | 1 | 7 | 7 | 2 | 0 | 0 | 0 | 0 | 0 | 0.00065
3 | 713000081MAT | Návl.polyet.izolace potrubí, DN 18/9mm (1.NP-72, 2.NP-79) | m | 151 |  | 0 | 2 | 1 | 7 | 7 | 2 | 0 | 0 | 0 | 0 | 0 | 0.00065
4 | 713000082MAT | Návl.polyet.izolace potrubí, DN 22/9mm (1.NP-12, 2.NP-12) | m | 24 |  | 0 | 2 | 1 | 7 | 7 | 2 | 0 | 0 | 0 | 0 | 0 | 0.00065
5 | 713000083MAT | Návl.polyet.izolace potrubí, DN 28/9mm (1.NP-12, 2.NP-12) | m | 24 |  | 0 | 2 | 1 | 7 | 7 | 2 | 0 | 0 | 0 | 0 | 0 | 0.00065
6 | 713000084MAT | Návl.polyet.izolace potrubí, DN 35/9mm (1.NP-35, 2.NP-35) | m | 70 |  | 0 | 2 | 1 | 7 | 7 | 2 | 0 | 0 | 0 | 0 | 0 | 0.00065
7 | 713000085MAT | Návl.polyet.izolace potrubí, DN42/9mm (1.NP-8) | m | 8 |  | 0 | 2 | 1 | 7 | 7 | 2 | 0 | 0 | 0 | 0 | 0 | 0.00065
8 | 713001020T00 | Montáž návlekové izolace | m | 285 |  | 0 | 2 | 1 | 7 | 7 | 2 | 0 | 0 | 0 | 0 | 0 | 0.00065
9 | 713001021MAT | AL páska samolepící 50mm | m | 285 |  | 0 | 2 | 1 | 7 | 7 | 2 | 0 | 0 | 0 | 0 | 0 | 0.00065
10 | 713001022MAT | Sponky | kus | 1140 |  | 0 | 2 | 1 | 7 | 7 | 2 | 0 | 0 | 0 | 0 | 0 | 0.00065
11 | 713002015MAT | Návl.izolace z min.vlny kašír.s AL folií DN 28/20mm (1.NP-8) | m | 8 |  | 0 | 2 | 1 | 7 | 7 | 2 | 0 | 0 | 0 | 0 | 0 | 0.00065
12 | 713002017MAT | Návl.izolace z min.vlny kašír.s AL folií DN 42/20mm (1.NP-8) | m | 8 |  | 0 | 2 | 1 | 7 | 7 | 2 | 0 | 0 | 0 | 0 | 0 | 0.00065
13 | 713008012R00 | Montáž izolace z miner.vlny a AL folií | m | 16 |  | 0 | 2 | 1 | 7 | 7 | 2 | 0 | 0 | 0 | 0 | 0 | 0.00065
14 | 998713201ROO | Přesun hmot - izolace tepelné, H do 6 m | % | 1.17 |  | 0 | 2 | 1 | 7 | 7 | 2 | 0 | 0 | 0 | 0 | 0 | 0.0014681
| Celkem za | 713 Izolace tepelné |  |  |  | 0 | 4 |  |  |  |  | 0 | 0 | 0 | 0 | 0
Díl: | 719 | Demontáže |  |  |  |  | 1
15 | 733110806R00 | Demontáž potrubí ocel. DN 15-32 (1.NP-95, 2.NP-80) | m | 175 |  | 0 | 2 | 1 | 7 | 7 | 2 | 0 | 0 | 0 | 0 | 0 | 0
16 | 733110808R00 | Demontáž potrubí ocel. DN 32-50 (1.NP-8, 2.NP-2) | m | 10 |  | 0 | 2 | 1 | 7 | 7 | 2 | 0 | 0 | 0 | 0 | 0 | 0
17 | 733890801R00 | Přesun vybour.hmot rozvodů potrubí | t | 0.57 |  | 0 | 2 | 1 | 7 | 7 | 2 | 0 | 0 | 0 | 0 | 0 | 0
18 | 734200822R00 | Demontáž armatur se 2záv.do G 1´´ (1.NP-40, 2.NP-36) | kus | 76 |  | 0 | 2 | 1 | 7 | 7 | 2 | 0 | 0 | 0 | 0 | 0 | 0
19 | 734200823R00 | Demontáž armatur se 2záv.do G 6/4´´ (1.NP-4, 2.NP-0) | kus | 4 |  | 0 | 2 | 1 | 7 | 7 | 2 | 0 | 0 | 0 | 0 | 0 | 0.00018
20 | 734890801R00 | Přesun demont.hmot armatur | t | 0.28 |  | 0 | 2 | 1 | 7 | 7 | 2 | 0 | 0 | 0 | 0 | 0 | 0
21 | 735111810R00 | Demontáž těles litinových 500/200 (1.NP-42, 2.NP-35) | m2 | 77 |  | 0 | 2 | 1 | 7 | 7 | 2 | 0 | 0 | 0 | 0 | 0 | 0
22 | 735111811R00 | Demontáž těles litinových 1000/200 (1.NP-35, 2.NP-27) | m2 | 62 |  | 0 | 2 | 1 | 7 | 7 | 2 | 0 | 0 | 0 | 0 | 0 | 0
23 | 735221822R00 | Demontáž regstr. z hl.trubek DN 65 do 3 m 3x1,5 m | kus | 2 |  | 0 | 2 | 1 | 7 | 7 | 2 | 0 | 0 | 0 | 0 | 0 | 0.00021
24 | 735291800 | Demontáž konzol | kus | 88 |  | 0
25 | 735890801R00 | Přesun demont.hmot otop.těles | t | 3.92 |  | 0 | 2 | 1 | 7 | 7 | 2 | 0 | 0 | 0 | 0 | 0 | 0
| Celkem za | 719 Demontáže |  |  |  | 0 | 4 |  |  |  |  | 0 | 0 | 0 | 0 | 0
Díl: | 733 | Rozvod potrubí |  |  |  |  | 1
25 | 733222102U00 | Potr.Cu polotvrdé-měkké pájení D15x1 (1.NP-13m) | m | 13 |  | 0 | 2 | 1 | 7 | 7 | 2 | 0 | 0 | 0 | 0 | 0 | 0.00068
26 | 733222105U00 | Potr.Cu polotvrdé-měkké pájení D28/1,5 (1.NP-8m) | m | 8 |  | 0 | 2 | 1 | 7 | 7 | 2 | 0 | 0 | 0 | 0 | 0 | 0.00128
27 | 733223107U00 | Potrubí Cu tvrdé-měkké pájení D42/1,5 (1.NP-14m) | m | 14 |  | 0 | 2 | 1 | 7 | 7 | 2 | 0 | 0 | 0 | 0 | 0 | 0.00219
28 | 733291101U00 | Tlak.zkouška potrubí Cu do d 35 | m | 21 |  | 0 | 2 | 1 | 7 | 7 | 2 | 0 | 0 | 0 | 0 | 0 | 0
29 | 733291102U00 | Tlak.zkouška potrubí Cu od d 35 do d 64 | m | 14 |  | 0 | 2 | 1 | 7 | 7 | 2 | 0 | 0 | 0 | 0 | 0 | 0
30 | 733322301U00 | Potrubí vícevrstvé plast-hliník, D 16x2 (1.NP-72m+2.NP-79m) | m | 151 |  | 0 | 2 | 1 | 7 | 7 | 2 | 0 | 0 | 0 | 0 | 0 | 0.00036
31 | 733322303U00 | Potrubí vícevrstvé plast-hliník, D 20x2 (1.NP-12m+2.NP-12m) | m | 24 |  | 0 | 2 | 1 | 7 | 7 | 2 | 0 | 0 | 0 | 0 | 0 | 0.00041
32 | 733322304U00 | Potrubí vícevrstvé plast-hliník, D 26x2 (1.NP-12m+2.NP-12m) | m | 24 |  | 0 | 2 | 1 | 7 | 7 | 2 | 0 | 0 | 0 | 0 | 0 | 0.00041
33 | 733322305U00 | Potrubí vícevrstvé plast-hliník, D 32x3 (1.NP-35m+2.NP-35m) | m | 70 |  | 0 | 2 | 1 | 7 | 7 | 2 | 0 | 0 | 0 | 0 | 0 | 0.00041
34 | 733391101U00 | Tlak zkouška potrubí plast do d 32 | m | 269 |  | 0 | 2 | 1 | 7 | 7 | 2 | 0 | 0 | 0 | 0 | 0 | 0
35 | 998733201R00 | Přesun hmot rozvodů potrubí,H 6 m | % | 3.19 |  | 0 | 2 | 1 | 7 | 7 | 2 | 0 | 0 | 0 | 0 | 0 | 0
| Celkem za | 733 Rozvod potrubí |  |  |  | 0 | 4 |  |  |  |  | 0 | 0 | 0 | 0 | 0
Díl: | 734 | Armatury |  |  |  |  | 1
36 | 734221685U00 | Hlavice termostatická standartní | kus | 44 |  | 0 | 2 | 1 | 7 | 7 | 2 | 0 | 0 | 0 | 0 | 0 | 0.00011
37 | 734260003MAT | Rad.termost.ventil, G 1/2´´, Kvs 0,049 (1.NP-5, 2.NP-4) | kus | 9 |  | 0 | 2 | 1 | 7 | 7 | 2 | 0 | 0 | 0 | 0 | 0 | 0.00026
38 | 734261402U00 | Šroubení rad.rohové dvoutr., G 1/2´´ (1.NP-17, 2.NP-18) | kus | 35 |  | 0 | 2 | 1 | 7 | 7 | 2 | 0 | 0 | 0 | 0 | 0 | 0.00022
39 | 734261405MAT | Šroubení radiat. přímé, G 1/2´´ (1.NP-5, 2.NP-4) | kus | 9 |  | 0 | 2 | 1 | 7 | 7 | 2 | 0 | 0 | 0 | 0 | 0 | 0.00022
40 | 734261420MAT | Adapter Vekoluxu | kus | 70 |  | 0 | 2 | 1 | 7 | 7 | 2 | 0 | 0 | 0 | 0 | 0 | 0.00018
41 | 734271110MAT | Svěrné šroubení, G 15-1/2´´ | kus | 88 |  | 0 | 2 | 1 | 7 | 7 | 2 | 0 | 0 | 0 | 0 | 0 | 0.00044
42 | 998734201R00 | Přesun hmot armatur, H do 6 m | % | 0.27 |  | 0 | 2 | 1 | 7 | 7 | 2 | 0 | 0 | 0 | 0 | 0 | 0
| Celkem za | 734 Armatury |  |  |  | 0 | 4 |  |  |  |  | 0 | 0 | 0 | 0 | 0
Díl: | 735 | Otopná tělesa |  |  |  |  | 1
43 | 735151595U00 | Desk.těleso s boč.připoj., vel.22-9080 (1.NP-4, 2.NP-4) | kus | 8 |  | 0 | 2 | 1 | 7 | 7 | 2 | 0 | 0 | 0 | 0 | 0 | 0.04532
44 | 735151600U00 | Desk.těleso s boč.připoj., vel.22-9140 (1.NP) | kus | 1 |  | 0 | 2 | 1 | 7 | 7 | 2 | 0 | 0 | 0 | 0 | 0 | 0.07766
45 | 735152472U00 | Desk.těleso Vent.Kompakt se spod.přip. vel.21VK-6050 (2.NP) | kus | 1 |  | 0 | 2 | 1 | 7 | 7 | 2 | 0 | 0 | 0 | 0 | 0 | 0.01655
46 | 735152491U00 | Desk.těleso Vent.Kompakt se spod.přip. vel.21VK-9040 (1.NP-1, 2.NP-1) | kus | 2 |  | 0 | 2 | 1 | 7 | 7 | 2 | 0 | 0 | 0 | 0 | 0 | 0.0204
47 | 735152497U00 | Desk.těleso Vent.Kompakt se spod.přip. vel.21VK-9100 (1.NP-1, 2.NP-1) | kus | 2 |  | 0 | 2 | 1 | 7 | 7 | 2 | 0 | 0 | 0 | 0 | 0 | 0.0546
48 | 735152539U00 | Desk.těleso Vent.Kompakt se spod.přip. vel.22VK-4120 (1.NP-15, 2.NP-15) | kus | 30 |  | 0 | 2 | 1 | 7 | 7 | 2 | 0 | 0 | 0 | 0 | 0 | 0.03076
49 | 998735201R00 | Přesun hmot otop.těles,H do 6m | % | 2.26 |  | 0 | 2 | 1 | 7 | 7 | 2 | 0 | 0 | 0 | 0 | 0 | 0
| Celkem za | 735 Otopná tělesa |  |  |  | 0 | 4 |  |  |  |  | 0 | 0 | 0 | 0 | 0
Díl: | 767 | Konstrukce zámečnické |  |  |  |  | 1
53 | 767995302MAT | Závitová tyč M 8, L-1000 mm | kus | 6 |  | 0 | 2 | 1 | 7 | 7 | 2 | 0 | 0 | 0 | 0 | 0 | 0
54 | 767995330MAT | Hmoždinka s vrutem M 8 | kus | 30 |  | 0 | 2 | 1 | 7 | 7 | 2 | 0 | 0 | 0 | 0 | 0 | 0
56 | 998767201T00 | Přesun hmot KDK, H do 6 m | % | 1.35 |  | 0 | 2 | 1 | 7 | 7 | 2 | 0 | 0 | 0 | 0 | 0 | 0
| Celkem za | 767 Konstrukce zámečnické |  |  |  | 0 | 4 |  |  |  |  | 0 | 0 | 0 | 0 | 0
Díl: | 799 | Ostatní |  |  |  |  | 1
57 | 7991001MAT | Vypušť.stávaj.systemu v pavilonu A a napuštění upravenou vodou, vč. odvdušnění | Nh | 16 |  | 0 | 2 | 1 | 7 | 7 | 2 | 0 | 0 | 0 | 0 | 0 | 0
58 | 7991001MAT | Dokumentace skutečného provedení (digitálně v editovaném formátu + 3tisky) | Nh | 16 |  | 0
| Celkem za | 799 Ostatní |  |  |  | 0 | 4 |  |  |  |  | 0 | 0 | 0 | 0 | 0

## VZT
6.etapa - pavilon "C" |  |  |  | KLIMA PROJEKT s.r.o.
Pozice | Text | Počet | Cena v Kč
|  | jednotek | jednotková | celkem
|  |  | dodávka | dodávka
1 | 2 | 3 | 4 | 5
zařízení č. 1
neobsazeno
zařízení č. 2
neobsazeno
zařízení č. 3
neobsazeno
zařízení č. 4
- větrání sociálních zařízení v obj. C
4.1 | neobsazeno | -
4.2 | neobsazeno | -
4.3 | střešní ventilátor s tlumící výklopnou hlavicí | 1 |  | 0
vč. zpětná klapka
tlumící sokl
pružný nástavec pr. 250 mm
Vod = 845 m3/h, Pext = 170 Pa
0,170 kW, 0,9 A, 230 V/50 Hz310
4.4 | neobsazeno | -
4.5 | neobsazeno | -
4.6 | neobsazeno | -
4.7 | odsávací talířový ventil kovový pr. 125 mm, vč. rámečku - RAL | 7 |  | 0
4.8 | odsávací talířový ventil kovový pr. 100 mm, vč. rámečku - RAL | 4 |  | 0
4.9 | neobsazeno | -
4.10 | stěnová mřížka 800x150 mm - RAL | 4 |  | 0
jednořadá mřížka s pevnými lamelami s upínacím rámečkem a nátěrem
4.11 | neobsazeno | -
4.12 | neobsazeno | -
4.13 | regulační klapka pr. 180 mm | 1 |  | 0
hliníkový rám a lamely z lisovaných profilů, táhlo pro ruční ovládání
4.14 | regulační klapka pr. 160 mm | 1 |  | 0
hliníkový rám a lamely z lisovaných profilů, táhlo pro ruční ovládání
4.15 | neobsazeno | -
4.16 | ohebná hliníková hadice
| pr. 125 mm (7 x 1,5m) | 11 |  | 0
| pr. 100 mm (4 x 1,5m) | 6 |  | 0
4.17 | potrubí kruhové těsné - s gumovým těsněním z pozinkovaného plechu, vč. mont. mater.
| do pr. 250 mm /30% (5m + 2m + 2m + 1m + 1m + 5m + 5m + 2m + 1m + 1m + 3m) | 28 |  | 0
4.18 | potrubí čtyřhranné sk.I, vč. mont. mater.
| do obvodu 1 900 mm / 0% (1m + 1m) | 2 |  | 0
| Celkem za dodávku zař. č. 4 |  |  | 0
zařízení č. 5
neobsazeno
zařízení č. 6
neobsazeno
zařízení č. 7
- odsávání od digestoří ve cvičné kuchyni v obj. C
7.1 | zpětná klapka pr. 125 mm | 4 |  | 0
7.2 | výfuková hlavice pr. 280 mm | 2 |  | 0
tepelně izolovaná tl. 40 mm do plechu, vč. síta
7.3 | ohebná hliníková hadice
| pr. 125 mm (4 x 1,5m) | 6 |  | 0
7.4 | potrubí kruhové těsné - s gumovým těsněním z pozinkovaného plechu, vč. mont. mater.
| do pr. 200 mm /30% (5m + 2m + 5m + 2m + 5m + 5m + 3m) | 27 |  | 0
| Celkem za dodávku zař. č. 7 |  |  | 0
| tepelná izolace tl. 40 mm do plechu | 2 |  | 0
(0,3π x 2m)
zařízení společné
| montáž | 60 |  | 0
| zaregulování a zprovoznění VZT zařízení | 4 |  | 0
| měření hluku | 8 |  | 0
| lešení | 40 |  | 0
| doprava | 800 |  | 0
| demontáž stávající VZT | 4 |  | 0
| dokumentace skutečného provedení stavby | 8 |  | 0
Cenová kalkulace - 6.etapa
| Dodávka |  |  | 0
| Montáž |  |  | 0
| Izolace |  |  | 0
| Zaregulování a zprovoznění VZT zařízení |  |  | 0
| Měření hluku |  |  | 0
| Lešení |  |  | 0
| Demontáž stávající VZT |  |  | 0
| Doprava |  |  | 0
| Dokumentace skutečného provedení stavby |  |  | 0
| VZT celkem bez DPH |  |  | 0

## Silnoproud
strana: 1
č.p. |  | Popis |  |  |  | CELKEM
Stavba: Stavební úpravy a rekonstrukce ZŠ Průhonice
VI.ETAPA_PAVILON C
SESTAVENÍ ELEKTROINSTALACE -SILNOPROUD"( cena bez DPH)
1. |  | SILNOPROUD |  |  |  | 0
2. |  | HROMOSVOD |  |  |  | 0
3. |  | ZEDNICKÉ PRÁCE |  |  |  | 0
4. |  | ROZVADĚČE-DODÁVKA |  |  |  | 0
5. |  | HZS |  |  |  | 0
|  | ELEKTROINSTALACE-SILNOPROUD-CELKEM |  |  |  | 0
strana: 2
č.p. | ozn. | Materiál-popis | Mn.j. | Množství | Dodávka | Dodávka | Montáž | Montáž
[5 empty] | jednotková | celkem | jednotková | celkem
Krabice,trubky,příchytky
1. | 210 01-0311 | Krabice přístrojová KU68 | ks | 108 |  | 0 |  | 0
2. | 210 01-0321 | Krabice KR68 vč.svorkov.a víčka | ks | 65 |  | 0 |  | 0
3. | 210 01-0321 | Krabice KR97 vč. svorkov.a víčka | ks | 4 |  | 0 |  | 0
4. | 210 03-0513 | Ochran.ekvipotenc.přípojnice | ks | 2 |  | 0 |  | 0
5. | 210 01-0521 | Odvíčkování a zavíčk.krabic na záv. | ks | 69 |  | 0 |  | 0
6. | 210 01-0002 | Trubka PVC ohebná pr. 16mm | m | 60 |  | 0 |  | 0
15+20+25
7. | 210 02-0951 | Výstražné a označ.tabulky | ks | 2 |  | 0 |  | 0
8. | 210 02-0951 | Popisné štítky na zásuvky | ks | 76 |  | 0 |  | 0
9. | 210 01-0124 | Trubka PVC tuhá pr.25mm(1250N) do podlahy | m | 40 |  | 0 |  | 0
20+20
10. | 210 01-0124 | Trubka PVC tuhá pr.32mm(1250N) do podlahy | m | 20 |  | 0 |  | 0
Kabely,šnůry,vodiče
11. | 210 80-0101 | Kabel CYKY-J 2Ax1,5 | m | 32 |  | 0 |  | 0
10+10+12
12. | 210 80-0105 | Kabel CYKY-J 3x1,5 | m | 760 |  | 0 |  | 0
50+80+70+120+50+110+130
13. | 210 80-0105 | Kabel CYKY-J 4Bx1,5 | m | 85 |  | 0 |  | 0
20+25+40
14. | 210 80-0106 | Kabel CYKY-J 3Cx2,5 | m | 465 |  | 0 |  | 0
60+120+80+80+70+55
15. | 210 80-0115 | Kabel CYKY-J 5Cx1,5 | m | 195 |  | 0 |  | 0
20+48+40+50
16. | 210 80-0116 | Kabel CYKY-J 5Cx2,5 | m | 80 |  | 0 |  | 0
20+40+20
17. | 210 80-2646 | Kabel CYKY-J 5Cx16 | m | 135 |  | 0 |  | 0
70+65
18. | 210 80-006 | Vodič CYA 6mm2 zž | m | 40 |  | 0 |  | 0
10+30
19. | 210 80-006 | Vodič CYA 16mm2 zž | m | 135 |  | 0 |  | 0
70+65
20. | 210 80-2428 | Šňůra CGSG 3Cx1.5 volně | m | 15 |  | 0 |  | 0
strana: 3
č.p. | ozn. | Materiál-popis | Mn.j. | Množství | Dodávka | Dodávka | Montáž | Montáž
[5 empty] | jednotková | celkem | jednotková | celkem
21. | 210 10-0001 | Ukončení vodičů v rozvad.vč.zapoj.do 2.5 mm2 | ks | 280 |  | 0 |  | 0
22. | 210 10-0003 | Ukončení vodičů v rozvaděči vč.zapoj.do 16 mm2 | ks | 20 |  | 0 |  | 0
23. | 210 10-0281 | Ukončení kabelů CYKY do 5x16 | ks | 4 |  | 0 |  | 0
24. | 210 10-0281 | Popisné štítky na kabely | ks | 135 |  | 0 |  | 0
Vypínače,přepínače,tlačítka, zásuvky
25. | 210 11-0031 | Vypínač 1-pól. IP20 | ks | 13 |  | 0 |  | 0
26. | 210 11-0036 | Přepínač sériový IP20 | ks | 6 |  | 0 |  | 0
27. | 210 11-0038 | Přepínač střídavý IP20 | ks | 8 |  | 0 |  | 0
28. | 210 11-0039 | Přepínač křížový IP20 | ks | 5 |  | 0 |  | 0
29. | 210 11-0003 | Pohybové čidlo stropní vnitřní | ks | 14 |  | 0 |  | 0
27. | 210 11-0039 | Žaluziový ovladač | ks | 5 |  | 0 |  | 0
30. | 210 11-1011 | Kompletní zásuvka jednonás. IP20 barva bílá | ks | 68 |  | 0 |  | 0
31. | 210 11-1016 | Kompletní zásuvka jednojnásob.hnědá IP20+přepěť.ochrana | ks | 8 |  | 0 |  | 0
32. | 210 19-0004 | Montáž rozvodnice do 50kg | ks | 2 |  | 0 |  | 0
33. | 210 01-0001 | Připojení ventilátorů a el.pohonů | ks | 2 |  | 0 |  | 0
34. | 210 02-0302 | Drátěný žlab 60x60vč.montáž.sady | m | 68 |  | 0 |  | 0
35. | 210 02-0651 | Nosník žlabu 60x60 | ks | 34 |  | 0 |  | 0
36. | 21002-0011 | Závěs +ukotvení | ks | 68 |  | 0 |  | 0
Svítidla vč. zdrojů
37. | 210 20-1015 | Svítidlo kruhové do podhledu(downlight),IP20,
|  | 1xTC-TEL 32W,leštěný Al reflektor, mřížka Al ozn.A | ks | 25 |  | 0 |  | 0
38. | 210 20-1015 | Svítidlo kruhové do podhledu(downlight),IP20,
|  | 1xTC-TEL 32W,leštěný Al reflektor, krycí mléčné sklo ozn.B | ks | 43 |  | 0 |  | 0
39. | 210 20-1015 | Nástěnné kruhové svítidlo, plechová montura, opálové mléčné
|  | sklo, IP20, 2x26W ozn.C | ks | 4 |  | 0 |  | 0
40. | 210 20-1015 | Svítidlo kruhové do podhledu(downlight),IP43
|  | 2xTC-TEL 18W,leštěný Al reflektor, krycí mléčné sklo ozn.D | ks | 22 |  | 0 |  | 0
41. | 210 20-1015 | Svítidlo pro osvětlení pracovní plochy kuch.linky ,vč.vypínače
|  | 1x18W ozn.F | ks | 8 |  | 0 |  | 0
42. | 210 20-1015 | Nástěnné nouzové svítidlo s jednostranným piktogramem v LED
technologii 10W, s elektronickým předřadníkem 230V/AC/DC,
|  | včetně piktogramu ozn. N1 | ks | 9 |  | 0 |  | 0
strana: 4
č.p. | ozn. | Materiál-popis | Mn.j. | Množství | Dodávka | Dodávka | Montáž | Montáž
[5 empty] | jednotková | celkem | jednotková | celkem
43. | 210 20-1015 | Nouzové svítidlo s podvěšeným piktogramem v LED technologii
1,2W, s elektronickým předřadníkem
|  | včetně piktogramu ozn. N2 | ks | 4 |  | 0 |  | 0
44. | 210 20-1015 | Zářivkové svítidlo zapuštěné do podhledu,parabol. Al mřížka
|  | 2x28W, T5 ,IP20 ,EVG ozn. Z1 | ks | 71 |  | 0 |  | 0
45. | 210 20-1015 | Zářivkové svítidlo přisazené,asymetrický reflektor(osvětlení tabule)
|  | 1x54W, T5 ,IP20 ,EVG ozn. Z3 | ks | 6 |  | 0 |  | 0
46. | 21002-0011 | Příplatek za recyklaci svítidla | ks | 166 |  | 0 |  | 0
47. | 21002-0011 | Příplatek za recyklaci zdroje | ks | 244 |  | 0 |  | 0
|  | SOUČET |  |  |  | 0 |  | 0
|  | Přirážka na prořez | % | 5 |  | 0
|  | Přirážka na podružný materiál | % | 3 |  | 0
|  | PPV | % | 6 |  |  |  | 0
|  | MEZISOUČET |  |  |  | 0 |  | 0
|  | SILNOPROUD CELKEM | [5 empty] | 0
Hromosvod, uzemnění.
1. | 210 22-0101 | Vodič FeZn pr.8mm | m | 15 |  | 0 |  | 0
2. | 210 11-0301 | Podpěra vedení PV21 | ks | 15 |  | 0 |  | 0
3. | 210 22-0301 | Hromosvodová svorka SS | ks | 6 |  | 0 |  | 0
4. | 210 22-0303 | Hromosvodová svorka SP1 | ks | 2 |  | 0 |  | 0
5. | 210 29-3011 | Ochranný antikorozní nátěr svorek | ks | 8 |  | 0 |  | 0
6. |  | Napojení na stávající hromosvod | hod. | 6 |  | 0 |  | 0
|  | SOUČET |  |  |  | 0 |  | 0
|  | Přirážka na prořez | % | 5 |  | 0
|  | Přirážka na podružný materiál | % | 3 |  | 0
|  | PPV | % | 2 |  |  |  | 0
|  | MEZISOUČET |  |  |  | 0 |  | 0
|  | HROMOSVOD - CELKEM | [5 empty] | 0
strana: 5
č.p. | ozn. | Materiál-popis | Mn.j. | Množství | Dodávka | Dodávka | Montáž | Montáž
[5 empty] | jednotková | celkem | jednotková | celkem
ZEDNICKÉ PRÁCE
1. | 220 26-1622 | Osazení hmoždinky | ks | 500 | 0 | 0 |  | 0
2. | 220 26-1622 | Sekání drážky 5x3cm ve zdivu | ks | 240 | 0 | 0 |  | 0
3. | 220 26-1622 | Sekání drážky 5x5cm ve zdivu | ks | 125 | 0 | 0 |  | 0
4. | 220 26-1622 | Sekání drážky 10x5cm ve zdivu | ks | 40 | 0 | 0 |  | 0
5. | 220 26-1611 | Vrtání otvoru do pr.50mm stropem tl.300mm | ks | 4 | 0 | 0 |  | 0
6. | 220 26-1611 | Vrtání otvoru do pr.50mm příčkami tl.300mm | ks | 50 | 0 | 0 |  | 0
7. | 220 26-1611 | Dozdění a začištění otvorů kolem rozvaděčů | ks | 2 | 0 | 0 |  | 0
8. | 220 26-1611 | Protipožární utěsnění kabelových prostupů mezi požár.úseky | kg | 20 | 0 | 0 |  | 0
|  | ZEDNICKÉ PRÁCE CELKEM | [5 empty] | 0
DODÁVKA - ROZVADĚČE
1. |  | Rozváděč RC1
|  | Zapuštěný oceloplechový rozvaděč - pro 96 modulů | ks | 1 |  | 0 |  | 0
š= 500mm, v = 600mm, hl. = 150mm
Ikm : 10 kA,přípojnice Cu
Krytí : IP 40/20
Náplň:
|  | Vypínač 3P/125A | ks | 1 |  | 0 |  | 0
|  | Přepěťová ochrana II.stupeň, 3+1 | ks | 1 |  | 0 |  | 0
|  | Jistič 6A/1/B, 10kA, | ks | 1 |  | 0 |  | 0
|  | Jistič 10A/1/B, 10kA | ks | 13 |  | 0 |  | 0
|  | Jistič 16A/1/B, 10kA | ks | 16 |  | 0 |  | 0
|  | Jistič 16A/3/B, 10kA | ks | 6 |  | 0 |  | 0
|  | Jistič 20A/3/B, 10kA | ks | 1 |  | 0 |  | 0
|  | Jistič40A/3/B, 10kA | ks | 1 |  | 0 |  | 0
|  | Proudový chránič 16A/2P/30mA | ks | 8 |  | 0 |  | 0
|  | Impulsní relé | ks | 1 |  | 0 |  | 0
|  | Podružný materiál+svorky | kpl | 1 |  | 0 |  | 0
|  | Popisný štítek | ks | 84 |  | 0 |  | 0
|  | Zapojení+montáž | kpl | 1 |  | 0 |  | 0
|  | Rozvaděč RA1-celkem | [5 empty] | 0
strana: 6
č.p. | ozn. | Materiál-popis | Mn.j. | Množství | Dodávka | Dodávka | Montáž | Montáž
[5 empty] | jednotková | celkem | jednotková | celkem
2. |  | Rozváděč RC2
|  | Zapuštěný oceloplechový rozvaděč - pro 96 modulů | ks | 1 |  | 0 |  | 0
š= 500mm, v = 600mm, hl. = 150mm
Ikm : 10 kA
Přípojnice : Cu
Krytí : IP 40/20
Náplň:
|  | Vypínač 3P/100A | ks | 1 |  | 0 |  | 0
|  | Přepěťová ochrana II.stupeň, 3+1 | ks | 1 |  | 0 |  | 0
|  | Jistič 6A/1/B, 10kA, | ks | 2 |  | 0 |  | 0
|  | Jistič 10A/1/B, 10kA | ks | 13 |  | 0 |  | 0
|  | Jistič 16A/1/B, 10kA | ks | 11 |  | 0 |  | 0
|  | Jistič 16A/3/B, 10kA | ks | 1 |  | 0 |  | 0
|  | Proudový chránič 16A/2P/30mA | ks | 4 |  | 0 |  | 0
|  | Časové relé doběhové pro ventilátorky(0-30min) | ks | 1 |  | 0 |  | 0
|  | Podružný materiál+svorky | kpl | 1 |  | 0 |  | 0
|  | Popisný štítek | ks | 84 |  | 0 |  | 0
|  | Zapojení+montáž | kpl | 1 |  | 0 |  | 0
|  | Rozvaděč RA2-celkem | [5 empty] | 0
|  | Rozvaděče -součet | [5 empty] | 0
|  | Doprava | % | 4 |  |  |  | 0
|  | Rozvaděče -celkem | [5 empty] | 0
HZS
1. | P210-HZS | Demontáže stávající EI vč.likvidace | hod | 25 |  |  |  | 0
2. | P210-HZS | Výchozí revize,zkoušky,certifikáty | hod | 45 |  |  |  | 0
3. | P210-HZS | Úpravy stávající el. instalace | hod | 10 |  |  |  | 0
4. | P210-HZS | Zpracování projektu skutečného provedení (3xtištěné | hod | 30 |  |  |  | 0
a digitální verze dwg a pdf)
5. | P210-HZS | Koordinace s ostatními profesemi | hod | 10 |  |  |  | 0
6. | P210-HZS | Provozní zkoušky | hod | 10 |  |  |  | 0
strana: 7
č.p. | ozn. | Materiál-popis | Mn.j. | Množství | Dodávka | Dodávka | Montáž | Montáž
[5 empty] | jednotková | celkem | jednotková | celkem
7. | P210-HZS | Zjištění stávajícího stavu silnoproudu(pasportizace) před provedením
stavby,zajištění funkčnosti SLP v ostatních pavilonech
|  | v případě nutnosti provést provizorní napojení | hod | 50 |  |  |  | 0
8. | P210-HZS | Doklady ke kolaudaci -3ks paré+digitální forma | hod | 20 |  |  |  | 0
|  | HZS CELKEM | [5 empty] | 0

## Slaboproud
strana: 1
č.p. |  | Popis |  |  |  | CELKEM
Stavba: Stavební úpravy a rekonstrukce ZŠ Průhonice
VI. ETAPA_PAVILON C
SESTAVENÍ ELEKTROINSTALACE -SLABOPROUD"( cena bez DPH)
1. |  | STRUKTUROVANÁ KABELÁŽ |  |  |  | 0
2. |  | EZS-EL.ZABEZPEČ.SIGNALIZACE |  |  |  | 0
3. |  | ŠKOLNÍ ROZHLAS |  |  |  | 0
4. |  | TELEVIZNÍ ROZVOD-STA |  |  |  | 0
5. |  | PŘÍPRAVA PRO AV-TECHNIKU |  |  |  | 0
6. |  | Zednické práce |  |  |  | 0
7. |  | HZS |  |  |  | 0
|  | ELEKTROINSTALACE-SLABOPROUD-CELKEM |  |  |  | 0
strana: 2
č.p. |  | Materiál-popis | Mn.j. | Množství | Dodávka | Dodávka | Montáž | Montáž
[5 empty] | jednotk. | celkem | jednotk. | celkem
SLABOPROUD
Strukturovaná kabeláž
1. | 220 26-0551 | Trubka PVC ohebná pr.16 mm | m | 140 |  | 0 |  | 0
20+20+60
2. | 220 26-0553 | Trubka PVC ohebná pr.29 mm | m | 280 |  | 0 |  | 0
7+8
3. | 210 01-0124 | Trubka PVC tuhá pr.25mm(1250N) do podlahy | m | 45 |  | 0 |  | 0
4. | 220 26-0553 | Lištová krabice nástěnná | ks | 12 |  | 0 |  | 0
5. | 220 26-0022 | Drátěný žlab 50x50 vč.nosných a spojovacích prvků | m | 60 |  | 0 |  | 0
30+30
6. | 220 26-0022 | Krabice KO 68 | ks | 20 |  | 0 |  | 0
7. | 220 26-0008 | Krabice KT250 | ks | 2 |  | 0 |  | 0
8. | 220 26-0051 | Krabice přístrojová KU68 | ks | 10 |  | 0 |  | 0
9. | 220 28-0222 | Kabel UTP 4-pár Cat.6E kroucené páry 8-žil | m | 2240 |  | 0 |  | 0
150+250+200+240+320+565+150+320+155+200+170
10. | 220 32-0280 | Zásuvka 1xRJ45 CAT.6A | ks | 2 |  | 0 |  | 0
11. | 220 32-0280 | Zásuvka 2xRJ45 CAT.6A | ks | 4 |  | 0 |  | 0
12. | 220 32-0280 | Zásuvka 3xRJ45 CAT.6A | ks | 4 |  | 0 |  | 0
13. | 220 30-0662 | Zakončení kabelů UTP v zásuvkách | ks | 22 |  | 0 |  | 0
14. | 220 30-0662 | Zakončení kabelu UTP v RACK skříni | ks | 22 |  | 0 |  | 0
15. | 220 06-0311 | Měření linek+protokol v kat.6E | ks | 10 |  | 0 |  | 0
16. | 220 30-0662 | Popisové štítky na zásuvky | ks | 10 |  | 0 |  | 0
17. | 220 30-0662 | Optický kabel | m | 90 |  | 0 |  | 0
18. | 220 30-0662 | Nástěnná skříň RACK vč. zdroje,rámu,příslušenství | ks | 1 |  | 0 |  | 0
19. |  | Optická vana | ks | 1 |  | 0 |  | 0
20. |  | Příprava optického kabelu 6 vl. 9/125um singlemode pro
|  | svařování odstranění primární a sekundární ochrany 1vlákna | ks | 6 |  | 0 |  | 0
21. |  | Provedení sváru 1 vlákna | ks | 6 |  | 0 |  | 0
22. |  | Ochrana sváru | ks | 6 |  | 0 |  | 0
23. |  | Měření vláken z obou stran reflektometricky a přímou | ks | 6 |  | 0 |  | 0
24. | 220 52-0406 | Bezdrátový přístupový bod AP obsahující dvě rádia pro
současný provoz v pásmu a i pásmu b/g, dva TP porty
|  | 10/100 pro připojení do sítě zároveň sloužící pro napájení | ks | 2 |  | 0 |  | 0
strana: 3
č.p. |  | Materiál-popis | Mn.j. | Množství | Dodávka | Dodávka | Montáž | Montáž
[5 empty] | jednotk. | celkem | jednotk. | celkem
25. |  | Digitální systémový telefon,LCD panel 16 znaků,8programov.
tlačítek s LED indikací stavu linky, možnost dálkového
|  | otevírání el. zámku | ks | 6 |  | 0 |  | 0
|  | SOUČET |  |  |  | 0 |  | 0
|  | Přirážka na prořez | % | 5 |  | 0
|  | Přirážka na podružný materiál | % | 3 |  | 0
|  | PPV | % | 6 |  |  |  | 0
|  | MEZISOUČET |  |  |  | 0 |  | 0
|  | STRUKTUROVANÁ KABELÁŽ CELKEM | [5 empty] | 0
Školní rozhlas
1. | 220 37-0451 | Reproduktorová skřínka nástěnná - 6W | ks | 5 |  | 0 |  | 0
Plastová skřínka světlá,kmitočet 100-16000Hz.
citl.94dB, 292mmx220mmx172mm(v,š,h)
2. | 220 37-0452 | Reproduktorová skřínka do podhledu - 6W | ks | 5 |  | 0 |  | 0
Plastová skřínka světlá,kmitočet 100-16000Hz.
citl.94dB, 292mmx220mmx172mm(v,š,h)
3. | 220 37-0476 | Regulátor hlasitosti v 100V rozvodech,regulace | ks | 5 |  | 0 |  | 0
v 6ti krocích s možností využití nuceného poslechu
4. | 220 26-0022 | Krabice odbočná s víčkem KO68 | ks | 10 |  | 0 |  | 0
5. | 220 26-0051 | Krabice přístrojová KU68 | ks | 5 |  | 0 |  | 0
6. | 220 26-0553 | Trubka ohebná PVC pr.16mm | m | 40 |  | 0 |  | 0
20+22
7. | 220 26-0023 | Krabice KR68 vč.svorkov.a víčka | ks | 12 |  | 0 |  | 0
8. | 220 28-1254 | Kabel s požární odolností PRAFLaDur 3x1,5 | m | 65 |  | 0 |  | 0
30+30
9. | 220 28-1254 | Kabel s požární odolností PRAFLaDur 5x1,5 | m | 30 |  | 0 |  | 0
15+15
10. | 220 28-1254 | Kabel s požární odolností PRAFLaDur 7x1,5 | m | 50 |  | 0 |  | 0
28+20
strana: 4
č.p. |  | Materiál-popis | Mn.j. | Množství | Dodávka | Dodávka | Montáž | Montáž
[5 empty] | jednotk. | celkem | jednotk. | celkem
11. | 220 28-1254 | Vodič JYTY 7x1 | m | 40 |  | 0 |  | 0
8+8+12+20
|  | SOUČET |  |  |  | 0 |  | 0
|  | Přirážka na prořez | % | 5 |  | 0
|  | Přirážka na podružný materiál | % | 3 |  | 0
|  | PPV | % | 6 |  |  |  | 0
|  | MEZISOUČET |  |  |  | 0 |  | 0
|  | Školní rozhlas-CELKEM | [5 empty] | 0
EZS_Elektrická zabezpečovací signalizace
1. | 220 26-0551 | Trubka ohebná PVC pr.16mm | m | 80 |  | 0 |  | 0
20+25
2. | 220 26-0554 | Trubka ohebná PVC pr.29mm | m | 35 |  | 0 |  | 0
10+18
3. | 220 26-0022 | Krabice odbočná s víčkem KO68 | ks | 14 |  | 0 |  | 0
4. | 220 26-0008 | Krabice odbočná s víčkem KO125 | ks | 1 |  | 0 |  | 0
5. | 220 28-0411 | Kabel J-Y(St)Y 2x2x0,8 | m | 110 |  | 0 |  | 0
40+35+25+20
6. | 220 28-0412 | Kabel W6X22 | m | 55 |  | 0 |  | 0
15+40
7. | 220 32-1722 | Posilovací zdroj zálohovaný včetně AKU 12V/5A | ks | 1 |  | 0 |  | 0
8. | 220 32-1752 | Pohybové čidlo PIR vějíř, 15m, 85 st. | ks | 5 |  | 0 |  | 0
9. | 220 32-1752 | Pohybové čidlo PIR vějíř, 30m, 85 st. | ks | 3 |  | 0 |  | 0
10. | 220 32-1766 | Expander 8-zónový | ks | 1 |  | 0 |  | 0
11. | 220 26-0011 | Svorková krabice pro kabeláž EZS | ks | 2 |  | 0 |  | 0
|  | SOUČET |  |  |  | 0 |  | 0
|  | Přirážka na prořez | % | 5 |  | 0
|  | Přirážka na podružný materiál | % | 3 |  | 0
|  | PPV | % | 6 |  |  |  | 0
|  | MEZISOUČET |  |  |  | 0 |  | 0
|  | EZS CELKEM | [5 empty] | 0
strana: 5
č.p. |  | Materiál-popis | Mn.j. | Množství | Dodávka | Dodávka | Montáž | Montáž
[5 empty] | jednotk. | celkem | jednotk. | celkem
Televizní rozvod-STA
1. | 220 26-0051 | Krabice přístrojová KU68 | ks | 5 |  | 0 |  | 0
2. | 220 26-0022 | Krabice odbočná s víčkem KO68 | ks | 10 |  | 0 |  | 0
3. | 220 26-0008 | Krabice odbočná s víčkem KT250 | ks | 1 |  | 0 |  | 0
4. | 220 26-0553 | Trubka ohebná PVC pr.16mm | m | 110 |  | 0 |  | 0
20+15+30
5. | 220 26-0554 | Trubka ohebná PVC pr.29mm | m | 40 |  | 0 |  | 0
10+10
6. | 220 73-0223 | Koaxiální kabel vnitřní | m | 140 |  | 0 |  | 0
20+20+40+40
9. | 220 73-0396 | Měření TV signálu | ks | 1 |  | 0 |  | 0
|  | SOUČET |  |  |  | 0 |  | 0
|  | Přirážka na prořez | % | 5 |  | 0
|  | Přirážka na podružný materiál | % | 3 |  | 0
|  | PPV | % | 6 |  |  |  | 0
|  | MEZISOUČET |  |  |  | 0 |  | 0
|  | Televizní rozvod-STA-CELKEM | [5 empty] | 0
Jednotný čas+ školní zvonek
1. | 220 26-0023 | Krabice KR68 vč.svorkov.a víčka | ks | 4 |  | 0 |  | 0
2. | 220 28-1251 | Kabel CYKY 2Ax1,5 | m | 85 |  | 0 |  | 0
25+40+30+30
3. | 220 28-1253 | Kabel CYKY 4Dx1,5 | m | 80 |  | 0 |  | 0
40+30+50+20
4. | 220 32-0221 | Školní zvonek 75V, 95dB nástěnný | ks | 2 |  | 0 |  | 0
5. | 220 32-0031 | Podružné hodiny jednostranné,,kruhové 40cm | ks | 2 |  | 0 |  | 0
6. | 220 32-0042 | Podružné hodiny oboustranné + držák(závěs)
|  | kruhové pr.40cm | ks | 0 |  | 0 |  | 0
|  | Elektročas+ zvonky součet |  |  |  | 0 |  | 0
|  | Přirážka na prořez | % | 5 |  | 0
|  | Přirážka na podružný materiál | % | 3 |  | 0
strana: 6
č.p. |  | Materiál-popis | Mn.j. | Množství | Dodávka | Dodávka | Montáž | Montáž
[5 empty] | jednotk. | celkem | jednotk. | celkem
|  | PPV | % | 6 |  |  |  | 0
|  | Mezisoučet |  |  |  | 0 |  | 0
|  | Elektročas+ zvonky CELKEM | [5 empty] | 0
Příprava pro AV-techniku
1. | 220 26-0051 | Krabice přístrojová KU68 | ks | 9 |  | 0 |  | 0
2. | 220 26-0051 | Krabice přístrojová lištová | ks | 8 |  | 0 |  | 0
3. | 220 26-0553 | Trubka ohebná PVC pr.16mm | m | 32 |  | 0 |  | 0
20+20+30+20
3. | 220 26-0553 | Trubka ohebná PVC pr.29mm | m | 20 |  | 0 |  | 0
4. | 220 26-0553 | Trubka ohebná PVC pr.36mm | m | 20 |  | 0 |  | 0
5. | 220 32-0280 | Datová zásuvka 1xRJ45 | ks | 4 |  | 0 |  | 0
6. | 220 28-0222 | Kabel UTP 4-pár Cat.6A kroucené páry 8-žil | m | 450 |  | 0 |  | 0
50+80
7. | 220 34-0102 | Ukončení kabeláže konektory | ks | 4 |  | 0 |  | 0
|  | Příprava pro AV techniku součet |  |  |  | 0 |  | 0
|  | Přirážka na prořez | % | 5 |  | 0
|  | Přirážka na podružný materiál | % | 3 |  | 0
|  | PPV | % | 6 |  |  |  | 0
|  | Mezisoučet |  |  |  | 0 |  | 0
|  | Příprava pro AV techniku CELKEM | [5 empty] | 0
strana: 7
č.p. |  | Materiál-popis | Mn.j. | Množství | Dodávka | Dodávka | Montáž | Montáž
[5 empty] | jednotk. | celkem | jednotk. | celkem
HZS
1. | P210-HZS | Demontáže stávající slp instalace( datové zásuvky,kabely,
|  | lišty) vč. likvidace | hod | 15 |  |  |  | 0
2. | P210-HZS | Výchozí revize,zkoušky,certifikáty | hod | 40 |  |  |  | 0
3. | P210-HZS | Zpracování projektu skutečného provedení( 3 x tištěné | hod | 30 |  |  |  | 0
a digitální verze dwg a pdf)
4. | P210-HZS | Koordinace s ostatními profesemi při trasování rozvodů | hod | 10 |  |  |  | 0
5. | P210-HZS | Zjištění stávajícího stavu SLP(pasportizace) před provedením
stavby,zajištění funkčnosti SLP v ostatních pavilonech
|  | v případě nutnosti provést provizorní napojení | hod | 30 |  |  |  | 0
6. | P210-HZS | Doklady ke kolaudaci -3ks paré+digitální forma | hod | 15 |  |  |  | 0
|  | HZS CELKEM | [5 empty] | 0
ZEDNICKÉ PRÁCE
1. | 220 26-1622 | Osazení hmoždinky | ks | 160 | 0 | 0 |  | 0
2. | 220 26-1622 | Sekání drážky 5x5cm ve zdivu | ks | 110 | 0 | 0 |  | 0
3. | 220 26-1622 | Sekání drážky 10x5cm ve zdivu | ks | 50 | 0 | 0 |  | 0
4. | 220 26-1611 | Vrtání otvoru do pr.50mm stropem tl.300mm | ks | 14 | 0 | 0 |  | 0
5. | 220 26-1611 | Provedení otvoru 70x200mm stropem tl.300mm | ks | 12 | 0 | 0 |  | 0
6. | P210-HZS | Protipožární utěsnění kabel.prostupů | ks | 30 |  |  |  | 0
|  | ZEDNICKÉ PRÁCE CELKEM | [5 empty] | 0

## MaR
Technická specifikace – Měření a regulace
ZŠ - Průhonice - modernizace ZŠ
Tato technická specifikace byla zpracována k projektové dokumentaci pro provedení stavby. Při zpracování nabídky je nutné vycházet ze všech částí dokumentace (technické zprávy, výkresové dokumentace a specifikace materiálu). Povinností dodavatele je překontrolovat specifikaci materiálu a případný chybějící materiál nebo výkony doplnit a ocenit. Součástí ceny musí být veškeré náklady, aby cena byla konečná a zahrnovala celou dodávku a montáž akce. Dodávka akce se předpokládá včetně kompletní montáže, veškerého souvisejícího doplňkového, podružného a montážního materiálu tak, aby celé zařízení bylo funkční a splňovalo všechny předpisy, které se na ně vztahují.
Číslo | pozice | Popis položky | Počet | MJ | Cena/ks | Cena celkem
0
VI ETAPA
okr.3 -snímání stavů - kotelna 3
| .01 | DDC stanice pro snímání stavů a řízení - volně programovatelná , 4x AI , 2x AO ,6xDI,4x DO , napájení 230V | 1 | ks |  | 0
| .02 | snímač teploty No 1000 . Příložný | 1 | ks |  | 0
| .03 | plast skrín s průhl dveře 200x 300x150 Ip 44 všetně příslušenství a propojení , průchodek | 1 | ks |  | 0
| .04 | program vybavení DDC stanice | 1 | kpt |  | 0
|  | SOUČET |  |  |  | 0
VI ETAPA-
ELEKTROINSTALAČNÍ MATERIÁL
1. |  | JYTY 2x1 . Stíněný | 75 | m |  | 0
2. |  | JYTY 4x1 Stíněný | 50 | m |  | 0
3. |  | CYKY 3Cx1,5 | 200 | m |  | 0
4. |  | CYKY 7Cx1,5 | 12.5 | m |  | 0
5. |  | CYKY 4Bx1,5 | 2.5 | m |  | 0
6. |  | CYKY 5Cx2,5 | 6 | m |  | 0
7. |  | J-Y(st)Y 2x2x0,8 | 85 | m |  | 0
8. |  | J-Y(st)Y 4x2x0,8 | 62 | m |  | 0
9. |  | J-Y(st)Y 10x2x0,8 | 38 | m |  | 0
10 |  | JYTY 7x1 stíněný | 12 | m |  | 0
11 |  | CY6 zž | 12 | m |  | 0
12 |  | PVC krabice 100x100 IP 44 s svork | 0 | ks |  | 0
13 |  | trubka instalační , průměr 16 mm komplet | 2 | m |  | 0
14 |  | trubka instalační, průměr 21 mm komplet | 3.5 | m |  | 0
15 |  | Trubka ohebná průměr 20mm, včetně montážního materiálu | 2 | m |  | 0
16 |  | Trubka pevná průměr 20mm, včetně montážního materiálu | 5 | m |  | 0
17 |  | Trubka ohebná průměr 40mm, včetně montážního materiálu | 1 | m |  | 0
18 |  | Trubka pevná průměr 40mm, včetně montážního materiálu | 2.5 | m |  | 0
19 |  | Lišta vkládací 20x20 vč. příslušenství a upevňovacího mat. | 35 | m |  | 0
20 |  | Lišta vkládací 40x60 vč. příslušenství a upevňovacího mat. | 6 | m |  | 0
21 |  | montáž kovových nosných a doplňkových konstr.5-10 kg | 0 | ks |  | 0
22 |  | drobný pomocný materiál | 0 | kpt |  | 0
|  | SOUČET |  |  |  | 0
VI ETAPA
MONTÁŽNÍ PRÁCE
|  | napojení kontakatu PPK zařízení 6 - pavilon F | 0 | ks |  | 0
1 |  | montáž rozvaděče do 100 kg | 0 | ks |  | 0
2 |  | ukončení vodičů v rozvaděči do 2,5 mm2 | 15 | ks |  | 0
3 |  | Připojení el přístroje | 7 | ks |  | 0
4 |  | upevňovací bod hmoždinkou 8-10 mm | 50 | ks |  | 0
5 |  | Zhotovení průtazu do zdi tl 45 | 1 | ks |  | 0
7 |  | zhotovení pomocní kovové konstrukce do 5 kg | 0 | ks |  | 0
8 |  | Prozvoměmí a ukončení vodiče v el zařízení | 7 | ks |  | 0
9 |  | Stavební a přípomocné práce | 0 | kpt |  | 0
10 |  | demontáž a opětná montáž SDK podhledu | 7 | m2 |  | 0
11 |  | Drobný montážní materiál | 1 | kpl. |  | 0
12 |  | Programování, uvedení do provozu | 1 | kpl. |  | 0
13 |  | Výchozí revize | 1 | kpl. |  | 0
14 |  | Doprava osob a materiálu | 1 | kpl. |  | 0
15 |  | Zaškolení obsluhy | 1 | kpl. |  | 0
16 |  | Montáž zařízení M+R | 1 | kpt |  | 0
17 |  | Oživení, uvedení do provozu vč. testu 1:1, zaškolení obsluhy, protokolarní předání díla | 1 | kpt |  | 0
|  | SOUČET |  |  |  | 0

## Slaboproud-dodatek
strana: 1
č.p. |  | Popis |  |  |  | CELKEM
Stavba: Stavební úpravy -modernizace
Základní školy Průhonice- PAVILON "C"- DODATEK
SESTAVENÍ ELEKTROINSTALACE -SLABOPROUD"( cena bez DPH)
1. |  | KAMEROVÝ SYSTÉM CCTV |  |  |  | 0
2. |  | AV TECHNIKA |  |  |  | 0
3. |  | STRUKTUROVANÁ KABELÁŽ |  |  |  | 0
4. |  | PŘÍSTUPOVÝ SYSTÉM |  |  |  | 0
|  | ELEKTROINSTALACE-SLABOPROUD-CELKEM |  |  |  | 0
strana:2
č.p. |  | Materiál-popis | Mn.j. | Množství | Dodávka | Dodávka | Montáž | Montáž
[5 empty] | jednotk. | celkem | jednotk. | celkem
Kamerový systém - CCTV
1. | 220 26-0022 | Krabice odbočná s víčkem KO68 | ks | 6 |  | 0 |  | 0
2. | 220 26-0553 | Trubka ohebná PVC pr.16mm | m | 90 |  | 0 |  | 0
40+50
3. | 220 28-0222 | Kabel UTP4-pár Cat.5E | m | 210 |  | 0 |  | 0
80+80+50
4. | 220 73-1023 | Vnitřní FixDome IP kamera ,montáž na strop
,PoE 802.3af,1x10/100Mb Ethernet
|  | vč. držáku pro uchycení na stěnu- sledování chodeb | ks | 2 |  | 0 |  | 0
|  | SOUČET |  |  |  | 0 |  | 0
|  | Přirážka na prořez | % | 5 |  | 0
|  | Přirážka na podružný materiál | % | 3 |  | 0
|  | PPV | % | 6 |  |  |  | 0
|  | MEZISOUČET |  |  |  | 0 |  | 0
|  | KAMEROVÝ SYSTÉM CELKEM | [5 empty] | 0
Příprava pro AV-techniku
1. | 220 26-0051 | Krabice přístrojová KU68 | ks | 4 |  | 0 |  | 0
2. | 220 26-0051 | Krabice odbočná KO68 | ks | 3 |  | 0 |  | 0
3. | 220 26-0051 | Krabice 132x132x72mm zabudovaná do katedry | ks | 12 |  | 0 |  | 0
4. | 220 26-0051 | Krabice 132x132x72mm pod omítku | ks | 6 |  | 0 |  | 0
5. | 220 26-0553 | Trubka PVC ohebná FXP pr. 40mm | m | 240 |  | 0 |  | 0
20+20+40+20+20+40
6. | 220 73-0001 | Televizní účastnická zásuvka TV | ks | 6 |  | 0 |  | 0
7. | 220 32-0280 | Datová zásuvka 2xRJ45 | ks | 6 |  | 0 |  | 0
8. | 220 32-0280 | Reproduktor zapuštěný do podhledu | ks | 12 |  | 0 |  | 0
9. | 220 28-0222 | Kabel UTP 4-pár Cat.6A kroucené páry 8-žil | m | 105 |  | 0 |  | 0
34+34
10. | 220 28-0222 | Kabel HDMI | m | 105 |  | 0 |  | 0
70+70+70
11. | 220 28-0222 | Kabel koaxiální vnitřní | m | 36 |  | 0 |  | 0
20+40+12
strana:3
č.p. |  | Materiál-popis | Mn.j. | Množství | Dodávka | Dodávka | Montáž | Montáž
[5 empty] | jednotk. | celkem | jednotk. | celkem
12. | 220 28-0222 | Kabel USB | m | 66 |  | 0 |  | 0
20+40+60+12
13. | 220 28-0222 | Konektror RJ45 6A na kabel | ks | 18 |  | 0 |  | 0
14. | 220 28-0222 | Konektror HDMI na kabel | ks | 18 |  | 0 |  | 0
15. | 220 28-0222 | Konektror koaxiál na kabel | ks | 6 |  | 0 |  | 0
16. | 220 28-0222 | Konektror CINCH na kabel | ks | 12 |  | 0 |  | 0
17. | 220 28-0222 | Odpojovací relé pro odpojení místního ozvučení
|  | při hlášení školního rozhlasu vč. nehořlavé svorkovnice | ks | 3 |  | 0 |  | 0
18. | 220 28-0222 | Plastový sloupek průchozí pro kabely- 110x70mm | m | 3 |  | 0 |  | 0
19. | 220 32-0280 | Datová zásuvka 1xRJ45 | ks | 6 |  | 0 |  | 0
20. | 220 32-0280 | Podlahová protahovací krabice 200x200mm | ks | 3 |  | 0 |  | 0
|  | Příprava pro AV techniku součet |  |  |  | 0 |  | 0
|  | Přirážka na prořez | % | 5 |  | 0
|  | Přirážka na podružný materiál | % | 3 |  | 0
|  | PPV | % | 6 |  |  |  | 0
|  | Mezisoučet |  |  |  | 0 |  | 0
|  | Příprava pro AV techniku CELKEM | [5 empty] | 0
Strukturovaná kabeláž
1. | 220 52-0406 | Bezdrátový přístupový bod AP WIFI standardu
IEEE 802.11ac kompatibilní se systémy školy
|  | (Ubiquity UniFi) | ks | 5 |  | 0 |  | 0
2. | 220 28-0222 | Kabel UTP 4-pár Cat.6E kroucené páry 8-žil pro WiFi | m | 490 |  | 0 |  | 0
3. | 220 32-0280 | Datová zásuvka 1xRJ45 Cat.6E | ks | 7 |  | 0 |  | 0
4. | 220 26-0051 | Krabice odbočná KO68 | ks | 16 |  | 0 |  | 0
5. | 220 26-0051 | Krabice přístrojová lištová | ks | 7 |  | 0 |  | 0
6. | 220 26-0553 | Trubka ohebná PVC pr.16mm | m | 180 |  | 0 |  | 0
|  | Strukturovaná kabeláž-součet |  |  |  | 0 |  | 0
|  | Přirážka na prořez | % | 5 |  | 0
|  | Přirážka na podružný materiál | % | 3 |  | 0
|  | PPV | % | 6 |  |  |  | 0
|  | Mezisoučet |  |  |  | 0 |  | 0
|  | Strukturovaná kabeláž CELKEM | [5 empty] | 0
strana:4
č.p. |  | Materiál-popis | Mn.j. | Množství | Dodávka | Dodávka | Montáž | Montáž
[5 empty] | jednotk. | celkem | jednotk. | celkem
Přístupový systém
1. | 220 32-0112 | Řídící jednotka na sběrnici RS 485
pro připojení snímače karet,elektrických otvíračů
|  | možnost ovládání EZS, EPS, CCTV, napájení 12VDC | ks | 1 |  | 0 |  | 0
2. | 220 32-0128 | Čtečka karet(čipú) montáž pod povrch, připojení
|  | do řídícího modulu | ks | 2 |  | 0 |  | 0
3. | 220 28-0222 | Odchodové tlačítko plastové tlačítko do krabice KP 68 | ks | 1 |  | 0 |  | 0
|  | Síťový zdroj pro centrální čtecí jednotky 13,8VDC | ks | 1 |  | 0 |  | 0
4. | 220 28-0222 | Kabel Belden 8723-LSF | m | 80 |  | 0 |  | 0
30+40+20+20
5. | 220 28-0222 | Kabel JY-(St)Y 2x2x0,8 | m | 10 |  | 0 |  | 0
30+30
6. | 220 28-0222 | Kabel CHKE-V 3x1,5 požárně odolný | m | 78 |  | 0 |  | 0
50+60
7. | 220 26-0022 | Krabicepod omítku pro instalaci čtečky | ks | 4 |  | 0 |  | 0
8. | 220 26-0051 | Krabice KO68 | ks | 8 |  | 0 |  | 0
9. | 220 26-0553 | Trubka PVC pr.20mm | m | 90 |  | 0 |  | 0
30+40+20
10. | 220 26-0553 | Příchytka na jeden kabel s požární odolností | ks | 78 |  | 0 |  | 0
|  | SOUČET |  |  |  | 0 |  | 0
|  | Přirážka na prořez | % | 5 |  | 0
|  | Přirážka na podružný materiál | % | 3 |  | 0
|  | PPV | % | 6 |  |  |  | 0
|  | MEZISOUČET |  |  |  | 0 |  | 0
|  | PŘÍSTUPOVÝ SYSTÉM JIS CELKEM | [5 empty] | 0