## Vnitř. konektivita
číslo položky | typ | výrobce | název | popis | množstevní jednotka | Kč/jednotka bez DPH | počet | cena celkem / Kč bez DPH | poznámka
Katolické gymnázium Třebíč - Vnitřní konektivita a připojení k internetu
Projekt je kalkulován pro dobu udržitelnosti projektu 5 let.
Interface technologie
1 |  |  | 19" rack nástěnný | 19" rozvaděč nástěnný dvoudílný 9U/600x600mm skleněné dveře, (2x rack je stávající - není kalkulováno), včetně vyvazovacích profilů, polic, příchytek, šroubů. Cena včetně instalace a dopravy | ks |  | 1 | 0
2 |  |  | 19" racková konstrukce | 19" racková konstrukce pro vestavbu do nábytku. Výška 15U. Včetně vyvazovacích profilů, polic, příchytek, šroubů. Cena včetně instalace a dopravy | ks |  | 1 | 0
3 |  |  | 19" racková konstrukce | 19" racková konstrukce pro vestavbu do nábytku. Výška 9U. Včetně vyvazovacích profilů, polic, příchytek, šroubů. Cena včetně instalace a dopravy | ks |  | 2 | 0
4 |  |  | Nábytkový ventilátor | Nábytkový vestavný ventilátor, průtok vzduchu 566 l/min, hlučnost 24dB @ 1m, automatická aktivace při 30,5o C. Cena včetně instalace a dopravy | ks |  | 3 | 0
5 |  |  | 19" rack stojanový | 19" rozvaděč stojanový 42U/600x600 skleněné dveře, šedý, včetně vyvazovacích profilů, polic, příchytek, šroubů.Cena včetně instalace a dopravy | ks |  | 1 | 0
6 |  |  | Ventilační jednotka | Ventilační jednotka spodní (horní) 220V/60W, 4 ventilátory, termostat. Cena včetně instalace a dopravy | ks |  | 1 | 0
7 |  |  | Rozvodný panel 230V | 19" rozvodný panel 1U 8x230V UTE, přívod černý - 2m. Cena včetně instalace a dopravy | ks |  | 8 | 0
8 |  |  | Patch panel CAT6 | Osazený patch panel s 24 porty RJ-45 CAT6. 19" provedení pro instalaci do racku, černé provedení. Velikost 1U. Cena včetně instalace a dopravy | ks |  | 14 | 0
9 |  |  | Rozvaděč optický | Rozvaděč optický 19" pevný vysokohustotní FCP3, 1U, pro 6 až 72 vláken LC. Cena včetně instalace a dopravy | ks |  | 1 | 0
|  |  | mezisoučet: |  |  |  |  | 0
Koncové prvky strukturované kabeláže + podlahové krabice
10 |  |  | Datová dovjzásuvka CAT6 | Kompletní datová natočená dvojzásuvka (vzorové provedení Tango), 2x RJ45 CAT6 UTP, barva bílá. Obsahuje: instalační krabici, rámeček pro zásuvky. Datová dvojzásuvka v počtu 25ks je součástí dodávky stavby, není součástí dodávky v tomto výkazu. | ks | 0 | 0 | 0 | je součástí dodávky stavby
11 |  |  | Podlahové krabice | Podlahová krabice. Podlahová krabice v počtu 32ks je součástí dodávky stavby, není součástí dodávky v tomto výkazu. | ks | 0 | 0 | 0 | je součástí dodávky stavby
12 |  |  | Instalační krabice | Plastová instalační krabice do betonové podlahy. Plastová instalační krabice v počtu 32ks je součástí dodávky stavby, není součástí dodávky v tomto výkazu. | ks | 0 | 0 | 0 | je součástí dodávky stavby
13 |  |  | Vybavení podlahové krabice RJ45 | 45x45mm Datová zásuvka 1xRJ45 UTP CAT6, 1 modul. Datová zásuvka do podlahové krabice v počtu 80ks je součástí dodávky stavby, není součástí dodávky v tomto výkazu. | ks | 0 | 0 | 0 | je součástí dodávky stavby
14 |  |  | Záslepka | Záslepka, 2 moduly. Záslepky do podlahové krabice jsou součástí dodávky stavby, není součástí dodávky v tomto výkazu. | ks | 0 | 0 | 0 | je součástí dodávky stavby
|  |  | mezisoučet: |  |  |  |  | 0
Aktivní síťové prvky pro rozvody LAN + WIFI - podpora 10 let
15 |  |  | Síťové prvky - Router, gateway, firewall | Integrovaná bezpečnostní brána, 9x1Gbps rozhraní 1000BASE-T, 2x1Gbps rozhraní SFP, propustnost firewallu min. 750 Mbp / kombinovaná min 650Mbp, min.500.000 současných připojení, firewall, anti-virus, anti-phishing, IPS, filtrace web a web cachin, IPSec VPN, 802.1Q VLAN, rozpoz. aplikací vrstvy 7 OSI modelu, podpora SYSLOG serveru, podpora centrálního systému řízení a monitorování sítě | ks |  | 2 | 0
16 |  |  | Licence správy a konfigurace | Licence jako součást standardní záruky pro výše uvedený firewall, Advanced Security, umožňující přístup do vzdáleného managementu sítě (dashboard) po dobu 60 měsíců, jedná se o nezbytnou součást k výše uvedenému HW zařízení. | ks |  | 1 | 0
17 |  |  | Optický switch | Řízený 16x1Gbps agregační switch, 16 x 1Gbps SFP, 2x 10GbE SFP+ uplink ports, 2x stacking ports s propustnosti min. 160 Gbps, propustnost 72Gbps, podpora L3 protokolu - statický routing, dynamický routing OSPFv2, DHCP relay/server, podpora L2 protokolu - 802.1p QoS, 802.3ad Link aggregation, 802.1D STP, podpora min. 4095 VLAN (802.1q), min. 96000 MAC adres, 802.1x (podpora Radius), rozpoznávaní a řízení apl. 7 vrstvy OSI modelu, podpora centrálního systému řízení a monitorování sítě | ks |  | 1 | 0
18 |  |  | Licence správy a konfigurace | Licence jako součást standardní záruky pro výše uvedený optický switch umožňující umožňující přístup do vzdáleného managementu sítě (dashboard)po dobu 60 měsíců, jedná se o nezbytnou součást k výše uvedenému HW zařízení. | ks |  | 1 | 0
19 |  |  | 24 portový switch POE | Řízený 28 port switch, 24x 1Gbps, 24x PoE, 12x PoE+, power budget 370W, 4x 10G SFP+, 2x stacking porty, propustnost až 128Gbps, přenosová rychlost až 95.24Mpps, podpora L3 protokolu - statický routing, DHCP relay, podpora L2 protokolu - 802.1p QoS, 802.3ad Link aggregation, 802.1D STP, podpora min. 4095 VLAN (802.1q), min. 16000 MAC adres, 802.1x (podpora Radius), podpora testování připojených UTP/STP kabelů, rozpoznávaní a řízení apl. 7 vrstvy OSI modelu, podpora centrálního systému řízení a monitorování sítě | ks |  | 8 | 0
20 |  |  | Licence správy a konfigurace | Licence jako součást standardní záruky pro výše uvedený 24 portový switch umožňující přístup do vzdáleného managementu sítě (dashboard) po dobu 60 měsíců, jedná se o nezbytnou součást k výše uvedenému HW zařízení. | ks |  | 8 | 0
21 |  |  | 24 portový switch | Řízený 28 port switch, 24x 1Gbps, 4x 10G SFP+, 2x stacking porty, propustnost až 128Gbps, přenosová rychlost až 95.24Mpps, podpora L3 protokolu - statický routing, DHCP relay, podpora L2 protokolu - 802.1p QoS, 802.3ad Link aggregation, 802.1D STP, podpora min. 4095 VLAN (802.1q), min. 16000 MAC adres, 802.1x (podpora Radius), podpora testování připojených UTP/STP kabelů, rozpoznávaní a řízení apl. 7 vrstvy OSI modelu, podpora centrálního systému řízení a monitorování sítě | ks |  | 6 | 0
22 |  |  | Licence správy a konfigurace | Licence jako součást standardní záruky pro výše uvedený 24 portový switch umožňující přístup do vzdáleného managementu sítě (dashboard) po dobu 60 měsíců, jedná se o nezbytnou součást k výše uvedenému HW zařízení. | ks |  | 6 | 0
23 |  |  | 48 portový switch | Řízený 52 port switch, 48x 1Gbps, 4x 10G SFP+, 2 x stacking porty, propustnost až 176Gbps, přenosová rychlost až 127.98Mpps, podpora L3 protokolu - statický routing, DHCP relay, podpora L2 protokolu - 802.1p QoS, 802.3ad Link aggregation, 802.1D STP, podpora min. 4095 VLAN (802.1q), min. 32000 MAC adres, 802.1x (podpora Radius), podpora testování připojených UTP/STP kabelů, rozpoznávaní a řízení apl. 7 vrstvy OSI modelu, podpora centrálního systému řízení a monitorování sítě | ks |  | 1 | 0
24 |  |  | Licence správy a konfigurace | Licence jako součást standardní záruky pro výše uvedený 48 portový switch, umožňující přístup do vzdáleného managementu sítě (dashboard) po dobu 60 měsíců, jedná se o nezbytnou součást k výše uvedenému HW zařízení. | ks |  | 1 | 0
25 |  |  | Acces point | Řízený přístupový bod, podpora 802.11ac Wave2 v pásmu 80MHz, 3 rádia (z toho 1 rádio pro scan/RF optimalizaci), 2x2:2 MU-MIMO, beamforming, PoE standardu 802.11af, montáž na strop/stěnu, 1x 1Gbps port, min. 8x SSID pro každé rádio, podpora L2 protokolu - 802.1p QoS, VLAN tagging (802.1Q), 802.1x (podpora Radius), roaming standardu 802.11r, 802.11k, 802.11v, podpora SYSLOG serveru, podporovat Bluetooth Low Energy, podpora spektrální analýzy pro detekci zdrojů rušení, podporovat L3 roaming klientských zařízení, rozpoznávaní a řízení apl. 7 vrstvy, podpora centrálního systému řízení a monitorování sítě | ks |  | 9 | 0
26 |  |  | Acces point - velkokapacitní | Řízený přístupový bod, podpora 802.11ac Wave 2 v pásmu 80MHz, 3 rádia (z toho 1 rádio pro scan/RF optimalizaci), 3x3:3 MU-MIMO, beamforming, PoE standardu 802.11af, montáž na strop/stěnu, 1x 1Gbps port, min. 8x SSID pro každé rádio, podpora L2 protokolu - 802.1p QoS, VLAN tagging (802.1Q), 802.1x (podpora Radius), roaming standardu 802.11r, 802.11k, 802.11v, podpora SYSLOG serveru, podporovat Bluetooth Low Energy, podpora spektrální analýzy pro detekci zdrojů rušení, podporovat L3 roaming klientských zařízení, rozpoznávaní a řízení apl. 7 vrstvy, podpora centrálního systému řízení a monitorování sítě | ks |  | 8 | 0
27 |  |  | Licence správy a konfigurace | Licence jako součást standardní záruky pro výše uvedený acces pointy, umožňující přístup do vzdáleného managementu sítě (dashboard) po dobu 60 měsíců, jedná se o nezbytnou součást k výše uvedenému HW zařízení. | ks |  | 17 | 0
28 |  |  | Optický transceiver modul | Optický transceiver modul. SFP (mini-GBIC), Gigabit Ethernet, 850 nm, 1000Base-SX, kompatibilní s výše uvedenými zařízeními. Cena včetně instalace a dopravy | ks |  | 26 | 0
29 |  |  | Metalický transceiver modul | Metalický transceiver modul. SFP (mini-GBIC), Gigabit Ethernet, RJ-45, 1000Base-TX, kompatibilní s výše uvedenými zařízeními. Cena včetně instalace a dopravy | ks |  | 2 | 0
30 |  |  | Licence správy a konfigurace | Rozšířující licence umožňující pro výše uvedené položky 15, 17, 19, 21, 23, 25 a 26 přístup do vzdáleného managementu sítě (dashboard) po dobu 120 měsíců | ks |  | 1 | 0
a |  |  | VOIP telefon | VOIP telefon, 2x ethernet port 100BASE-T RJ45 s integrovaným switch, LCD display, adresář jmen, hlasitý odposlech, konference, přepojování hovorů, podpora protokolů SIP, SPCP, SNTP, konfigurace přes webové rozhraní | ks |  | 17 | 0
b |  |  | VOIP ústředna | VOIP ústředna pro až 50 uživatelů/klapek, 25 současných hovorů, možnost rozšíření o S2/02/SO/BRI nebo GSM modul. Podpora protokolů SIP/IAX. Podpora konference, LDAP server - adresář jmen, hromadný import a export klapek z CSV, webové administrační rozhraní. Montáž do racku. | ks |  | 1 | 0
c |  |  | VOIP vrátník | VOIP vrátník, numerická klávesnice, 3 tlačítka rychlé volby | ks |  | 1 | 0
|  |  | mezisoučet: |  |  |  |  | 0
Server
31 |  |  | Server | Server s umístěním do racku s minimální konfigurací: výkon CPU min. 4900 bodu dle nezávislého testu benchmark.net, operační paměť 16GB DDR4, 2x SAS pevný disk s 15tis. otáčkami a kapacitou 300GB zapojené v RAID1, 3x SATA pevný disk s kapacitou 2TB v RAID 5, interní RAID PCIe x8 řadič, dvouportová 1Gb LAN, podpora vzdálené zprávy, 800W zdroj s redundantním zdrojem AC 240VDC, záruka 60 měsíců onsite NBD. Cena včetně instalace a dopravy | ks |  | 1 | 0
32 |  |  | Server - operační systém | Operační systém zajišťující programové vybavení na server hardwarové úrovní, s podporu až 2 virtuálních stanic, dvou CPU a paměti až 4TB, bez uživatelských a přístupových limitů, podpora serverové vitalizace a kontejnerů. | ks |  | 1 | 0
33 |  |  | Přístupové uživatelská licence | Přístupové uživatelské licence zajišťující uživateli přístup k serverové části. | ks |  | 400 | 0
|  |  | mezisoučet: |  |  |  |  | 0
Serverová rozšiřující část - pro sledování provozu sítě
34 |  |  | HW Sonda | Výkonná autonomní sonda, zařízení, které monitoruje provoz sítě na vrstvě (L2-L7), zpracování dat bez ztráty paketů, podpora pro IPv4, IPv6, MAC, VLAN a MPLS, HTTP, DNS a VoIP analýza, detekce aplikací (NBAR2), monitorování výkonových parametrů sítě (RTT, SRT, retransmise, out-of-order pakety, delay a jitter), CPU s 8 jádry, paměť 8GB, 4 x 10/100/1000 MbE, výkon na port 1,48 Mpps, rozměr 1U | ks |  | 1 | 0
35 |  |  | HW Sonda - záruka | Standardní záruka v délce trvání 60 měsíců se zásahem u zákazníka pro výše uvedené HW zařízení (HW Sonda) | ks |  | 1 | 0
36 |  |  | Kolektor | Fyzické zařízení určené pro dlouhodobé ukládání, zobrazení a analýzu síťových toků ve formátech NetFlow/IPFIX/sFlow a dalších, podpora NetFlow v5/v9, IPFIX, sFlow, NetStream, jFlow včetně moderních položek typu NBAR2, NSEL/NEL, MAC adresy, HTTP, VoIP a dalších, popora pro výkonové parametry sítě (NPM, AVC ART), statistiky zobrazovány ve formě grafů a tabulek s možností volby různých perspektiv, 75 000 fps, CPU s 12 jádry, paměť 12GB, kapacita disku 1TB, podpora 3x SATA HotSwap disků | ks |  | 1 | 0
37 |  |  | Kolektor - záruky | Standardní záruka v délce trvání 60 měsíců se zásahem u zákazníka pro výše uvedené HW zařízení (Kolektor) | ks |  | 1 | 0
38 |  |  | Metalický rozbočovač | 10/100/1000 BaseT metalický rozbočovač. Cena včetně instalace a dopravy | ks |  | 2 | 0
0
UPS jištění systému po dobu 5 minut.
39 |  |  | UPS jednotka 750VA | Záložní zdroj pro ochranu napájení pro servery a síťová zařízení, rackovvé provedení o výšce 2U. Vstupní napětí 230V 50/60 Hz. Výkon napájení je 600 W/750 VA s výstupním napětím 230V s frekvencí 57 -63 Hz. 8 výstupních zásuvek IEC 320 C13. Pro správu nabízí komunikační porty sériový, USB. Alfanumerický LCD displej. Cena včetně instalace a dopravy | ks |  | 6 | 0
40 |  |  | UPS jednotka 2200VA | Záložní zdroj pro ochranu napájení pro servery a síťová zařízení, rackovvé provedení o výšce 4U. Vstupní napětí 230V 50/60 Hz. Výkon napájení je 1980 W/2200 VA s výstupním napětím 230V s frekvencí 57 -63 Hz. 8 výstupních zásuvek IEC 320 C13. Pro správu nabízí komunikační porty sériový, USB. Alfanumerický LCD displej. Cena včetně instalace a dopravy | ks |  | 1 | 0
d |  |  | UPS jednotka 420VA | Záložní zdroj pro ochranu napájení VOIP ústředny. Vstupní napětí 230V 50/60Hz, Výkon napájení je 260W/420VA s výstupním napětím 230V s frekvencí od 47-63Hz. Pro správu nabízí seriový port. | ks |  | 1 | 0
|  |  | mezisoučet: |  |  |  |  | 0
Školní webový filtr
41 |  |  | HW appliance | Školní webový filtr, který umožňuje aktivně předcházet rizikům spojených s internetovou bezpečností žáků a studentů, podpora profilu pro jednoduší nastavítelná pravidla jednotlivcům či skupin, politika přístupu definovana dle času, kategorii, cílevé url, cílové IP adresy, uživatele, skupiny uživatelů, přehledná a plná kontrola nad webovou komunikací celé školní sítě - správa a administrace v českém jazyce, monitoring provozu poskytuje detailní reporting, včetně přehledné statistiky návštěvnosti, zařízení je možné zapojit do clustreru v případě zakoupení druhého boxu (redundance řešení), dedikovaný ethernet management port, zaruka na jakost kódu - odtsranění bezpečnostní chyby do max. 20 dnů, sběr a monitorování datového toku (provozních dat) na úrovní WAN zdrojového/cílového TCP/UDP portu bez případných omezení výkonu v propustnosti dat, zajišťuje uchování provozních dat min po dobu 2 měsíců, podpora AD, autentizace klientů, technická podpora a servis od českého výrobce | ks |  | 1 | 0
42 |  |  | HW záruka next business | Standardní HW záruka 60 měsíců, zásah u zákazníka. Pro výše uvedené zařízení. | ks |  | 1 | 0
43 |  |  | Licence do 450 žáků | Standardni licence do 450 žáků pro školní webový filter - licence v délce trvání 60 měsíců | ks |  | 1 | 0
|  |  | mezisoučet: |  |  |  |  | 0
Kabeláž + lišty + chráničky
44 |  |  | Optická kabeláž | Optický kabel 4 vlákna, multimode 50/125um, OM3. Kabel gelový UNIV LSOH, CLT. Kabel v délce 500m je součástí dodávky stavby, není součástí dodávky v tomto výkazu. | m | 0 | 0 | 0 | je součástí dodávky stavby
45 |  |  | Optické konektory | Konektor optický mechanický gelový FIC, LC, OM2 50/125 multimode. Optický konektor v počtu 64ks je součástí dodávky stavby, není součástí dodávky v tomto výkazu. | ks | 0 | 0 | 0 | je součástí dodávky stavby
46 |  |  | Optický patch kabel | Optický patch kabel, multimode OM3 vláknem, konektory LCpc/LCpc, délka 1m. Cena včetně instalace a dopravy | ks |  | 28 | 0
47 |  |  | UTP CAT 6 kabel | Kvalitní kabel určený pro horizontální rozvody strukturované kabeláže. Nestíněný kabel UTP CAT6 s LSOH pláštěm. Šířka pásma - 250 MHz. Jednotlivé páry odděleny plastovým křížem. Vodič: měděný drát AWG 23. Delay skew: 20 ns/100 m. UTP kabel v délce 4150m je součástí dodávky stavby, není součástí dodávky v tomto výkazu. | m | 0 | 0 | 0 | je součástí dodávky stavby
48 |  |  | Konektory | UTP CAT 6 konektory na instalační kabeláž. UTP konektory jsou součástí dodávky stavby, není součástí dodávky v tomto výkazu. | soubor | 0 | 0 | 0 | je součástí dodávky stavby
49 |  |  | Patch cord | Patch cord UTP CAT6, 4 páry a dvěma konektory RJ-45, délka 0,5-1m. Cena včetně instalace a dopravy | ks |  | 277 | 0
50 |  |  | Kabelový drátěný žlab | Drátěný kabelový žlab 100/50mm, povrchová úprava galvanický zinek, cena včetně přichetek ke stropu a spojek, cena uvedena za 1m. Kabelový žlav v délce 100m je součástí dodávky stavby, není součástí dodávky v tomto výkazu. | m | 0 | 0 | 0 | je součástí dodávky stavby
51 |  |  | Chránička ø 32mm | Ohedná bezhalogenová trubka se střední mechanickou odolností, pro instalaci do podlah a stěn vniřní průměr 24,2mm. Vnější průměr 32mm. Chránička v délce 1300m je součástí dodávky stavby, není součástí dodávky v tomto výkazu. | m | 0 | 0 | 0 | je součástí dodávky stavby
52 |  |  | Chránička ø 40mm | Ohedná bezhalogenová trubka se střední mechanickou odolností, pro instalaci do podlah a stěn vniřní průměr 32,4mm. Vnější průměr 40mm. Chránička v délce 150m je součástí dodávky stavby, není součástí dodávky v tomto výkazu. | m | 0 | 0 | 0 | je součástí dodávky stavby
53 |  |  | Lišta vkládací 25x20 | Lišta vkládací 25x20. Barva bílá. Lišta v délce 90m je součástí dodávky stavby, není součástí dodávky v tomto výkazu. | m | 0 | 0 | 0 | je součástí dodávky stavby
54 |  |  | Lišta vkládací 40x40 | Lišta vkládací 40x40. Barva bílá. Lišta v délce 100m je součástí dodávky stavby, není součástí dodávky v tomto výkazu. | m | 0 | 0 | 0 | je součástí dodávky stavby
55 |  |  | Lišta vkládací 60x40 | Lišta vkládací 60x40. Barva bílá. Lišta v délce 10m je součástí dodávky stavby, není součástí dodávky v tomto výkazu. | m | 0 | 0 | 0 | je součástí dodávky stavby
56 |  |  | Doplňky k lištám | Dplňky k lištám. Obsahuje lištové rohy, spojky, krytky, odbočky, průchodkové krytky. Doplňky k lištám jsou součástí dodávky stavby, není součástí dodávky v tomto výkazu. | soubor | 0 | 0 | 0 | je součástí dodávky stavby
57 |  |  | Instalační materiál | Drobný instalační materál (natloukací hmoždinky pro lišty, hmoždinky, šrouby, stahovací pásky, sádra pro začištění, atd.). Drobný instalační materiál je součástí dodávky stavby, není součástí dodávky v tomto výkazu. | soubor | 0 | 0 | 0 | je součástí dodávky stavby
58 |  |  | Prostupy | Prostupy skrze stěny a podlahy dle projektové dokumentace. Prostupy jsou součástí dodávky stavby, není součástí dodávky v tomto výkazu. | soubor | 0 | 0 | 0 | je součástí dodávky stavby
|  |  | mezisoučet: |  |  |  |  | 0
Instalace a služby
59 |  |  | Deinstalace | Deinstalace stávající techniky a nepotřebné kabeláže a lišt. Deinstalace je součástí dodávky stavby, není součástí dodávky v tomto výkazu. | soubor | 0 | 0 | 0 | je součástí dodávky stavby
60 |  |  | Likvidace | Ekologická likvidace demontovaného materiálu. Likvidace je součástí dodávky stavby, není součástí dodávky v tomto výkazu. | soubor | 0 | 0 | 0 | je součástí dodávky stavby
61 |  |  | Instalace | Instalace podlahových krabic před litím podlah a následné osazení do hotové podlahy. Instalace podlahových krabic je součástí dodávky stavby, není součástí dodávky v tomto výkazu. | ks | 0 | 0 | 0 | je součástí dodávky stavby
62 |  |  | Instalace | Instalace chrániček, včetně zasekání do stěny nebo k přichycení k podlaze před litím podlah. Instalace chrániček je součástí dodávky stavby, není součástí dodávky v tomto výkazu. | m | 0 | 0 | 0 | je součástí dodávky stavby
63 |  |  | Instalace | Instalace lišt, včetně začištění. Instalace lišt je součástí dodávky stavby, není součástí dodávky v tomto výkazu. | m | 0 | 0 | 0 | je součástí dodávky stavby
64 |  |  | Instalace | Instalace drátěného kabelového žlabu ke stropu. Instalace kabelového žlabu je součástí dodávky stavby, není součástí dodávky v tomto výkazu. | m | 0 | 0 | 0 | je součástí dodávky stavby
65 |  |  | Instalace | Instalace optické kabeláže do lišt, žlabů a chrániček, zakončování optické kabeláže konektory, měření, výstupní protokol. Instalace, zakončování, měření a výstupní protokol je součástí dodávky stavby, není součástí dodávky v tomto výkazu. | soubor | 0 | 0 | 0 | je součástí dodávky stavby
66 |  |  | Instalace | Instalace metalické kabeláže do lišt, žlabů a chrániček, včetně instalace datových dvojzásuvek a zásuvek do podlahových krabic, zakončování metalické kabeláže, měření, výstupní protokol. Instalace, zakončování, měření a výstupní protokol je součástí dodávky stavby, není součástí dodávky v tomto výkazu. | soubor | 0 | 0 | 0 | je součástí dodávky stavby
|  |  | mezisoučet: |  |  |  |  | 0
Katolické gymnázium Třebíč - Vnitřní konektivita a připojení k internetu (celkem - bez DPH) | [7 empty] | 0