## List1
POŽADAVKY ZADAVATELE NA TECHNICKÉ PARAMETRY VAKUOVÝCH MANIPULAČNÍCH SYSTÉMŮ
VAKUOVÝ MANIPULAČNÍ SYSTÉM S NOSNOSTÍ DO 1250KG |  |  | VAKUOVÝ MANIPULAČNÍ SYSTÉM S NOSNOSTÍ DO 3200KG
Č. položky | Specifikace požadavku | Specifikace položky účastník, u požadavku se vyplní ANO/NE VYPLNÍ ÚČASTNÍK | Č. položky | Specifikace požadavku | Specifikace položky účastník, u požadavku se vyplní ANO/NE VYPLNÍ ÚČASTNÍK
1. | Min. 6 přísavek |  | 1. | Min. 6 přísavek
2 | Nosnost max. 1250 kg |  | 2 | Nosnost max. 3200 kg
3 | Určený pro manipulaci s hladkým povrchem ( plechy, GFK)- požadavek |  | 3 | Určený pro manipulaci s hladkým povrchem ( plechy, GFK)- požadavek
4 | Min. tloušt'ka břemene 1 mm |  | 4 | Min. tloušt'ka břemene 1 mm
5 | Dodací doba max. 60 dnů od popisu smlouvy |  | 5 | Dodací doba max. 60 dnů od popisu smlouvy
6 | Otáčení o 90 stupňů z horizontální do vertikální polohy |  | 6 | Manipulace pouze v horizontální poloze
7 | Zaškolení zaměstnanců Objednatele- požadavek |  | 7 | Zaškolení zaměstnanců Objednatele- požadavek