## Pokyny pro vyplnění
Pokyny pro vyplnění
Ve všech listech tohoto souboru můžete měnit pouze buňky s modrým pozadím. Jedná se o tyto údaje : - údaje o firmě - jednotkové ceny položek zadané na maximálně dvě desetinná místa

## Stavba
#RTSROZP# | Soupis stavebních prací, dodávek a služeb
| Stavba: |  | 2020-05-60_1_1 | Stavební úpravy a přístavba objektu Šatny Hodonín - Rybáře
| Zadavatel | [5 empty] | IČO:
DIČ:
| Projektant: | [5 empty] | IČO:
DIČ:
| Zhotovitel: | [5 empty] | IČO:
DIČ:
Vypracoval:
| Rozpis ceny | [6 empty] | Celkem
HSV | HSV | [6 empty] | 0
PSV | PSV | [6 empty] | 0
MON | MON | [6 empty] | 0
VN | Vedlejší náklady | [6 empty] | 0
ON | Ostatní náklady | [6 empty] | 0
| Celkem | [6 empty] | 0
Rekapitulace daní
0 | Základ pro sníženou DPH |  |  | 15 | % | 0 |  |  | CZK
0 | Snížená DPH |  |  | 15 | % | 0 |  |  | CZK
0 | Základ pro základní DPH |  |  | 21 | % | 0 |  |  | CZK
0 | Základní DPH |  |  | 21 | % | 0 |  |  | CZK
0 | Zaokrouhlení | [7 empty] | CZK
| Cena celkem bez DPH |  |  |  |  | 0 |  |  | CZK
0 | Cena celkem s DPH |  |  |  |  | 0 |  |  | CZK
|  | v |  |  | dne
|  |  | Za zhotovitele |  |  |  | Za objednatele
Rekapitulace dílčích částí
#CASTI>> | Číslo | Název |  |  | Základ pro sníženou DPH | Základ pro základní DPH | DPH celkem | Cena celkem | %
1 | Stavba |  |  |  | 0 | 0 | 0 | 0
2 |  | Stavební objekt |  |  |  |  | 0 | 0
2 | D.1.1.1 | Stavební úpravy a přístavba objektu Šatny Hodonín - Rybáře |  |  | 0 | 0 | 0 | 0
3 | 000 | Vedlejší a ostatní náklady |  |  | 0 | 0 | 0 | 0
3 | 001 | Bourací práce objektu Šatny Hodonín - Rybáře |  |  | 0 | 0 | 0 | 0
3 | 002 | Stavební úpravy a přístavba objektu Šatny Hodonín - Rybáře |  |  | 0 | 0 | 0 | 0
2 | D.1.4.1 | Zdravotechnické instalace |  |  | 0 | 0 | 0 | 0
3 | 001 | Zdravotechnické instalace |  |  | 0 | 0 | 0 | 0
2 | D.1.4.2 | Vnnitřní rozvod plynu |  |  | 0 | 0 | 0 | 0
3 | 001 | Vnitřní rozvod plynu |  |  | 0 | 0 | 0 | 0
2 | D.1.4.3 | Ústřední topení |  |  | 0 | 0 | 0 | 0
3 | 001 | Ústřední topení |  |  | 0 | 0 | 0 | 0
2 | D.1.4.4 | Vzduchotechnika |  |  | 0 | 0 | 0 | 0
3 | 001 | Vzduchotechnika |  |  | 0 | 0 | 0 | 0
2 | D.1.4.5 | Silnoproudá elektrotechnika |  |  | 0 | 0 | 0 | 0
3 | 001 | Nosný materiál |  |  | 0 | 0 | 0 | 0
3 | 002 | Svítidla a materiál pro osvětlení |  |  | 0 | 0 | 0 | 0
3 | 003 | Dodávky zařízení |  |  | 0 | 0 | 0 | 0
3 | 004 | HZS |  |  | 0 | 0 | 0 | 0
3 | 005 | Bleskosvod, uzemnění |  |  | 0 | 0 | 0 | 0
2 | IO01 | Přípojka vodovodu |  |  | 0 | 0 | 0 | 0
3 | 001 | Přípojka vodovodu |  |  | 0 | 0 | 0 | 0
2 | IO02 | Areálové rozvody - plyn, kanalizace, vodovod |  |  | 0 | 0 | 0 | 0
3 | 001 | Areálová splašková kanalizace |  |  | 0 | 0 | 0 | 0
3 | 002 | Areálová dešťová kanalizace |  |  | 0 | 0 | 0 | 0
3 | 003 | Areálový vodovod |  |  | 0 | 0 | 0 | 0
3 | 004 | Areálový plynovod |  |  | 0 | 0 | 0 | 0
| Celkem za stavbu |  |  |  | 0 | 0 | 0 | 0 | 0
Rekapitulace dílů
| Číslo | Název |  |  | Typ dílu |  |  | Celkem | %
| 1 | VĚTRÁNÍ ŠATEN 1 - přívod čerstvého vzduchu |  |  | HSV |  |  | 0
| 1 | Zemní práce |  |  | HSV |  |  | 0
| 1A | VĚTRÁNÍ ŠATEN 1 - odvod odpadního vzduchu |  |  | HSV |  |  | 0
| 2 | VĚTRÁNÍ ŠATEN 2 - přívod čerstvého vzduchu |  |  | HSV |  |  | 0
| 2 | Základy a zvláštní zakládání |  |  | HSV |  |  | 0
| 2A | VĚTRÁNÍ ŠATEN 2 - odvod odpadního vzduchu |  |  | HSV |  |  | 0
| 3 | Svislé a kompletní konstrukce |  |  | HSV |  |  | 0
| 3 | VĚTRÁNÍ ŠATEN 3 - přívod čerstvého vzduchu |  |  | HSV |  |  | 0
| 3A | VĚTRÁNÍ ŠATEN 3 - odvod odpadního vzduchu |  |  | HSV |  |  | 0
| 4 | VĚTRÁNÍ ŠATEN 4 - přívod čerstvého vzduchu |  |  | HSV |  |  | 0
| 4 | Vodorovné konstrukce |  |  | HSV |  |  | 0
| 4A | VĚTRÁNÍ ŠATEN 4 - odvod odpadního vzduchu |  |  | HSV |  |  | 0
| 5 | Komunikace |  |  | HSV |  |  | 0
| 5 | VĚTRÁNÍ ŠATEN 5 - přívod čerstvého vzduchu |  |  | HSV |  |  | 0
| 5A | VĚTRÁNÍ ŠATEN 5 - odvod odpadního vzduchu |  |  | HSV |  |  | 0
| 6 | Úpravy povrchu, podlahy |  |  | HSV |  |  | 0
| 6 | VĚTRÁNÍ MÍST. 1.02a - odvod odpadního vzduchu |  |  | HSV |  |  | 0
| 8 | Trubní vedení |  |  | HSV |  |  | 0
| 8 | VĚTRÁNÍ MÍST. 1.40, 1.41 - odvod odpadního vzduchu |  |  | HSV |  |  | 0
| 9 | Ostatní konstrukce, bourání |  |  | HSV |  |  | 0
| 94 | Lešení a stavební výtahy |  |  | HSV |  |  | 0
| 96 | Bourání konstrukcí |  |  | HSV |  |  | 0
| 998 | Přesun hmot |  |  | HSV |  |  | 0
| E01 | Nosný materiál |  |  | HSV |  |  | 0
| E02 | Svítidla a materiál pro osvětlení |  |  | HSV |  |  | 0
| E03 | Dodávky zařízení |  |  | HSV |  |  | 0
| VRN | Vedlejší rozpočtové náklady |  |  | HSV |  |  | 0
| VRN1 | Průzkumné, geodetické a projektové práce |  |  | HSV |  |  | 0
| VRN3 | Zařízení staveniště |  |  | HSV |  |  | 0
| VRN4 | Inženýrská činnost |  |  | HSV |  |  | 0
| VRN7 | Provozní vlivy |  |  | HSV |  |  | 0
| 7 | VĚTRÁNÍ MÍST. 1.26 - odvod odpadního vzduchu |  |  | PSV |  |  | 0
| 711 | Izolace proti vodě |  |  | PSV |  |  | 0
| 712 | Povlakové krytiny |  |  | PSV |  |  | 0
| 713 | Izolace tepelné |  |  | PSV |  |  | 0
| 721 | Vnitřní kanalizace |  |  | PSV |  |  | 0
| 722 | Vnitřní vodovod |  |  | PSV |  |  | 0
| 723 | Vnitřní plynovod |  |  | PSV |  |  | 0
| 725 | Zařizovací předměty |  |  | PSV |  |  | 0
| 732 | Strojovny |  |  | PSV |  |  | 0
| 733 | Rozvod potrubí |  |  | PSV |  |  | 0
| 734 | Armatury |  |  | PSV |  |  | 0
| 735 | Otopná tělesa |  |  | PSV |  |  | 0
| 762 | Konstrukce tesařské |  |  | PSV |  |  | 0
| 763 | Konstrukce suché výstavby |  |  | PSV |  |  | 0
| 764 | Konstrukce klempířské |  |  | PSV |  |  | 0
| 766 | Konstrukce truhlářské |  |  | PSV |  |  | 0
| 767 | Konstrukce zámečnické |  |  | PSV |  |  | 0
| 771 | Podlahy z dlaždic a obklady |  |  | PSV |  |  | 0
| 776 | Podlahy povlakové |  |  | PSV |  |  | 0
| 781 | Obklady keramické |  |  | PSV |  |  | 0
| 783 | Nátěry |  |  | PSV |  |  | 0
| 784 | Malby |  |  | PSV |  |  | 0
| E04 | HZS |  |  | MON |  |  | 0
| E05 | Bleskosvod, uzemnění |  |  | MON |  |  | 0
| M22 | Montáž sdělovací a zabezp. techniky |  |  | MON |  |  | 0
| M46 | Zemní práce při montážích |  |  | MON |  |  | 0
| M65 | Elektroinstalace a veřejné osvětlení |  |  | MON |  |  | 0
| D96 | Přesuny suti a vybouraných hmot |  |  | PSU |  |  | 0
| ON | Ostatní náklady |  |  | ON |  |  | 0
| Cena celkem | [6 empty] | 0 | 0
Note on D11: Název
Note on I11: IČO
Note on D12: Ulice
Note on I12: DIČ
Note on D13: PSČ
Note on E13: Místo

## VzorPolozky (hidden)
Položkový rozpočet
S:
O:
R:

## D.1.1.1 000 Pol
Položkový soupis prací a dodávek | [26 empty] | #TypZaznamu#
S: | 2020-05-60_1_1 | Stavební úpravy a přístavba objektu Šatny Hodonín - Rybáře | [24 empty] | STA
O: | D.1.1.1 | Stavební úpravy a přístavba objektu Šatny Hodonín - Rybáře | [21 empty] | STA |  |  | OBJ
R: | 000 | Vedlejší a ostatní náklady | [24 empty] | ROZ
P.č. | Číslo položky | Název položky | MJ | Množství | Cena / MJ | Celkem | Dodávka | Dodávka celk. | Montáž | Montáž celk. | DPH | Cena s DPH | Hmotnost / MJ | Hmotnost celk.(t) | Dem. hmotnost / MJ | Dem. hmotnost celk.(t) | Ceník | Cen. soustava / platnost | Cenová úroveň | Nhod / MJ | Nhod celk. | Dodavatel | Typ položky
Díl: | VRN1 | Průzkumné, geodetické a projektové práce |  |  |  | 0 |  | 0 |  | 160000 |  | 0 |  | 0 |  | 0 |  |  |  |  | 0 | [5 empty] | DIL
1 | 012103000 | Geodetické práce před výstavbou - vytyčení stavby | soubor | 1 |  | 0 | 0 | 0 | 25000 | 25000 | 21 | 0 | 0 | 0 | 0 | 0 |  | Vlastní | Indiv | 0 | 0 |  | Práce |  |  |  | POL1_1
2 | 012103001 | Geodetické práce během výstavby | soubor | 1 |  | 0 | 0 | 0 | 25000 | 25000 | 21 | 0 | 0 | 0 | 0 | 0 |  | Vlastní | Indiv | 0 | 0 |  | Práce |  |  |  | POL1_1
3 | 012103002 | Geodetické zaměření skutečného provedení | soubor | 1 |  | 0 | 0 | 0 | 25000 | 25000 | 21 | 0 | 0 | 0 | 0 | 0 |  | Vlastní | Indiv | 0 | 0 |  | Práce |  |  |  | POL1_1
4 | 013002000 | Projektové práce - dokumentace skutečného provedení stavby | soubor | 1 |  | 0 | 0 | 0 | 85000 | 85000 | 21 | 0 | 0 | 0 | 0 | 0 |  | Vlastní | Indiv | 0 | 0 |  | Práce |  |  |  | POL1_1
Díl: | VRN3 | Zařízení staveniště |  |  |  | 0 |  | 0 |  | 189000 |  | 0 |  | 0 |  | 0 |  |  |  |  | 0 | [5 empty] | DIL
5 | 032103000 | Náklady na zařízení a provoz staveniště | soubor | 1 |  | 0 | 0 | 0 | 176500 | 176500 | 21 | 0 | 0 | 0 | 0 | 0 |  | Vlastní | Indiv | 0 | 0 |  | Práce |  |  |  | POL1_1
6 | 034503000 | Informační tabule na staveništi a uvnitř budovy spojené s provozem | soubor | 1 |  | 0 | 0 | 0 | 12500 | 12500 | 21 | 0 | 0 | 0 | 0 | 0 |  | Vlastní | Indiv | 0 | 0 |  | Práce |  |  |  | POL1_1
Díl: | VRN4 | Inženýrská činnost |  |  |  | 0 |  | 0 |  | 130000 |  | 0 |  | 0 |  | 0 |  |  |  |  | 0 | [5 empty] | DIL
7 | 043002000 | Zkoušky, revize a ostatní měření | soubor | 1 |  | 0 | 0 | 0 | 35000 | 35000 | 21 | 0 | 0 | 0 | 0 | 0 |  | Vlastní | Indiv | 0 | 0 |  | Práce |  |  |  | POL1_1
8 | 045203000 | Kompletační činnost a koordinační činnost | soubor | 1 |  | 0 | 0 | 0 | 95000 | 95000 | 21 | 0 | 0 | 0 | 0 | 0 |  | Vlastní | Indiv | 0 | 0 |  | Práce |  |  |  | POL1_1
Díl: | VRN7 | Provozní vlivy |  |  |  | 0 |  | 0 |  | 50000 |  | 0 |  | 0 |  | 0 |  |  |  |  | 0 | [5 empty] | DIL
9 | 071103000 | Provoz investora - koordinace prací za provozu | soubor | 1 |  | 0 | 0 | 0 | 50000 | 50000 | 21 | 0 | 0 | 0 | 0 | 0 |  | Vlastní | Indiv | 0 | 0 |  | Práce |  |  |  | POL1_1
[25 empty] | 15 | 21 | DPH
| Celkem |  |  |  |  | 0 | [18 empty] | 0 | 0 | SUM
END
Note on S6: Jedná se o informaci, zda se jedná o položku, která je do rozpočtu zadána z cenové soustavy RTS, nebo vlastní.
Note on T6: Jedná se o název CÚ, která je zadána u položky rozpočtu

## D.1.1.1 001 Pol
Položkový soupis prací a dodávek | [26 empty] | #TypZaznamu#
S: | 2020-05-60_1_1 | Stavební úpravy a přístavba objektu Šatny Hodonín - Rybáře | [24 empty] | STA
O: | D.1.1.1 | Stavební úpravy a přístavba objektu Šatny Hodonín - Rybáře | [21 empty] | STA |  |  | OBJ
R: | 001 | Bourací práce objektu Šatny Hodonín - Rybáře | [24 empty] | ROZ
P.č. | Číslo položky | Název položky | MJ | Množství | Cena / MJ | Celkem | Dodávka | Dodávka celk. | Montáž | Montáž celk. | DPH | Cena s DPH | Hmotnost / MJ | Hmotnost celk.(t) | Dem. hmotnost / MJ | Dem. hmotnost celk.(t) | Ceník | Cen. soustava / platnost | Cenová úroveň | Nhod / MJ | Nhod celk. | Dodavatel | Typ položky
Díl: | 1 | Zemní práce |  |  |  | 0 |  | 0 |  | 10002.59 |  | 0 |  | 0 |  | 80.92 |  |  |  |  | 23.12 | [5 empty] | DIL
1 | 113106231R00 | Rozebrání vozovek a ploch s jakoukoliv výplní spár v jakékoliv ploše, ze zámkové dlažky, kladených do lože z kameniva | m2 | 121.686 |  | 0 | 0 | 0 | 54.8 | 6668.39 | 21 | 0 | 0 | 0 | 0.225 | 27.38 | 822-1 | RTS 20/ I | RTS 20/ I | 0.142 | 17.28 |  | Práce |  |  |  | POL1_
|  | s přemístěním hmot na skládku na vzdálenost do 3 m nebo s naložením na dopravní prostředek | [24 empty] | SPI
2 | 113107420R00 | Odstranění podkladů nebo krytů z kameniva těženého, v ploše jednotlivě nad 50 m2, tloušťka vrstvy 200 mm | m2 | 121.686 |  | 0 | 0 | 0 | 27.4 | 3334.2 | 21 | 0 | 0 | 0 | 0.44 | 53.54 | 822-1 | RTS 20/ I | RTS 20/ I | 0.048 | 5.84 |  | Práce |  |  |  | POL1_
Díl: | 2 | Základy a zvláštní zakládání |  |  |  | 0 |  | 0 |  | 64214.64 |  | 0 |  | 0 |  | 7.38 |  |  |  |  | 117.88 | [5 empty] | DIL
3 | 289902111R00 | Otlučení omítek nebo odsekání vrstev betonu otlučení nebo odsekání omítek, stěny, | m2 | 117.18 |  | 0 | 0 | 0 | 548 | 64214.64 | 21 | 0 | 0 | 0 | 0.063 | 7.38 | 800-2 | RTS 20/ I | RTS 20/ I | 1.006 | 117.88 |  | Práce |  |  |  | POL1_
Díl: | 94 | Lešení a stavební výtahy |  |  |  | 0 |  | 21613.71 |  | 40711.41 |  | 0 |  | 0.73 |  | 0 |  |  |  |  | 98.43 | [5 empty] | DIL
4 | 941955002R00 | Lešení lehké pracovní pomocné pomocné, o výšce lešeňové podlahy přes 1,2 do 1,9 m | m2 | 459.964 |  | 0 | 46.99 | 21613.71 | 88.51 | 40711.41 | 21 | 0 | 0.00158 | 0.73 | 0 | 0 | 800-3 | RTS 20/ I | RTS 20/ I | 0.214 | 98.43 |  | Práce |  |  |  | POL1_
Díl: | 96 | Bourání konstrukcí |  |  |  | 0 |  | 3321.11 |  | 761483.9 |  | 0 |  | 0.15 |  | 419.04 |  |  |  |  | 1073.7 | [5 empty] | DIL
5 | 961044111R00 | Bourání základů z betonu prostého | m3 | 99.2562 |  | 0 | 0 | 0 | 3345 | 332012.16 | 21 | 0 | 0 | 0 | 2 | 198.51 | 801-3 | RTS 20/ I | RTS 20/ I | 6.436 | 638.81 |  | Práce |  |  |  | POL1_
|  | nebo vybourání otvorů průřezové plochy přes 4 m2 v základech, | [24 empty] | SPI
6 | 962031116R00 | Bourání příček z cihel pálených plných, tloušťky 140 mm | m2 | 67.21 |  | 0 | 15.3 | 1028.31 | 147.2 | 9893.31 | 21 | 0 | 0.00067 | 0.05 | 0.319 | 21.44 | 801-3 | RTS 20/ I | RTS 20/ I | 0.317 | 21.31 |  | Práce |  |  |  | POL1_
|  | nebo vybourání otvorů průřezové plochy přes 4 m2 v příčkách, včetně pomocného lešení o výšce podlahy do 1900 mm a pro zatížení do 1,5 kPa (150 kg/m2), | [24 empty] | SPI | nebo vybourání otvorů průřezové plochy přes 4 m2 v příčkách, včetně pomocného lešení o výšce podlahy do 1900 mm a pro zatížení do 1,5 kPa (150 kg/m2),
7 | 962032241R00 | Bourání zdiva nadzákladového z cihel pálených nebo vápenopískových, na maltu cementovou | m3 | 51.505 |  | 0 | 29.37 | 1512.7 | 871.63 | 44893.3 | 21 | 0 | 0.00128 | 0.07 | 1.95 | 100.43 | 801-3 | RTS 20/ I | RTS 20/ I | 1.701 | 87.61 |  | Práce |  |  |  | POL1_
|  | nebo vybourání otvorů průřezové plochy přes 4 m2 ve zdivu nadzákladovém, včetně pomocného lešení o výšce podlahy do 1900 mm a pro zatížení do 1,5 kPa (150 kg/m2) | [24 empty] | SPI | nebo vybourání otvorů průřezové plochy přes 4 m2 ve zdivu nadzákladovém, včetně pomocného lešení o výšce podlahy do 1900 mm a pro zatížení do 1,5 kPa (150 kg/m2)
8 | 962032641R00 | Bourání zdiva nadzákladového komínového z jakýchkoliv cihel pálených, šamotových nebo vápenopískových nad střechou, na maltu cementovou | m3 | 1.0125 |  | 0 | 0 | 0 | 1153 | 1167.41 | 21 | 0 | 0 | 0 | 1.671 | 1.69 | 801-3 | RTS 20/ I | RTS 20/ I | 2.79 | 2.82 |  | Práce |  |  |  | POL1_
|  | nebo vybourání otvorů průřezové plochy přes 4 m2 ve zdivu nadzákladovém, včetně pomocného lešení o výšce podlahy do 1900 mm a pro zatížení do 1,5 kPa (150 kg/m2) | [24 empty] | SPI | nebo vybourání otvorů průřezové plochy přes 4 m2 ve zdivu nadzákladovém, včetně pomocného lešení o výšce podlahy do 1900 mm a pro zatížení do 1,5 kPa (150 kg/m2)
9 | 965042141RT3 | Bourání podkladů pod dlažby nebo litých celistvých dlažeb a mazanin betonových nebo z litého asfaltu, tloušťky do 100 mm, plochy přes 4 m2 | m3 | 38.72 |  | 0 | 0 | 0 | 2200 | 85184 | 21 | 0 | 0 | 0 | 2.2 | 85.18 | 801-3 | RTS 20/ I | RTS 20/ I | 5.075 | 196.5 |  | Práce |  |  |  | POL1_
10 | 968061112R00 | Vyvěšení nebo zavěšení dřevěných křídel oken, plochy do 1,5 m2 | kus | 5 |  | 0 | 0 | 0 | 10.1 | 50.5 | 21 | 0 | 0 | 0 | 0 | 0 | 801-3 | RTS 20/ I | RTS 20/ I | 0.03 | 0.15 |  | Práce |  |  |  | POL1_
|  | oken, dveří a vrat, s uložením a opětovným zavěšením po provedení stavebních změn, | [24 empty] | SPI
11 | 968061113R00 | Vyvěšení nebo zavěšení dřevěných křídel oken, plochy přes 1,5 m2 | kus | 10 |  | 0 | 0 | 0 | 20.2 | 202 | 21 | 0 | 0 | 0 | 0 | 0 | 801-3 | RTS 20/ I | RTS 20/ I | 0.06 | 0.6 |  | Práce |  |  |  | POL1_
|  | oken, dveří a vrat, s uložením a opětovným zavěšením po provedení stavebních změn, | [24 empty] | SPI
12 | 968061125R00 | Vyvěšení nebo zavěšení dřevěných křídel dveří, plochy do 2 m2 | kus | 21 |  | 0 | 0 | 0 | 16.8 | 352.8 | 21 | 0 | 0 | 0 | 0 | 0 | 801-3 | RTS 20/ I | RTS 20/ I | 0.05 | 1.05 |  | Práce |  |  |  | POL1_
|  | oken, dveří a vrat, s uložením a opětovným zavěšením po provedení stavebních změn, | [24 empty] | SPI
13 | 968072455R00 | Vybourání a vyjmutí kovových rámů a rolet rámů, včetně pomocného lešení o výšce podlahy do 1900 mm a pro zatížení do 1,5 kPa (150 kg/m2) dveřních zárubní, plochy do 2 m2 | m2 | 21 |  | 0 | 26.9 | 564.9 | 352.6 | 7404.6 | 21 | 0 | 0.00117 | 0.02 | 0.076 | 1.6 | 801-3 | RTS 20/ I | RTS 20/ I | 0.939 | 19.72 |  | Práce |  |  |  | POL1_
14 | 968083021R00 | Vybourání plastových výplní otvorů plných dveří, do 2 m2 | m2 | 8 |  | 0 | 26.9 | 215.2 | 183.1 | 1464.8 | 21 | 0 | 0.00117 | 0.01 | 0.03 | 0.24 | 801-3 | RTS 20/ I | RTS 20/ I | 0.481 | 3.85 |  | Práce |  |  |  | POL1_
15 | 962090R01 | Demontáž panelů stěn. sendvič.,tl. jádra do 100 mm | m2 | 236.437 |  | 0 | 0 | 0 | 685 | 161959.35 | 21 | 0 | 0 | 0 | 0.02108 | 4.98 |  | Vlastní | Indiv | 0.2256 | 53.34 |  | Práce |  |  |  | POL1_
|  | Vybourání vnitřních montovaných příček tl. 100mm za azbestocementových desek při demontáži je bezpodmínečné postupovat podle bezpečnostních pravidel pro práci s nebezpečným odpadem | [24 empty] | POP | Vybourání vnitřních montovaných příček tl. 100mm za azbestocementových desek při demontáži je bezpodmínečné postupovat podle bezpečnostních pravidel pro práci s nebezpečným odpadem
16 | 962090R02 | Demontáž panelů stěn. sendvič.,tl. jádra nad 100mm | m2 | 154.834 |  | 0 | 0 | 0 | 755 | 116899.67 | 21 | 0 | 0 | 0 | 0.03208 | 4.97 |  | Vlastní | Indiv | 0.3096 | 47.94 |  | Práce |  |  |  | POL1_
|  | Vybourání vnější montnované sendvičové steny tl. 200mm s pláštem z azbestocementových desek při demontáži je bezpodmínečné postupovat podle bezpečnostních pravidel pro práci s nebezpečným odpadem | [24 empty] | POP | Vybourání vnější montnované sendvičové steny tl. 200mm s pláštem z azbestocementových desek při demontáži je bezpodmínečné postupovat podle bezpečnostních pravidel pro práci s nebezpečným odpadem
Díl: | 711 | Izolace proti vodě |  |  |  | 0 |  | 0 |  | 8469.85 |  | 0 |  | 0 |  | 2.36 |  |  |  |  | 19.84 | [5 empty] | DIL
17 | 711140101R00 | Odstranění izolace proti vodě - pásy přitavením vodorovné, 1 vrstva | m2 | 483.9915 |  | 0 | 0 | 0 | 17.5 | 8469.85 | 21 | 0 | 0 | 0 | 0.00487 | 2.36 | 800-711 | RTS 20/ I | RTS 20/ I | 0.041 | 19.84 |  | Práce |  |  |  | POL1_
Díl: | 713 | Izolace tepelné |  |  |  | 0 |  | 0 |  | 19841.6 |  | 0 |  | 0 |  | 1.89 |  |  |  |  | 46.52 | [5 empty] | DIL
18 | 713102111R00 | Odstranění tepelné izolace z desek, lamel, rohoží, pásů a foukané izolace podlah, volně uložené, z desek z expandovaného polystyrenu, tloušťky do 100 mm | m2 | 459.964 |  | 0 | 0 | 0 | 16.2 | 7451.42 | 21 | 0 | 0 | 0 | 0.002 | 0.92 | 800-713 | RTS 20/ I | RTS 20/ I | 0.038 | 17.48 |  | Práce |  |  |  | POL1_
19 | 713105222R00 | Odstranění tepelné izolace z desek, lamel, rohoží, pásů a foukané izolace šikmých střech, připevněné drátem, přibitím, přeistřelením nebo na trny, z minerálních desek, lamel, rohoží a pásů, tloušťky od 100 mm do 200 mm | m2 | 483.9915 |  | 0 | 0 | 0 | 25.6 | 12390.18 | 21 | 0 | 0 | 0 | 0.002 | 0.97 | 800-713 | RTS 20/ I | RTS 20/ I | 0.06 | 29.04 |  | Práce |  |  |  | POL1_
Díl: | 762 | Konstrukce tesařské |  |  |  | 0 |  | 2026.86 |  | 26096.22 |  | 0 |  | 0.09 |  | 3.37 |  |  |  |  | 54.57 | [5 empty] | DIL
20 | 762631802R00 | Demontáž vrat včetně kování plochy do 8 m2 | m2 | 4.6 |  | 0 | 0 | 0 | 207 | 952.2 | 21 | 0 | 0 | 0 | 0.017 | 0.08 | 800-762 | RTS 20/ I | RTS 20/ I | 0.43 | 1.98 |  | Práce |  |  |  | POL1_
21 | 762711810R00 | Demontáž prostorových vázaných konstrukcí z řeziva hraněného nebo polohraněného, průřezové plochy do 120 cm2 | m | 547.8 |  | 0 | 3.7 | 2026.86 | 45.9 | 25144.02 | 21 | 0 | 0.00016 | 0.09 | 0.006 | 3.29 | 800-762 | RTS 20/ I | RTS 20/ I | 0.096 | 52.59 |  | Práce |  |  |  | POL1_
Díl: | 764 | Konstrukce klempířské |  |  |  | 0 |  | 0 |  | 29687.51 |  | 0 |  | 0 |  | 4.05 |  |  |  |  | 50.96 | [5 empty] | DIL
22 | 764311822R00 | Demontáž krytiny hladké střešní z tabulí 2 x 1 m, plochy přes 25 m, sklonu do 30° | m2 | 553.8715 |  | 0 | 0 | 0 | 53.6 | 29687.51 | 21 | 0 | 0 | 0 | 0.00732 | 4.05 | 800-764 | RTS 20/ I | RTS 20/ I | 0.092 | 50.96 |  | Práce |  |  |  | POL1_
Díl: | 767 | Konstrukce zámečnické |  |  |  | 0 |  | 0 |  | 107861.56 |  | 0 |  | 0 |  | 2.76 |  |  |  |  | 234.59 | [5 empty] | DIL
23 | 767581802R00 | Demontáž podhledů lamel | m2 | 459.964 |  | 0 | 0 | 0 | 185 | 85093.34 | 21 | 0 | 0 | 0 | 0.004 | 1.84 | 800-767 | RTS 20/ I | RTS 20/ I | 0.41 | 188.59 |  | Práce |  |  |  | POL1_
24 | 767582800R00 | Demontáž podhledů roštů | m2 | 459.964 |  | 0 | 0 | 0 | 49.5 | 22768.22 | 21 | 0 | 0 | 0 | 0.002 | 0.92 | 800-767 | RTS 20/ I | RTS 20/ I | 0.1 | 46 |  | Práce |  |  |  | POL1_
Díl: | 776 | Podlahy povlakové |  |  |  | 0 |  | 0 |  | 18490.55 |  | 0 |  | 0 |  | 0.46 |  |  |  |  | 48.3 | [5 empty] | DIL
25 | 776511810R00 | Odstranění povlakových podlah z nášlapné plochy lepených, bez podložky, z ploch přes 20 m2 | m2 | 459.964 |  | 0 | 0 | 0 | 40.2 | 18490.55 | 21 | 0 | 0 | 0 | 0.001 | 0.46 | 800-775 | RTS 20/ I | RTS 20/ I | 0.105 | 48.3 |  | Práce |  |  |  | POL1_
Díl: | M65 | Elektroinstalace a veřejné osvětlení |  |  |  | 0 |  | 0 |  | 29250 |  | 0 |  | 0 |  | 0 |  |  |  |  | 0 | [5 empty] | DIL
26 | M65R01 | Demontáž elektroinstalace | hod | 65 |  | 0 | 0 | 0 | 450 | 29250 | 21 | 0 | 0 | 0 | 0 | 0 |  | Vlastní | Indiv | 0 | 0 |  | Práce |  |  |  | POL1_
Díl: | D96 | Přesuny suti a vybouraných hmot |  |  |  | 0 |  | 0 |  | 463382.56 |  | 0 |  | 0 |  | 0 |  |  |  |  | 255.9 | [5 empty] | DIL
27 | 979990201R00 | Poplatek za skládku azbestocementové výrobky, skupina 17 06 05 z Katalogu odpadů | t | 9.9512 |  | 0 | 0 | 0 | 2520 | 25076.92 | 21 | 0 | 0 | 0 | 0 | 0 | 801-3 | RTS 20/ I | RTS 20/ I | 0 | 0 |  | Práce |  |  |  | POL1_
28 | 979990001 | Poplatek za skládku stavební suti | t | 512.2867 |  | 0 | 0 | 0 | 300 | 153686.01 | 21 | 0 | 0 | 0 | 0 | 0 |  | Vlastní | Indiv | 0 | 0 |  | Práce |  |  |  | POL1_9
29 | 979081111R00 | Odvoz suti a vybouraných hmot na skládku do 1 km | t | 522.2379 |  | 0 | 0 | 0 | 227 | 118547.99 | 21 | 0 | 0 | 0 | 0 | 0 | 801-3 | RTS 20/ I | RTS 20/ I | 0.49 | 255.9 |  | Přesun suti |  |  |  | POL8_
30 | 979081121R00 | Odvoz suti a vybouraných hmot na skládku příplatek za každý další 1 km | t | 10444.7572 |  | 0 | 0 | 0 | 15.9 | 166071.64 | 21 | 0 | 0 | 0 | 0 | 0 | 801-3 | RTS 20/ I | RTS 20/ I | 0 | 0 |  | Přesun suti |  |  |  | POL8_
[25 empty] | 15 | 21 | DPH
| Celkem |  |  |  |  | 0 | [18 empty] | 0 | 0 | SUM
END
Note on S6: Jedná se o informaci, zda se jedná o položku, která je do rozpočtu zadána z cenové soustavy RTS, nebo vlastní.
Note on T6: Jedná se o název CÚ, která je zadána u položky rozpočtu

## D.1.1.1 002 Pol
Položkový soupis prací a dodávek | [26 empty] | #TypZaznamu#
S: | 2020-05-60_1_1 | Stavební úpravy a přístavba objektu Šatny Hodonín - Rybáře | [24 empty] | STA
O: | D.1.1.1 | Stavební úpravy a přístavba objektu Šatny Hodonín - Rybáře | [21 empty] | STA |  |  | OBJ
R: | 002 | Stavební úpravy a přístavba objektu Šatny Hodonín - Rybáře | [24 empty] | ROZ
P.č. | Číslo položky | Název položky | MJ | Množství | Cena / MJ | Celkem | Dodávka | Dodávka celk. | Montáž | Montáž celk. | DPH | Cena s DPH | Hmotnost / MJ | Hmotnost celk.(t) | Dem. hmotnost / MJ | Dem. hmotnost celk.(t) | Ceník | Cen. soustava / platnost | Cenová úroveň | Nhod / MJ | Nhod celk. | Dodavatel | Typ položky
Díl: | 1 | Zemní práce |  |  |  | 0 |  | 8438.8 |  | 736178.87 |  | 0 |  | 23.12 |  | 0 |  |  |  |  | 648.9 | [5 empty] | DIL
1 | 131201111R00 | Hloubení nezapažených jam a zářezů do 100 m3, v hornině 3, hloubení strojně | m3 | 297.428 |  | 0 | 0 | 0 | 134 | 39855.35 | 21 | 0 | 0 | 0 | 0 | 0 | 800-1 | RTS 20/ I | RTS 20/ I | 0.12 | 35.69 |  | Práce |  |  |  | POL1_1
|  | kromě zářezů se šikmými stěnami pro podzemní vedení, s urovnáním dna do předepsaného profilu a spádu, s případným nutným přemístěním ve výkopišti a dále buď s přemístěním výkopku na přilehlém terénu na vzdálenost do 3 m od okraje jámy nebo s naložením na dopravní prostředek, | [24 empty] | SPI | kromě zářezů se šikmými stěnami pro podzemní vedení, s urovnáním dna do předepsaného profilu a spádu, s případným nutným přemístěním ve výkopišti a dále buď s přemístěním výkopku na přilehlém terénu na vzdálenost do 3 m od okraje jámy nebo s naložením na dopravní prostředek,
2 | 131201119R00 | Hloubení nezapažených jam a zářezů příplatek za lepivost, v hornině 3, | m3 | 297.428 |  | 0 | 0 | 0 | 23.8 | 7078.79 | 21 | 0 | 0 | 0 | 0 | 0 | 800-1 | RTS 20/ I | RTS 20/ I | 0.0431 | 12.82 |  | Práce |  |  |  | POL1_1
|  | kromě zářezů se šikmými stěnami pro podzemní vedení, s urovnáním dna do předepsaného profilu a spádu, s případným nutným přemístěním ve výkopišti a dále buď s přemístěním výkopku na přilehlém terénu na vzdálenost do 3 m od okraje jámy nebo s naložením na dopravní prostředek, | [24 empty] | SPI | kromě zářezů se šikmými stěnami pro podzemní vedení, s urovnáním dna do předepsaného profilu a spádu, s případným nutným přemístěním ve výkopišti a dále buď s přemístěním výkopku na přilehlém terénu na vzdálenost do 3 m od okraje jámy nebo s naložením na dopravní prostředek,
3 | 132201101 | Hloubení rýh š do 600 mm v hornině tř. 3 objemu do 100 m3 | m3 | 359.924 |  | 0 | 0 | 0 | 435 | 156566.94 | 21 | 0 | 0 | 0 | 0 | 0 |  | Vlastní | Indiv | 0 | 0 |  | Práce |  |  |  | POL1_1
4 | 132201119R00 | Hloubení rýh šířky do 60 cm příplatek za lepivost, v hornině 3, | m3 | 359.924 |  | 0 | 0 | 0 | 170.5 | 61367.04 | 21 | 0 | 0 | 0 | 0 | 0 | 800-1 | RTS 20/ I | RTS 20/ I | 0.3898 | 140.3 |  | Práce |  |  |  | POL1_1
|  | zapažených i nezapažených s urovnáním dna do předepsaného profilu a spádu, s přehozením výkopku na přilehlém terénu na vzdálenost do 3 m od podélné osy rýhy nebo s naložením výkopku na dopravní prostředek. | [24 empty] | SPI | zapažených i nezapažených s urovnáním dna do předepsaného profilu a spádu, s přehozením výkopku na přilehlém terénu na vzdálenost do 3 m od podélné osy rýhy nebo s naložením výkopku na dopravní prostředek.
5 | 162601102R00 | Vodorovné přemístění výkopku z horniny 1 až 4, na vzdálenost přes 4 000 do 5 000 m | m3 | 657.348 |  | 0 | 0 | 0 | 177.5 | 116679.27 | 21 | 0 | 0 | 0 | 0 | 0 | 800-1 | RTS 20/ I | RTS 20/ I | 0.011 | 7.23 |  | Práce |  |  |  | POL1_1
|  | po suchu, bez naložení výkopku, avšak se složením bez rozhrnutí, zpáteční cesta vozidla. | [24 empty] | SPI
6 | 167101101R00 | Nakládání, skládání, překládání neulehlého výkopku nakládání výkopku do 100 m3, z horniny 1 až 4 | m3 | 657.348 |  | 0 | 0 | 0 | 265 | 174197.22 | 21 | 0 | 0 | 0 | 0 | 0 | 800-1 | RTS 20/ I | RTS 20/ I | 0.652 | 428.59 |  | Práce |  |  |  | POL1_1
7 | 171201201R00 | Uložení sypaniny na dočasnou skládku tak, že na 1 m2 plochy připadá přes 2 m3 výkopku nebo ornice | m3 | 657.348 |  | 0 | 0 | 0 | 16.6 | 10911.98 | 21 | 0 | 0 | 0 | 0 | 0 | 800-1 | RTS 20/ I | RTS 20/ I | 0.009 | 5.92 |  | Práce |  |  |  | POL1_1
8 | 199000005R00 | Poplatky za skládku zeminy 1- 4, skupina 17 05 04 z Katalogu odpadů | t | 1150 |  | 0 | 0 | 0 | 141.5 | 162725 | 21 | 0 | 0 | 0 | 0 | 0 | 800-1 | RTS 20/ I | RTS 20/ I | 0 | 0 |  | Práce |  |  |  | POL1_1
9 | 175101101R00 | Obsyp potrubí bez prohození sypaniny, bez dodávky obsypového materiálu | m3 | 11.56 |  | 0 | 0 | 0 | 588 | 6797.28 | 21 | 0 | 0 | 0 | 0 | 0 | 800-1 | RTS 20/ I | RTS 20/ I | 1.587 | 18.35 |  | Práce |  |  |  | POL1_1
|  | sypaninou z vhodných hornin tř. 1 - 4 nebo materiálem připraveným podél výkopu ve vzdálenosti do 3 m od jeho kraje, pro jakoukoliv hloubku výkopu a jakoukoliv míru zhutnění, | [24 empty] | SPI | sypaninou z vhodných hornin tř. 1 - 4 nebo materiálem připraveným podél výkopu ve vzdálenosti do 3 m od jeho kraje, pro jakoukoliv hloubku výkopu a jakoukoliv míru zhutnění,
10 | 583312000 | písek kopaný (Bratčice) netříděný zásypový materiál | t | 23.12 |  | 0 | 365 | 8438.8 | 0 | 0 | 21 | 0 | 1 | 23.12 | 0 | 0 |  | Vlastní | Indiv | 0 | 0 |  | Specifikace |  |  |  | POL3_0
Díl: | 2 | Základy a zvláštní zakládání |  |  |  | 0 |  | 1309812 |  | 449827.74 |  | 0 |  | 1010.82 |  | 0 |  |  |  |  | 896.58 | [5 empty] | DIL
11 | 271531113R00 | Polštáře zhutněné pod základy kamenivo hrubé, drcené, frakce 16 - 32 mm | m3 | 57.946 |  | 0 | 968.65 | 56129.39 | 535.35 | 31021.39 | 21 | 0 | 2.16 | 125.16 | 0 | 0 | 800-2 | RTS 20/ I | RTS 20/ I | 1.085 | 62.87 |  | Práce |  |  |  | POL1_1
12 | 274321321R00 | Beton základových pasů železový třídy C 20/25 | m3 | 169.59 |  | 0 | 2547.97 | 432110.23 | 287.03 | 48677.42 | 21 | 0 | 2.525 | 428.21 | 0 | 0 | 801-1 | RTS 20/ I | RTS 20/ I | 0.48 | 81.4 |  | Práce |  |  |  | POL1_1
|  | včetně dodávky a uložení betonu, bez výztuže | [24 empty] | SPI
13 | 273321321R00 | Beton základových desek železový třídy C 20/25 | m3 | 102.79 |  | 0 | 2547.97 | 261905.84 | 287.03 | 29503.81 | 21 | 0 | 2.525 | 259.54 | 0 | 0 | 801-1 | RTS 20/ I | RTS 20/ I | 0.48 | 49.34 |  | Práce |  |  |  | POL1_1
|  | bez dodávky a uložení výztuže | [24 empty] | SPI
14 | 273351215R00 | Bednění stěn základových desek zřízení | m2 | 86.12 |  | 0 | 161.61 | 13917.85 | 640.39 | 55150.39 | 21 | 0 | 0.0392 | 3.38 | 0 | 0 | 801-1 | RTS 20/ I | RTS 20/ I | 1.6 | 137.79 |  | Práce |  |  |  | POL1_1
|  | svislé nebo šikmé (odkloněné) , půdorysně přímé nebo zalomené, stěn základových desek ve volných nebo zapažených jámách, rýhách, šachtách, včetně případných vzpěr, | [24 empty] | SPI | svislé nebo šikmé (odkloněné) , půdorysně přímé nebo zalomené, stěn základových desek ve volných nebo zapažených jámách, rýhách, šachtách, včetně případných vzpěr,
15 | 273351216R00 | Bednění stěn základových desek odstranění | m2 | 86.12 |  | 0 | 0 | 0 | 129 | 11109.48 | 21 | 0 | 0 | 0 | 0 | 0 | 801-1 | RTS 20/ I | RTS 20/ I | 0.32 | 27.56 |  | Práce |  |  |  | POL1_1
|  | svislé nebo šikmé (odkloněné) , půdorysně přímé nebo zalomené, stěn základových desek ve volných nebo zapažených jámách, rýhách, šachtách, včetně případných vzpěr, | [24 empty] | SPI | svislé nebo šikmé (odkloněné) , půdorysně přímé nebo zalomené, stěn základových desek ve volných nebo zapažených jámách, rýhách, šachtách, včetně případných vzpěr,
16 | 273362021R00 | Výztuž základových desek ze svařovaných sítí ze svařovaných sítí | t | 4.464 |  | 0 | 28217.87 | 125964.57 | 7192.13 | 32105.67 | 21 | 0 | 1.057 | 4.72 | 0 | 0 | 801-1 | RTS 20/ I | RTS 20/ I | 15.231 | 67.99 |  | Práce |  |  |  | POL1_1
|  | včetně distančních prvků | [24 empty] | SPI
17 | 274361821R00 | Výztuž základových pasů z betonářské oceli 10 505 (R) | t | 3.453 |  | 0 | 25523.14 | 88131.4 | 12586.86 | 43462.43 | 21 | 0 | 1.0212 | 3.53 | 0 | 0 | 801-1 | RTS 20/ I | RTS 20/ I | 23.531 | 81.25 |  | Práce |  |  |  | POL1_1
18 | 274272130RT3 | Zdivo základové z bednicích tvárnic tloušťky 250 mm, výplň betonem C 16/20 | m2 | 43.5 |  | 0 | 871.59 | 37914.17 | 485.41 | 21115.34 | 21 | 0 | 0.6 | 26.1 | 0 | 0 | 801-1 | RTS 20/ I | RTS 20/ I | 1 | 43.5 |  | Práce |  |  |  | POL1_1
|  | s výplní betonem, bez výztuže, | [24 empty] | SPI
19 | 274272140RT3 | Zdivo základové z bednicích tvárnic tloušťky 300 mm, výplň betonem C 16/20 | m2 | 211.14 |  | 0 | 940.13 | 198499.05 | 533.87 | 112721.31 | 21 | 0 | 0.74 | 156.24 | 0 | 0 | 801-1 | RTS 20/ I | RTS 20/ I | 1.1 | 232.25 |  | Práce |  |  |  | POL1_1
|  | s výplní betonem, bez výztuže, | [24 empty] | SPI
20 | 279361821R00 | Výztuž základových zdí z betonářské oceli 10 505(R) | t | 3.845 |  | 0 | 24769.7 | 95239.5 | 15230.3 | 58560.5 | 21 | 0 | 1.0211 | 3.93 | 0 | 0 | 801-1 | RTS 20/ I | RTS 20/ I | 29.292 | 112.63 |  | Práce |  |  |  | POL1_1
|  | včetně distančních prvků | [24 empty] | SPI
21 | 275351215 | Zřízení bednění prostupů základovými pasy 300/300mm | ks | 8 |  | 0 | 0 | 0 | 800 | 6400 | 21 | 0 | 0.00103 | 0.01 | 0 | 0 |  | Vlastní | Indiv | 0 | 0 |  | Práce |  |  |  | POL1_1
Díl: | 3 | Svislé a kompletní konstrukce |  |  |  | 0 |  | 1122303.43 |  | 489381.27 |  | 0 |  | 280.92 |  | 0 |  |  |  |  | 1482 | [5 empty] | DIL
22 | 310201111R00 | Příplatek za zaoblení zdiva o vnitřním poloměru půdorysu do 5 m | m3 | 170.88 |  | 0 | 0 | 0 | 135 | 23068.8 | 21 | 0 | 0 | 0 | 0 | 0 | 801-1 | RTS 20/ I | Indiv | 2.934 | 501.36 |  | Práce |  |  |  | POL1_1
|  | příplatek za zaoblení zdiva o vnitřním poloměru půdorysu do 15 m | [24 empty] | SPI
23 | 311238143R00 | Zdivo nosné z cihel a tvarovek pálených tloušťky 240 mm, , charakteristická pevnost v tlaku fk = 3,91 MPa, součinitel prostupu tepla U = 0,90 W/m2.K , hodnota pro zdivo bez omítky při vlhkosti 0,5%, | m2 | 386.488 |  | 0 | 799.61 | 309039.67 | 296.39 | 114551.18 | 21 | 0 | 0.22569 | 87.23 | 0 | 0 | 801-1 | RTS 20/ I | RTS 20/ I | 0.62 | 239.62 |  | Práce |  |  |  | POL1_1
24 | 311238154R00 | Zdivo nosné z cihel a tvarovek pálených tloušťky 300 mm, , charakteristická pevnost v tlaku fk = 5,15 MPa, součinitel prostupu tepla U=0,55 W/m2.K, hodnota pro zdivo bez omítky při vlhkosti 0,5%, | m2 | 424.668 |  | 0 | 997.67 | 423678.52 | 352.33 | 149623.28 | 21 | 0 | 0.26586 | 112.9 | 0 | 0 | 801-1 | RTS 20/ I | RTS 20/ I | 0.74 | 314.25 |  | Práce |  |  |  | POL1_1
25 | 317168111R00 | Překlady keramické montáž a dodávka nenosné, délky 1000 mm, šířky 115 mm, výšky 71 mm | kus | 20 |  | 0 | 131.6 | 2632 | 108.4 | 2168 | 21 | 0 | 0.01726 | 0.35 | 0 | 0 | 801-1 | RTS 20/ I | RTS 20/ I | 0.2325 | 4.65 |  | Práce |  |  |  | POL1_1
26 | 317168122R00 | Překlady keramické montáž a dodávka nenosné, délky 1250 mm, šířky 145 mm, výšky 71 mm | kus | 9 |  | 0 | 216.19 | 1945.71 | 148.81 | 1339.29 | 21 | 0 | 0.02575 | 0.23 | 0 | 0 | 801-1 | RTS 20/ I | RTS 20/ I | 0.3175 | 2.86 |  | Práce |  |  |  | POL1_1
27 | 317168132R00 | Překlady keramické montáž a dodávka nosné, délky 1500 mm, šířky 70 mm, výšky 238 mm | kus | 70 |  | 0 | 366.07 | 25624.9 | 120.93 | 8465.1 | 21 | 0 | 0.05422 | 3.8 | 0 | 0 | 801-1 | RTS 20/ I | RTS 20/ I | 0.26 | 18.2 |  | Práce |  |  |  | POL1_1
28 | 317168134R00 | Překlady keramické montáž a dodávka nosné, délky 2000 mm, šířky 70 mm, výšky 238 mm | kus | 6 |  | 0 | 599.24 | 3595.44 | 139.76 | 838.56 | 21 | 0 | 0.07207 | 0.43 | 0 | 0 | 801-1 | RTS 20/ I | RTS 20/ I | 0.3 | 1.8 |  | Práce |  |  |  | POL1_1
29 | 317168136R00 | Překlady keramické montáž a dodávka nosné, délky 2500 mm, šířky 70 mm, výšky 238 mm | kus | 15 |  | 0 | 857.04 | 12855.6 | 176.96 | 2654.4 | 21 | 0 | 0.08999 | 1.35 | 0 | 0 | 801-1 | RTS 20/ I | RTS 20/ I | 0.38 | 5.7 |  | Práce |  |  |  | POL1_1
30 | 317168137R00 | Překlady keramické montáž a dodávka nosné, délky 2750 mm, šířky 70 mm, výšky 238 mm | kus | 6 |  | 0 | 919.74 | 5518.44 | 191.26 | 1147.56 | 21 | 0 | 0.09891 | 0.59 | 0 | 0 | 801-1 | RTS 20/ I | RTS 20/ I | 0.41 | 2.46 |  | Práce |  |  |  | POL1_1
31 | 317168140R00 | Překlady keramické montáž a dodávka nosné, délky 3500 mm, šířky 70 mm, výšky 238 mm | kus | 66 |  | 0 | 1160.37 | 76584.42 | 224.63 | 14825.58 | 21 | 0 | 0.12569 | 8.3 | 0 | 0 | 801-1 | RTS 20/ I | RTS 20/ I | 0.48 | 31.68 |  | Práce |  |  |  | POL1_1
32 | 317998113R00 | Překlady keramické izolace vkládaná mezi překlady tloušťky 80 mm | m | 66 |  | 0 | 38.95 | 2570.7 | 64.55 | 4260.3 | 21 | 0 | 0.00044 | 0.03 | 0 | 0 | 801-1 | RTS 20/ I | RTS 20/ I | 0.15 | 9.9 |  | Práce |  |  |  | POL1_1
33 | 317321411R00 | Beton překladů železový třídy C 25/30 | m3 | 0.59 |  | 0 | 2657.37 | 1567.85 | 687.63 | 405.7 | 21 | 0 | 2.525 | 1.49 | 0 | 0 | 801-1 | RTS 20/ I | RTS 20/ I | 1.421 | 0.84 |  | Práce |  |  |  | POL1_1
34 | 317351101R00 | Bednění překladů, říms a klenbových pásů válcových, včetně podpěrné konstrukce do výšky 4 m zřízení | m2 | 6.396 |  | 0 | 285.31 | 1824.84 | 822.69 | 5261.93 | 21 | 0 | 0.02236 | 0.14 | 0 | 0 | 801-1 | RTS 20/ I | RTS 20/ I | 1.521 | 9.73 |  | Práce |  |  |  | POL1_1
35 | 317351102R00 | Bednění překladů, říms a klenbových pásů válcových, včetně podpěrné konstrukce do výšky 4 m odstranění | m2 | 6.396 |  | 0 | 0 | 0 | 293 | 1874.03 | 21 | 0 | 0 | 0 | 0 | 0 | 801-1 | RTS 20/ I | RTS 20/ I | 0.67 | 4.29 |  | Práce |  |  |  | POL1_1
36 | 317361821R00 | Výztuž překladů, říms a klenbových pásů z betonářské oceli 10 505(R) | t | 0.101 |  | 0 | 24384.99 | 2462.88 | 13045.01 | 1317.55 | 21 | 0 | 1.0129 | 0.1 | 0 | 0 | 801-1 | RTS 20/ I | RTS 20/ I | 25.812 | 2.61 |  | Práce |  |  |  | POL1_1
|  | včetně distančních prvků | [24 empty] | SPI
37 | 342248112R00 | Příčky z tvárnic pálených Příčky z tvárnic pálených tloušťky 115 mm, z děrovaných příčkovek, P 10, na maltu MVC 5 | m2 | 214.29 |  | 0 | 430.72 | 92298.99 | 268.28 | 57489.72 | 21 | 0 | 0.11666 | 25 | 0 | 0 | 801-1 | RTS 20/ I | RTS 20/ I | 0.573 | 122.79 |  | Práce |  |  |  | POL1_1
|  | jednoduché nebo příčky zděné do svislé dřevěné, cihelné, betonové nebo ocelové konstrukce na jakoukoliv maltu vápenocementovou (MVC) nebo cementovou (MC), | [24 empty] | SPI | jednoduché nebo příčky zděné do svislé dřevěné, cihelné, betonové nebo ocelové konstrukce na jakoukoliv maltu vápenocementovou (MVC) nebo cementovou (MC),
38 | 342248144R00 | Příčky z tvárnic pálených Příčky z tvárnic pálených tloušťky 140 mm, z děrovaných příčkovek, P 10, zděných na tenkovrstvou maltu | m2 | 312.057 |  | 0 | 492.48 | 153681.83 | 266.52 | 83169.43 | 21 | 0 | 0.12269 | 38.29 | 0 | 0 | 801-1 | RTS 20/ I | RTS 20/ I | 0.55675 | 173.74 |  | Práce |  |  |  | POL1_1
|  | jednoduché nebo příčky zděné do svislé dřevěné, cihelné, betonové nebo ocelové konstrukce na jakoukoliv maltu vápenocementovou (MVC) nebo cementovou (MC), | [24 empty] | SPI | jednoduché nebo příčky zděné do svislé dřevěné, cihelné, betonové nebo ocelové konstrukce na jakoukoliv maltu vápenocementovou (MVC) nebo cementovou (MC),
39 | 342948111R00 | Kotvení příček ke konstrukci kotvami na hmoždinky | m | 145.7 |  | 0 | 18.54 | 2701.28 | 106.46 | 15511.22 | 21 | 0 | 0.00102 | 0.15 | 0 | 0 | 801-1 | RTS 20/ I | RTS 20/ I | 0.223 | 32.49 |  | Práce |  |  |  | POL1_1
|  | Včetně dodávky kotev a spojovacího materiálu. | [24 empty] | SPI
40 | 317168131R00 | Překlady keramické montáž a dodávka nosné, délky 1250 mm, šířky 70 mm, výšky 238 mm | kus | 12 |  | 0 | 310.03 | 3720.36 | 117.47 | 1409.64 | 21 | 0 | 0.04529 | 0.54 | 0 | 0 | 801-1 | RTS 20/ I | RTS 20/ I | 0.2525 | 3.03 |  | Práce |  |  |  | POL1_1
Díl: | 4 | Vodorovné konstrukce |  |  |  | 0 |  | 984892.12 |  | 722217.83 |  | 0 |  | 286.96 |  | 0 |  |  |  |  | 1437.26 | [5 empty] | DIL
41 | 411168247R00 | Stropy z nosníků a keramických vložek, nadbetonávka osová vzdálenost nosníků 625 mm, délka nosníku od 7,25 do 8,25 m, tloušťka stropu 250 mm, | m2 | 617.12 |  | 0 | 1180.2 | 728325.02 | 632.8 | 390513.54 | 21 | 0 | 0.35883 | 221.44 | 0 | 0 | 801-1 | RTS 20/ I | RTS 20/ I | 1.193 | 736.22 |  | Práce |  |  |  | POL1_1
|  | dodání a osazení stropních nosníků včetně podmazání cementovou maltou ze SMS tl. 10 mm (pro rozpon nad 2,0 m s použitím zvedacího mechanizmu), provizorní podepření nosníků, zavětrování podpor, kladení stropních vložek, navlhčení konstrukce, zalití konstrukce betonem C 20/25 a vlhčení betonu až do zatvrdnutí. | [24 empty] | SPI | dodání a osazení stropních nosníků včetně podmazání cementovou maltou ze SMS tl. 10 mm (pro rozpon nad 2,0 m s použitím zvedacího mechanizmu), provizorní podepření nosníků, zavětrování podpor, kladení stropních vložek, navlhčení konstrukce, zalití konstrukce betonem C 20/25 a vlhčení betonu až do zatvrdnutí.
42 | 411351101R00 | Bednění stropů deskových, balkonových nebo plošných konzol plné, rovné, popř. s náběhy systémové, včetně podepření, tloušťka stropu 120 mm, - zřízení | m2 | 85.14 |  | 0 | 174.57 | 14862.89 | 360.43 | 30687.01 | 21 | 0 | 0.04751 | 4.05 | 0 | 0 | 801-1 | RTS 20/ I | RTS 20/ I | 0.65 | 55.34 |  | Práce |  |  |  | POL1_1
|  | s pomocným lešením | [24 empty] | SPI
43 | 411351102R00 | Bednění stropů deskových, balkonových nebo plošných konzol plné, rovné, popř. s náběhy , - odstranění | m2 | 85.14 |  | 0 | 0 | 0 | 122.5 | 10429.65 | 21 | 0 | 0 | 0 | 0 | 0 | 801-1 | RTS 20/ I | RTS 20/ I | 0.173 | 14.73 |  | Práce |  |  |  | POL1_1
|  | s pomocným lešením | [24 empty] | SPI
44 | 411354173R00 | Podpěrná konstrukce bednění stropů přes 5 do 12 kPa, - zřízení | m2 | 584.16 |  | 0 | 33.4 | 19510.94 | 226.1 | 132078.58 | 21 | 0 | 0.00387 | 2.26 | 0 | 0 | 801-1 | RTS 20/ I | RTS 20/ I | 0.474 | 276.89 |  | Práce |  |  |  | POL1_1
|  | výšky do 4 m se zesílením dna bednění podle hodnoty zatížení betonovou směsí a výztuží. Bez pomocného lešení. | [24 empty] | SPI | výšky do 4 m se zesílením dna bednění podle hodnoty zatížení betonovou směsí a výztuží. Bez pomocného lešení.
45 | 411354176R00 | Podpěrná konstrukce bednění stropů přes 12 do 20 kPa, - odstranění | m2 | 584.16 |  | 0 | 0 | 0 | 81.8 | 47784.29 | 21 | 0 | 0 | 0 | 0 | 0 | 801-1 | RTS 20/ I | RTS 20/ I | 0.19 | 110.99 |  | Práce |  |  |  | POL1_1
|  | výšky do 4 m se zesílením dna bednění podle hodnoty zatížení betonovou směsí a výztuží. Bez pomocného lešení. | [24 empty] | SPI | výšky do 4 m se zesílením dna bednění podle hodnoty zatížení betonovou směsí a výztuží. Bez pomocného lešení.
46 | 411362021R00 | Výztuž stropů ze svařovaných sítí | t | 3.588 |  | 0 | 30797.41 | 110501.11 | 7182.59 | 25771.13 | 21 | 0 | 1.0554 | 3.79 | 0 | 0 | 801-1 | RTS 20/ I | RTS 20/ I | 15.211 | 54.58 |  | Práce |  |  |  | POL1_1
|  | prostě uložených, vetknutých i spojitých, deskových, trámových (žebrových, kazetových), s keramickými a jinými vložkami, konzolových nebo balkónových, hřibových včetně hlavic hřibových sloupů, plochých střech a pro zavěšení železobetonových podhledů. Včetně distančních prvků. | [24 empty] | SPI | prostě uložených, vetknutých i spojitých, deskových, trámových (žebrových, kazetových), s keramickými a jinými vložkami, konzolových nebo balkónových, hřibových včetně hlavic hřibových sloupů, plochých střech a pro zavěšení železobetonových podhledů. Včetně distančních prvků.
47 | 417321414R00 | Železobeton ztužujících pásů a věnců třídy C 25/30 | m3 | 18.48 |  | 0 | 2665.06 | 49250.31 | 654.94 | 12103.29 | 21 | 0 | 2.5251 | 46.66 | 0 | 0 | 801-1 | RTS 20/ I | RTS 20/ I | 1.448 | 26.76 |  | Práce |  |  |  | POL1_1
48 | 417351115R00 | Bednění bočnic ztužujících pásů a věnců včetně vzpěr zřízení | m2 | 72.112 |  | 0 | 93.91 | 6772.04 | 328.09 | 23659.23 | 21 | 0 | 0.00782 | 0.56 | 0 | 0 | 801-1 | RTS 20/ I | RTS 20/ I | 0.79 | 56.97 |  | Práce |  |  |  | POL1_1
49 | 417351116R00 | Bednění bočnic ztužujících pásů a věnců včetně vzpěr odstranění | m2 | 72.112 |  | 0 | 0 | 0 | 100 | 7211.2 | 21 | 0 | 0 | 0 | 0 | 0 | 801-1 | RTS 20/ I | RTS 20/ I | 0.24 | 17.31 |  | Práce |  |  |  | POL1_1
50 | 417361821R00 | Výztuž ztužujících pásů a věnců z betonářské oceli 10 505(R) | t | 1.234 |  | 0 | 24578.84 | 30330.29 | 14401.16 | 17771.03 | 21 | 0 | 1.0167 | 1.25 | 0 | 0 | 801-1 | RTS 20/ I | RTS 20/ I | 27.673 | 34.15 |  | Práce |  |  |  | POL1_1
|  | Včetně distančních prvků. | [24 empty] | SPI
51 | 431351121R00 | Bednění podest a podstupňových desek přímočarých zřízení | m2 | 8.42 |  | 0 | 1033.48 | 8701.9 | 976.52 | 8222.3 | 21 | 0 | 0.04597 | 0.39 | 0 | 0 | 801-1 | RTS 20/ I | RTS 20/ I | 2.3 | 19.37 |  | Práce |  |  |  | POL1_1
|  | včetně podpěrné konstrukce o výšce do 4 m | [24 empty] | SPI
52 | 431351122R00 | Bednění podest a podstupňových desek přímočarých odstranění | m2 | 8.42 |  | 0 | 0 | 0 | 154.5 | 1300.89 | 21 | 0 | 0 | 0 | 0 | 0 | 801-1 | RTS 20/ I | RTS 20/ I | 0.338 | 2.85 |  | Práce |  |  |  | POL1_1
|  | včetně podpěrné konstrukce o výšce do 4 m | [24 empty] | SPI
53 | 434351141R00 | Bednění stupňů betonovaných na podstupňové desce nebo na terénu přímočarých zřízení | m2 | 6.18 |  | 0 | 540.17 | 3338.25 | 735.83 | 4547.43 | 21 | 0 | 0.01693 | 0.1 | 0 | 0 | 801-1 | RTS 20/ I | RTS 20/ I | 1.5396 | 9.51 |  | Práce |  |  |  | POL1_1
54 | 434351142R00 | Bednění stupňů betonovaných na podstupňové desce nebo na terénu přímočarých odstranění | m2 | 6.18 |  | 0 | 0 | 0 | 108 | 667.44 | 21 | 0 | 0 | 0 | 0 | 0 | 801-1 | RTS 20/ I | RTS 20/ I | 0.26 | 1.61 |  | Práce |  |  |  | POL1_1
55 | 430361821R00 | Výztuž schodišťových konstrukcí (stupňů, schodnic, ramen, podest s nosníky) z betonářské oceli 10505 | t | 0.163 |  | 0 | 25267.91 | 4118.67 | 26162.09 | 4264.42 | 21 | 0 | 1.0209 | 0.17 | 0 | 0 | 801-1 | RTS 20/ I | RTS 20/ I | 54.168 | 8.83 |  | Práce |  |  |  | POL1_1
|  | Včetně distančních prvků. | [24 empty] | SPI
56 | 430362021R00 | Výztuž schodišťových konstrukcí (stupňů, schodnic, ramen, podest s nosníky) ze svařovaných sítí | t | 0.095 |  | 0 | 30878.62 | 2933.47 | 10701.38 | 1016.63 | 21 | 0 | 1.0584 | 0.1 | 0 | 0 | 801-1 | RTS 20/ I | RTS 20/ I | 22.648 | 2.15 |  | Práce |  |  |  | POL1_1
|  | Včetně distančních prvků. | [24 empty] | SPI
57 | 430321314R00 | Beton schodišťových konstrukcí (stupňů, schodnic, ramen, podest s nosníky) železový třídy C 20/25 | m3 | 2.45 |  | 0 | 2549.89 | 6247.23 | 1710.11 | 4189.77 | 21 | 0 | 2.5251 | 6.19 | 0 | 0 | 801-1 | RTS 20/ I | RTS 20/ I | 3.675 | 9 |  | Práce |  |  |  | POL1_1
Díl: | 5 | Komunikace |  |  |  | 0 |  | 155033.86 |  | 88189.47 |  | 0 |  | 178.75 |  | 0 |  |  |  |  | 134.19 | [5 empty] | DIL
58 | 564801112RT2 | Podklad ze štěrkodrti s rozprostřením a zhutněním frakce 0-32 mm, tloušťka po zhutnění 40 mm | m2 | 266.78 |  | 0 | 41.05 | 10951.32 | 23.15 | 6175.96 | 21 | 0 | 0.1008 | 26.89 | 0 | 0 | 822-1 | RTS 20/ I | RTS 20/ I | 0.025 | 6.67 |  | Práce |  |  |  | POL1_1
59 | 564521111 | Zřízení podsypu nebo podkladu z kameniva fr. 4 - 8 mm | m2 | 266.78 |  | 0 | 0 | 0 | 57.5 | 15339.85 | 21 | 0 | 0 | 0 | 0 | 0 |  | Vlastní | Indiv | 0 | 0 |  | Práce |  |  |  | POL1_1
60 | 564751111R00 | Podklad nebo kryt z kameniva hrubého drceného tloušťka po zhutnění 150 mm | m2 | 266.78 |  | 0 | 130.27 | 34753.43 | 25.23 | 6730.86 | 21 | 0 | 0.3225 | 86.04 | 0 | 0 | 822-1 | RTS 20/ I | RTS 20/ I | 0.026 | 6.94 |  | Práce |  |  |  | POL1_1
|  | velikost 32 - 63 mm s rozprostřením a zhutněním | [24 empty] | SPI
61 | 596215021R00 | Kladení zámkové dlažby do drtě tloušťka dlažby 60 mm, tloušťka lože 40 mm | m2 | 266.78 |  | 0 | 40.81 | 10887.29 | 224.69 | 59942.8 | 21 | 0 | 0.0739 | 19.72 | 0 | 0 | 822-1 | RTS 20/ I | RTS 20/ I | 0.452 | 120.58 |  | Práce |  |  |  | POL1_1
|  | s provedením lože z kameniva drceného, s vyplněním spár, s dvojitým hutněním a se smetením přebytečného materiálu na krajnici. S dodáním hmot pro lože a výplň spár. | [24 empty] | SPI | s provedením lože z kameniva drceného, s vyplněním spár, s dvojitým hutněním a se smetením přebytečného materiálu na krajnici. S dodáním hmot pro lože a výplň spár.
62 | 59245030R | dlažba betonová zámková, dvouvrstvá; kost; šedá; l = 200 mm; š = 165 mm; tl. 80,0 mm | m2 | 266.78 |  | 0 | 369 | 98441.82 | 0 | 0 | 21 | 0 | 0.1728 | 46.1 | 0 | 0 | SPCM | RTS 20/ I | RTS 20/ I | 0 | 0 |  | Specifikace |  |  |  | POL3_0
Díl: | 6 | Úpravy povrchu, podlahy |  |  |  | 0 |  | 290781.58 |  | 1882210.52 |  | 0 |  | 163.4 |  | 0 |  |  |  |  | 72.01 | [5 empty] | DIL
63 | 639571215R00 | Kačírek pro okapový chodník tl. 150 mm | m2 | 50.13 |  | 0 | 338.23 | 16955.47 | 104.27 | 5227.06 | 21 | 0 | 0.24 | 12.03 | 0 | 0 | 801-1 | RTS 20/ I | RTS 20/ I | 0.27 | 13.54 |  | Práce |  |  |  | POL1_1
64 | 637311122 | Okapový chodník z betonových chodníkových obrubníků stojatých lože beton | m | 133.24 |  | 0 | 0 | 0 | 380 | 50631.2 | 21 | 0 | 0.19748 | 26.31 | 0 | 0 |  | Vlastní | Indiv | 0 | 0 |  | Práce |  |  |  | POL1_1
65 | 601023193R00 | Omítka stropů a podhledů z hotových směsí adhézní nátěr, umělopryskyřičná disperze, interiérová, , | m2 | 4.5 |  | 0 | 81.62 | 367.29 | 41.38 | 186.21 | 21 | 0 | 0.00021 | 0 | 0 | 0 | 801-1 | RTS 20/ I | RTS 20/ I | 0.089 | 0.4 |  | Práce |  |  |  | POL1_1
|  | po jednotlivých vrstvách | [24 empty] | SPI
66 | 602023193R00 | Omítka stěn z hotových směsí adhézní nátěr, umělopryskyřičná disperze, vnitřní, , | m2 | 829.506 |  | 0 | 81.56 | 67654.51 | 32.44 | 26909.17 | 21 | 0 | 0.00021 | 0.17 | 0 | 0 | 801-1 | RTS 20/ I | RTS 20/ I | 0.07 | 58.07 |  | Práce |  |  |  | POL1_1
|  | po jednotlivých vrstvách | [24 empty] | SPI
67 | 621211001 | Montáž kontaktního zateplení vnějších stěn z polystyrénových desek tl do 40 mm | m2 | 45.716 |  | 0 | 0 | 0 | 425 | 19429.3 | 21 | 0 | 0.00828 | 0.38 | 0 | 0 |  | Vlastní | Indiv | 0 | 0 |  | Práce |  |  |  | POL1_1
68 | 283759310 | deska fasádní polystyrénová EPS 70 F 1000 x 500 x 30 mm | m2 | 46.63 |  | 0 | 48 | 2238.24 | 0 | 0 | 21 | 0 | 0.00051 | 0.02 | 0 | 0 |  | Vlastní | Indiv | 0 | 0 |  | Specifikace |  |  |  | POL3_0
69 | 621211021 | Montáž kontaktního zateplení vnějších stěn z polystyrénových desek tl do 120 mm | m2 | 783.79 |  | 0 | 0 | 0 | 495 | 387976.05 | 21 | 0 | 0.00838 | 6.57 | 0 | 0 |  | Vlastní | Indiv | 0 | 0 |  | Práce |  |  |  | POL1_1
70 | 283759390 | deska fasádní polystyrénová EPS 70 F 1000 x 500 x 120 mm | m2 | 688.174 |  | 0 | 195 | 134193.93 | 0 | 0 | 21 | 0 | 0.00204 | 1.4 | 0 | 0 |  | Vlastní | Indiv | 0 | 0 |  | Specifikace |  |  |  | POL3_0
71 | 283763729 | deska z extrudovaného polystyrénu URSA XPS III - (S,G,NF,) - 1250 x 600 x 100 mm | m2 | 111.292 |  | 0 | 435 | 48412.02 | 0 | 0 | 21 | 0 | 0 | 0 | 0 | 0 |  | Vlastní | Indiv | 0 | 0 |  | Specifikace |  |  |  | POL3_0
72 | 622252002 | Montáž ostatních lišt kontaktního zateplení pro vnější i vnitřní prostředí | m | 838 |  | 0 | 0 | 0 | 50.3 | 42151.4 | 21 | 0 | 0.00025 | 0.21 | 0 | 0 |  | Vlastní | Indiv | 0 | 0 |  | Práce |  |  |  | POL1_1
73 | 590514780 | lišta profil ochranný rohový PVC délka 2,5 m | m | 457.59 |  | 0 | 11.9 | 5445.32 | 0 | 0 | 21 | 0 | 2e-05 | 0.01 | 0 | 0 |  | Vlastní | Indiv | 0 | 0 |  | Specifikace |  |  |  | POL3_0
74 | 590515000 | profil dilatační stěnový , dl. 2,5 m | m | 10.5 |  | 0 | 180 | 1890 | 0 | 0 | 21 | 0 | 0.0005 | 0.01 | 0 | 0 |  | Vlastní | Indiv | 0 | 0 |  | Specifikace |  |  |  | POL3_0
75 | 590514750 | profil okenní začišťovací, zalamovací | m | 369.91 |  | 0 | 32.8 | 12133.05 | 0 | 0 | 21 | 0 | 3e-05 | 0.01 | 0 | 0 |  | Vlastní | Indiv | 0 | 0 |  | Specifikace |  |  |  | POL3_0
76 | 621531011 | Tenkovrstvá silikonová zrnitá omítka tl. 1,5 mm vnějších podhledů | m2 | 4.5 |  | 0 | 0 | 0 | 253 | 1138.5 | 21 | 0 | 0.00268 | 0.01 | 0 | 0 |  | Vlastní | Indiv | 0 | 0 |  | Práce |  |  |  | POL1_1
77 | 622531011 | Tenkovrstvá silikonová zrnitá omítka tl. 1,5 mm vnějších stěn | m2 | 674.68 |  | 0 | 0 | 0 | 240 | 161923.2 | 21 | 0 | 0.00268 | 1.81 | 0 | 0 |  | Vlastní | Indiv | 0 | 0 |  | Práce |  |  |  | POL1_1
78 | 622511011 | Tenkovrstvá zrnitá omítka soklová tl. 1,5 mm vnějších stěn | m2 | 109.11 |  | 0 | 0 | 0 | 425 | 46371.75 | 21 | 0 | 0.00268 | 0.29 | 0 | 0 |  | Vlastní | Indiv | 0 | 0 |  | Práce |  |  |  | POL1_1
79 | 629991011 | Zakrytí výplní otvorů a svislých ploch fólií přilepenou lepící páskou | m2 | 129.9 |  | 0 | 0 | 0 | 30.2 | 3922.98 | 21 | 0 | 0.00012 | 0.02 | 0 | 0 |  | Vlastní | Indiv | 0 | 0 |  | Práce |  |  |  | POL1_1
80 | 629999011 | Příplatek k úpravám povrchů za provádění styku dvou barev nebo struktur na fasádě | m | 170.88 |  | 0 | 0 | 0 | 27.4 | 4682.11 | 21 | 0 | 0 | 0 | 0 | 0 |  | Vlastní | Indiv | 0 | 0 |  | Práce |  |  |  | POL1_1
81 | 621211041 | Montáž kontaktního zateplení vnějších podhledů z polystyrénových desek tl do 200 mm | m2 | 4.5 |  | 0 | 0 | 0 | 713 | 3208.5 | 21 | 0 | 0.00865 | 0.04 | 0 | 0 |  | Vlastní | Indiv | 0 | 0 |  | Práce |  |  |  | POL1_1
82 | 283759540 | deska fasádní polystyrénová EPS 70 F 1000 x 500 x 200 mm | m2 | 4.59 |  | 0 | 325 | 1491.75 | 0 | 0 | 21 | 0 | 0.0034 | 0.02 | 0 | 0 |  | Vlastní | Indiv | 0 | 0 |  | Specifikace |  |  |  | POL3_0
83 | 612121101 | Zatření a zaomítání spar po rozvodech iný. sítí | soubor | 1 |  | 0 | 0 | 0 | 25000 | 25000 | 21 | 0 | 0.0024 | 0 | 0 | 0 |  | Vlastní | Indiv | 0 | 0 |  | Práce |  |  |  | POL1_1
84 | 612131106 | Hloubková penetrace stěn vnitřní | m2 | 4549.32 |  | 0 | 0 | 0 | 24.5 | 111458.34 | 21 | 0 | 0.00735 | 33.44 | 0 | 0 |  | Vlastní | Indiv | 0 | 0 |  | Práce |  |  |  | POL1_1
85 | 611142001 | Potažení vnitřních stropů sklovláknitým pletivem vtlačeným do tenkovrstvé hmoty | m2 | 610.94 |  | 0 | 0 | 0 | 210 | 128297.4 | 21 | 0 | 0.00489 | 2.99 | 0 | 0 |  | Vlastní | Indiv | 0 | 0 |  | Práce |  |  |  | POL1_1
86 | 612142001 | Potažení vnitřních stěn sklovláknitým pletivem vtlačeným do tenkovrstvé hmoty | m2 | 1900.09 |  | 0 | 0 | 0 | 195 | 370517.55 | 21 | 0 | 0.00489 | 9.29 | 0 | 0 |  | Vlastní | Indiv | 0 | 0 |  | Práce |  |  |  | POL1_1
87 | 611311131 | Potažení vnitřních rovných stropů vápenným štukem tloušťky do 3 mm | m2 | 610.94 |  | 0 | 0 | 0 | 130 | 79422.2 | 21 | 0 | 0.003 | 1.83 | 0 | 0 |  | Vlastní | Indiv | 0 | 0 |  | Práce |  |  |  | POL1_1
88 | 612311131 | Potažení vnitřních stěn vápenným štukem tloušťky do 3 mm | m2 | 1373.75 |  | 0 | 0 | 0 | 110 | 151112.5 | 21 | 0 | 0.003 | 4.12 | 0 | 0 |  | Vlastní | Indiv | 0 | 0 |  | Práce |  |  |  | POL1_1
89 | 619991001 | Zakrytí fólií přilepenou lepící páskou | m2 | 150 |  | 0 | 0 | 0 | 22.6 | 3390 | 21 | 0 | 0.00012 | 0.02 | 0 | 0 |  | Vlastní | Indiv | 0 | 0 |  | Práce |  |  |  | POL1_1
90 | 632441215 | Potěr anhydritový samonivelační tl do 50 mm C20 litý | m2 | 610.94 |  | 0 | 0 | 0 | 378 | 230935.32 | 21 | 0 | 0.102 | 62.32 | 0 | 0 |  | Vlastní | Indiv | 0 | 0 |  | Práce |  |  |  | POL1_1
91 | 632481213 | Separační vrstva z PE fólie | m2 | 610.94 |  | 0 | 0 | 0 | 19.8 | 12096.61 | 21 | 0 | 0.00012 | 0.07 | 0 | 0 |  | Vlastní | Indiv | 0 | 0 |  | Práce |  |  |  | POL1_1
92 | 634112113 | Obvodová dilatace podlahovým páskem v 80 mm mezi stěnou a samonivelačním potěrem | m | 662.17 |  | 0 | 0 | 0 | 24.5 | 16223.17 | 21 | 0 | 1e-05 | 0.01 | 0 | 0 |  | Vlastní | Indiv | 0 | 0 |  | Práce |  |  |  | POL1_1
Díl: | 9 | Ostatní konstrukce, bourání |  |  |  | 0 |  | 51736.55 |  | 578349.1 |  | 0 |  | 40.48 |  | 13.86 |  |  |  |  | 782.88 | [5 empty] | DIL
93 | 977311113 | Řezání stávajících betonových mazanin nevyztužených hl do 150 mm | m | 279.9 |  | 0 | 0 | 0 | 185 | 51781.5 | 21 | 0 | 0 | 0 | 0 | 0 |  | Vlastní | Indiv | 0 | 0 |  | Práce |  |  |  | POL1_1
94 | 974042567R00 | Vysekání rýh v podlaze betonové do hloubky 150 mm, šířky do 300 mm | m | 139.95 |  | 0 | 0 | 0 | 517 | 72354.15 | 21 | 0 | 0 | 0 | 0.099 | 13.86 | 801-3 | RTS 20/ I | RTS 20/ I | 1.536 | 214.96 |  | Práce |  |  |  | POL1_1
|  | nebo dlažbě s betonovým podkladem | [24 empty] | SPI
95 | 935932411 | Odvodňovací plastový žlab pro zatížení D 250 venkovní š 150 mm s roštem mřížkovým - FaserFix 150 | m | 67.3 |  | 0 | 0 | 0 | 3150 | 211995 | 21 | 0 | 0.37503 | 25.24 | 0 | 0 |  | Vlastní | Indiv | 0 | 0 |  | Práce |  |  |  | POL1_1
96 | 952901111R00 | Vyčištění budov a ostatních objektů budov bytové nebo občanské výstavby - zametení a umytí podlah, dlažeb, obkladů, schodů v místnostech, chodbách a schodištích, vyčištění a umytí oken, dveří s rámy, zárubněmi, umytí a vyčištění jiných zasklených a natíraných ploch a zařizovacích předmětů před předáním do užívání světlá výška podlaží do 4 m | m2 | 800 |  | 0 | 1.43 | 1144 | 119.07 | 95256 | 21 | 0 | 4e-05 | 0.03 | 0 | 0 | 801-1 | RTS 20/ I | RTS 20/ I | 0.308 | 246.4 |  | Práce |  |  |  | POL1_1
97 | 941941031R00 | Montáž lešení lehkého pracovního řadového s podlahami šířky od 0,80 do 1,00 m, výšky do 10 m | m2 | 735 |  | 0 | 0.02 | 14.7 | 63.28 | 46510.8 | 21 | 0 | 0.01838 | 13.51 | 0 | 0 | 800-3 | RTS 20/ I | RTS 20/ I | 0.13 | 95.55 |  | Práce |  |  |  | POL1_1
|  | včetně kotvení | [24 empty] | SPI
98 | 941941191R00 | Montáž lešení lehkého pracovního řadového s podlahami příplatek za každý další i započatý měsíc použití lešení šířky šířky od 0,80 do 1,00 m a výšky do 10 m | m2 | 735 |  | 0 | 25.02 | 18389.7 | 2.48 | 1822.8 | 21 | 0 | 0.00085 | 0.62 | 0 | 0 | 800-3 | RTS 20/ I | RTS 20/ I | 0.006 | 4.41 |  | Práce |  |  |  | POL1_1
|  | včetně kotvení | [24 empty] | SPI
99 | 941955002R00 | Lešení lehké pracovní pomocné pomocné, o výšce lešeňové podlahy přes 1,2 do 1,9 m | m2 | 685 |  | 0 | 46.99 | 32188.15 | 88.51 | 60629.35 | 21 | 0 | 0.00158 | 1.08 | 0 | 0 | 800-3 | RTS 20/ I | RTS 20/ I | 0.214 | 146.59 |  | Práce |  |  |  | POL1_1
100 | 941941831R00 | Demontáž lešení lehkého řadového s podlahami šířky od 0,8 do 1 m, výšky do 10 m | m2 | 735 |  | 0 | 0 | 0 | 51.7 | 37999.5 | 21 | 0 | 0 | 0 | 0 | 0 | 800-3 | RTS 20/ I | RTS 20/ I | 0.102 | 74.97 |  | Práce |  |  |  | POL1_1
Díl: | 998 | Přesun hmot |  |  |  | 0 |  | 0 |  | 666794.45 |  | 0 |  | 0 |  | 0 |  |  |  |  | 1616.24 | [5 empty] | DIL
101 | 998011001R00 | Přesun hmot pro budovy s nosnou konstrukcí zděnou výšky do 6 m | t | 1896.997 |  | 0 | 0 | 0 | 351.5 | 666794.45 | 21 | 0 | 0 | 0 | 0 | 0 | 801-1 | RTS 20/ I | RTS 20/ I | 0.852 | 1616.24 |  | Práce |  |  |  | POL1_1
|  | přesun hmot pro budovy občanské výstavby (JKSO 801), budovy pro bydlení (JKSO 803) budovy pro výrobu a služby (JKSO 812) s nosnou svislou konstrukcí zděnou z cihel nebo tvárnic nebo kovovou | [24 empty] | SPI | přesun hmot pro budovy občanské výstavby (JKSO 801), budovy pro bydlení (JKSO 803) budovy pro výrobu a služby (JKSO 812) s nosnou svislou konstrukcí zděnou z cihel nebo tvárnic nebo kovovou
Díl: | 9 | Ostatní konstrukce, bourání |  |  |  | 0 |  | 11750 |  | 102014 |  | 0 |  | 0.06 |  | 0 |  |  |  |  | 0 | [5 empty] | DIL
102 | 032503000 | Skládky na staveništi - včetně odvozu a uložení suti | t | 29.16 |  | 0 | 0 | 0 | 1650 | 48114 | 21 | 0 | 0 | 0 | 0 | 0 |  | Vlastní | Indiv | 0 | 0 |  | Práce |  |  |  | POL1_1
103 | 449324100 | přístroj hasicí ruční PHP 21A - 6 kg, vč. montáže a revize | kus | 5 |  | 0 | 2350 | 11750 | 0 | 0 | 21 | 0 | 0.011 | 0.06 | 0 | 0 |  | Vlastní | Indiv | 0 | 0 |  | Specifikace |  |  |  | POL3_0
104 | 091104000 | Stroje a zařízení nevyžadující montáž - čerpadlo betonu | hod. | 22 |  | 0 | 0 | 0 | 2450 | 53900 | 21 | 0 | 0 | 0 | 0 | 0 |  | Vlastní | Indiv | 0 | 0 |  | Práce |  |  |  | POL1_1
Díl: | 711 | Izolace proti vodě |  |  |  | 0 |  | 157055.84 |  | 112977.69 |  | 0 |  | 3.84 |  | 0 |  |  |  |  | 240.83 | [5 empty] | DIL
105 | 711111002R00 | Provedení izolace proti zemní vlhkosti natěradly za studena na ploše vodorovné nátěrem asfaltovým lakem, 1 x nátěr, materiál ve specifikaci | m2 | 650.38 |  | 0 | 0 | 0 | 16.9 | 10991.42 | 21 | 0 | 0 | 0 | 0 | 0 | 800-711 | RTS 20/ I | RTS 20/ I | 0.036 | 23.41 |  | Práce |  |  |  | POL1_7
106 | 11163110R | lak asfaltový penetrační; bod hoření nad 40 °C; skupenství při 20°C kapalné; hustota při 15°C 890 až 910 kg/m3; nerozpustný ve vodě; hořlavý; zpracování za studena; černý | t | 0.228 |  | 0 | 35680 | 8135.04 | 0 | 0 | 21 | 0 | 1 | 0.23 | 0 | 0 | SPCM | RTS 20/ I | RTS 20/ I | 0 | 0 |  | Specifikace |  |  |  | POL3_0
107 | 711141559R00 | Provedení izolace proti zemní vlhkosti pásy přitavením vodorovná, 1 vrstva, bez dodávky izolačních pásů, | m2 | 610.94 |  | 0 | 7.44 | 4545.39 | 103.56 | 63268.95 | 21 | 0 | 0.00041 | 0.25 | 0 | 0 | 800-711 | RTS 20/ I | RTS 20/ I | 0.22991 | 140.46 |  | Práce |  |  |  | POL1_7
108 | 628321340 | pás těžký asfaltovaný | m2 | 702.581 |  | 0 | 115 | 80796.82 | 0 | 0 | 21 | 0 | 0.00388 | 2.73 | 0 | 0 |  | Vlastní | Indiv | 0 | 0 |  | Specifikace |  |  |  | POL3_0
109 | 711212002RT3 | Izolace proti vodě stěrka hydroizolační proti vlhkosti | m2 | 186.12 |  | 0 | 341.6 | 63578.59 | 190.4 | 35437.25 | 21 | 0 | 0.0034 | 0.63 | 0 | 0 | 800-711 | RTS 20/ I | RTS 20/ I | 0.385 | 71.66 |  | Práce |  |  |  | POL1_7
110 | 998711101R00 | Přesun hmot pro izolace proti vodě svisle do 6 m | t | 3.385 |  | 0 | 0 | 0 | 969 | 3280.07 | 21 | 0 | 0 | 0 | 0 | 0 | 800-711 | RTS 20/ I | RTS 20/ I | 1.567 | 5.3 |  | Práce |  |  |  | POL1_7
|  | 50 m vodorovně měřeno od těžiště půdorysné plochy skládky do těžiště půdorysné plochy objektu | [24 empty] | SPI
Díl: | 712 | Povlakové krytiny |  |  |  | 0 |  | 316484.72 |  | 506407.19 |  | 0 |  | 6.71 |  | 0 |  |  |  |  | 968.63 | [5 empty] | DIL
111 | 712311111R00 | Povlakové krytiny střech do 10° za studena nátěrem 1 x, asfaltovou suspenzí, bez dodávky materiálu | m2 | 739.9 |  | 0 | 0 | 0 | 14.9 | 11024.51 | 21 | 0 | 0 | 0 | 0 | 0 | 800-711 | RTS 20/ I | RTS 20/ I | 0.033 | 24.42 |  | Práce |  |  |  | POL1_7
112 | 11163110R | lak asfaltový penetrační; bod hoření nad 40 °C; skupenství při 20°C kapalné; hustota při 15°C 890 až 910 kg/m3; nerozpustný ve vodě; hořlavý; zpracování za studena; černý | t | 0.74 |  | 0 | 35680 | 26403.2 | 0 | 0 | 21 | 0 | 1 | 0.74 | 0 | 0 | SPCM | RTS 20/ I | RTS 20/ I | 0 | 0 |  | Specifikace |  |  |  | POL3_0
113 | 712341559R00 | Povlakové krytiny střech do 10° pásy přitavením v celé ploše, 1 vrstva, bez dodávky pásu | m2 | 739.9 |  | 0 | 9.57 | 7080.84 | 98.93 | 73198.31 | 21 | 0 | 0.00035 | 0.26 | 0 | 0 | 800-711 | RTS 20/ I | RTS 20/ I | 0.2 | 147.98 |  | Práce |  |  |  | POL1_7
114 | 628321340 | pás těžký asfaltovaný | m2 | 850.885 |  | 0 | 98 | 83386.73 | 0 | 0 | 21 | 0 | 0.00388 | 3.3 | 0 | 0 |  | Vlastní | Indiv | 0 | 0 |  | R-položka |  |  |  | POL12_0
115 | 712472R15 | Povlaková krytina střech do 30° termoplasty montáž povlakové krytiny střech do 30° fólií kotvením | m2 | 741.94 |  | 0 | 0 | 0 | 437.5 | 324598.75 | 21 | 0 | 0 | 0 | 0 | 0 | 800-711 | Vlastní | Indiv | 0.881 | 653.65 |  | Práce |  |  |  | POL1_7
116 | 28322103.AR | fólie izolační střešní hydroizolační; tloušťka 1,50 mm; plošná hmotnost 1 900 g/m2; PVC-P, výztužná mřížka | m2 | 853.231 |  | 0 | 206.5 | 176192.2 | 0 | 0 | 21 | 0 | 0.0023 | 1.96 | 0 | 0 | SPCM | RTS 20/ I | RTS 20/ I | 0 | 0 |  | Specifikace |  |  |  | POL3_0
117 | 712363312 | Povlakové krytiny střech do 10° fóliové plechy VIPLANYL délky 2 m koutová lišta vnitřní rš 100 mm | kus | 105 |  | 0 | 0 | 0 | 91.4 | 9597 | 21 | 0 | 0.00111 | 0.12 | 0 | 0 |  | Vlastní | Indiv | 0 | 0 |  | Práce |  |  |  | POL1_7
118 | 712363313 | Povlakové krytiny střech do 10° fóliové plechy VIPLANYL délky 2 m koutová lišta vnější rš 100 mm | kus | 105 |  | 0 | 0 | 0 | 153 | 16065 | 21 | 0 | 0.00111 | 0.12 | 0 | 0 |  | Vlastní | Indiv | 0 | 0 |  | Práce |  |  |  | POL1_7
119 | 712391171RT1 | Textílie na střechách do 10° podkladní, položení - bez dodávky textílie | m2 | 1275 |  | 0 | 0 | 0 | 49.5 | 63112.5 | 21 | 0 | 0 | 0 | 0 | 0 | 800-711 | RTS 20/ I | RTS 20/ I | 0.1 | 127.5 |  | Práce |  |  |  | POL1_7
120 | 69366074R | geotextilie PP; funkce drenážní, separační, výztužná, filtrační; plošná hmotnost 200 g/m2; tl. při 2 kPa 2,80 mm | m2 | 1402.5 |  | 0 | 16.7 | 23421.75 | 0 | 0 | 21 | 0 | 0.00015 | 0.21 | 0 | 0 | SPCM | RTS 20/ I | RTS 20/ I | 0 | 0 |  | Specifikace |  |  |  | POL3_0
121 | 712771601 | NEBUDE REALIZOVÁNO - Provedení krycí vrstvy z praného říčního kameniva tl. do 50 mm - NEBUDE REALIZOVÁNO | m3 | 0 |  | 0 | 0 | 0 | 650 | 0 | 21 | 0 | 0 | 0 | 0 | 0 |  | Vlastní | Indiv | 0 | 0 |  | Práce |  |  |  | POL1_7
122 | 998712101R00 | Přesun hmot pro povlakové krytiny v objektech výšky do 6 m | t | 7.361 |  | 0 | 0 | 0 | 1197 | 8811.12 | 21 | 0 | 0 | 0 | 0 | 0 | 800-711 | RTS 20/ I | RTS 20/ I | 2.048 | 15.08 |  | Práce |  |  |  | POL1_7
|  | 50 m vodorovně | [24 empty] | SPI
Díl: | 713 | Izolace tepelné |  |  |  | 0 |  | 685039.92 |  | 92586.33 |  | 0 |  | 4.44 |  | 0 |  |  |  |  | 138.45 | [5 empty] | DIL
123 | 713131151 | Montáž izolace tepelné stěn a základů volně vloženými rohožemi, pásy, dílci, deskami 1 vrstva | m2 | 51.198 |  | 0 | 0 | 0 | 35 | 1791.93 | 21 | 0 | 0 | 0 | 0 | 0 |  | Vlastní | Indiv | 0 | 0 |  | Práce |  |  |  | POL1_7
124 | 283763610 | deska z extrudovaného polystyrénu XPS - 1250 x 600 x 30 mm | m2 | 52.222 |  | 0 | 95 | 4961.09 | 0 | 0 | 21 | 0 | 0.0009 | 0.05 | 0 | 0 |  | Vlastní | Indiv | 0 | 0 |  | Specifikace |  |  |  | POL3_0
125 | 713131141 | Montáž izolace tepelné stěn a základů lepením celoplošně rohoží, pásů, dílců, desek, základy pod, terénem a soklové zdivo | m2 | 131.25 |  | 0 | 0 | 0 | 150 | 19687.5 | 21 | 0 | 0.006 | 0.79 | 0 | 0 |  | Vlastní | Indiv | 0 | 0 |  | Práce |  |  |  | POL1_7
126 | 283763720 | deska z extrudovaného polystyrénu XPS 1250 x 600 x 100 mm | m2 | 133.875 |  | 0 | 475 | 63590.63 | 0 | 0 | 21 | 0 | 0.003 | 0.4 | 0 | 0 |  | Vlastní | Indiv | 0 | 0 |  | Specifikace |  |  |  | POL3_0
127 | 713141151R00 | Montáž tepelné izolace plochých střech kladená na sucho, jednovrstvá | m2 | 558.482 |  | 0 | 0 | 0 | 34.6 | 19323.48 | 21 | 0 | 0 | 0 | 0 | 0 | 800-713 | RTS 20/ I | RTS 20/ I | 0.07 | 39.09 |  | Práce |  |  |  | POL1_7
128 | 283759120 | deska z pěnového polystyrenu EPS 150 S | m2 | 159.612 |  | 0 | 2650 | 422971.8 | 0 | 0 | 21 | 0 | 0.0024 | 0.38 | 0 | 0 |  | Vlastní | Indiv | 0 | 0 |  | Specifikace |  |  |  | POL3_0
129 | 713131154 | Montáž izolace tepelné stěn a základů volně vloženými rohožemi, pásy, dílci, deskami 1 vrstva s, kotvením - strop po obvodu | m2 | 42.57 |  | 0 | 0 | 0 | 55 | 2341.35 | 21 | 0 | 0 | 0 | 0 | 0 |  | Vlastní | Indiv | 0 | 0 |  | Práce |  |  |  | POL1_7
130 | 283723060 | deska z pěnového polystyrenu EPS 100 S 1000 x 500 x 60 mm | m2 | 43.421 |  | 0 | 95 | 4125 | 0 | 0 | 21 | 0 | 0.0015 | 0.07 | 0 | 0 |  | Vlastní | Indiv | 0 | 0 |  | Specifikace |  |  |  | POL3_0
131 | 713121121R00 | Montáž tepelné izolace podlah dvouvrstvá, bez dodávky materiálu | m2 | 610.94 |  | 0 | 0 | 0 | 74.2 | 45331.75 | 21 | 0 | 0 | 0 | 0 | 0 | 800-713 | RTS 20/ I | RTS 20/ I | 0.15 | 91.64 |  | Práce |  |  |  | POL1_7
132 | 283759090 | deska z pěnového polystyrenu EPS 150 S 1000 x 500 x 50 mm | m2 | 610.94 |  | 0 | 95 | 58039.3 | 0 | 0 | 21 | 0 | 0.0015 | 0.92 | 0 | 0 |  | Vlastní | Indiv | 0 | 0 |  | Specifikace |  |  |  | POL3_0
133 | 283759140 | deska z pěnového polystyrenu EPS 150 S 1000 x 500 x 100 mm | m2 | 610.94 |  | 0 | 215 | 131352.1 | 0 | 0 | 21 | 0 | 0.003 | 1.83 | 0 | 0 |  | Vlastní | Indiv | 0 | 0 |  | Specifikace |  |  |  | POL3_0
134 | 998713101R00 | Přesun hmot pro izolace tepelné v objektech výšky do 6 m | t | 4.434 |  | 0 | 0 | 0 | 927 | 4110.32 | 21 | 0 | 0 | 0 | 0 | 0 | 800-713 | RTS 20/ I | RTS 20/ I | 1.74 | 7.72 |  | Práce |  |  |  | POL1_7
|  | 50 m vodorovně | [24 empty] | SPI
Díl: | 762 | Konstrukce tesařské |  |  |  | 0 |  | 0 |  | 40171.42 |  | 0 |  | 1.29 |  | 0 |  |  |  |  | 2.26 | [5 empty] | DIL
135 | 762341036 | Bednění střech rovných z desek OSB tl 22 mm na sraz šroubovaných na atikové zdivo | m2 | 90.14 |  | 0 | 0 | 0 | 425 | 38309.5 | 21 | 0 | 0.01434 | 1.29 | 0 | 0 |  | Vlastní | Indiv | 0 | 0 |  | Práce |  |  |  | POL1_7
136 | 998762102R00 | Přesun hmot pro konstrukce tesařské v objektech výšky do 12 m | t | 1.293 |  | 0 | 0 | 0 | 1440 | 1861.92 | 21 | 0 | 0 | 0 | 0 | 0 | 800-762 | RTS 20/ I | RTS 20/ I | 1.751 | 2.26 |  | Práce |  |  |  | POL1_7
|  | 50 m vodorovně | [24 empty] | SPI
Díl: | 763 | Konstrukce suché výstavby |  |  |  | 0 |  | 0 |  | 69074.04 |  | 0 |  | 4.83 |  | 0 |  |  |  |  | 0 | [5 empty] | DIL
137 | 763114123 | SDK opláštění trubního vedení VZT - protipožární SDK tl. 15 mm,ocelový rošt | m | 66.4 |  | 0 | 0 | 0 | 985 | 65404 | 21 | 0 | 0.07272 | 4.83 | 0 | 0 |  | Vlastní | Indiv | 0 | 0 |  | Práce |  |  |  | POL1_7
138 | 998763301 | Přesun hmot tonážní pro sádrokartonové konstrukce v objektech v do 6 m | t | 4.829 |  | 0 | 0 | 0 | 760 | 3670.04 | 21 | 0 | 0 | 0 | 0 | 0 |  | Vlastní | Indiv | 0 | 0 |  | Práce |  |  |  | POL1_7
Díl: | 764 | Konstrukce klempířské |  |  |  | 0 |  | 42991.83 |  | 115035 |  | 0 |  | 0.63 |  | 0 |  |  |  |  | 119.56 | [5 empty] | DIL
139 | 764817175R00 | Oplechování zdí (atik), z lakovaného pozinkovaného plechu, rš 750 mm, dodávka a montáž | m | 124.9 |  | 0 | 344.21 | 42991.83 | 338.79 | 42314.87 | 21 | 0 | 0.00395 | 0.49 | 0 | 0 | 800-764 | RTS 20/ I | RTS 20/ I | 0.58875 | 73.53 |  | Práce |  |  |  | POL1_7
|  | včetně zhotovení rohů, spojů a dilatací | [24 empty] | SPI
140 | 764518623 | Svody kruhové včetně objímek, kolen, odskoků z Pz s povrchovou úpravou průměru 120 mm | m | 32 |  | 0 | 0 | 0 | 919 | 29408 | 21 | 0 | 0.00286 | 0.09 | 0 | 0 |  | Vlastní | Indiv | 0 | 0 |  | Práce |  |  |  | POL1_7
141 | 764315603 | D+M kotlíku DN 120 | kus | 5 |  | 0 | 0 | 0 | 3750 | 18750 | 21 | 0 | 0.00396 | 0.02 | 0 | 0 |  | Vlastní | Indiv | 0 | 0 |  | Práce |  |  |  | POL1_7
142 | 764314656 | Prostupy střešním pláštěm | kus | 11 |  | 0 | 0 | 0 | 504 | 5544 | 21 | 0 | 0.00282 | 0.03 | 0 | 0 |  | Vlastní | Indiv | 0 | 0 |  | Práce |  |  |  | POL1_7
143 | 998764101R00 | Přesun hmot pro konstrukce klempířské v objektech výšky do 6 m | t | 9.718 |  | 0 | 0 | 0 | 1957 | 19018.13 | 21 | 0 | 0 | 0 | 0 | 0 | 800-764 | RTS 20/ I | RTS 20/ I | 4.737 | 46.03 |  | Práce |  |  |  | POL1_7
|  | 50 m vodorovně | [24 empty] | SPI
Díl: | 766 | Konstrukce truhlářské |  |  |  | 0 |  | 0 |  | 704300 |  | 0 |  | 0.01 |  | 0 |  |  |  |  | 0 | [5 empty] | DIL
144 | 766622111P/1 | Montáž a dodávka plastových oken 1,375/3,0 m, Prvek ozn. - P/1, specifikace dle PD, výkres č. B-209 | ks | 23 |  | 0 | 0 | 0 | 24600 | 565800 | 21 | 0 | 0.00025 | 0.01 | 0 | 0 |  | Vlastní | Indiv | 0 | 0 |  | Práce |  |  |  | POL1_7
145 | 766622112P/2 | Montáž a dodávka plastových oken 1,375/2,0m, Prvek ozn. - P/2, specifikace dle PD, výkres č. B-209 | ks | 5 |  | 0 | 0 | 0 | 16400 | 82000 | 21 | 0 | 0.00021 | 0 | 0 | 0 |  | Vlastní | Indiv | 0 | 0 |  | Práce |  |  |  | POL1_7
146 | 766622114P/3 | Montáž a dodávka plastových oken 1,0/0,75 m, Prvek ozn. - P/3, specifikace dle PD, výkres č. B-209 | ks | 4 |  | 0 | 0 | 0 | 6900 | 27600 | 21 | 0 | 0.00022 | 0 | 0 | 0 |  | Vlastní | Indiv | 0 | 0 |  | Práce |  |  |  | POL1_7
147 | 766622113P/4 | Montáž a dodávka plastových oken 1,375/1,0 m, Prvek ozn. - P/4, specifikace dle PD, výkres č. B-209 | ks | 1 |  | 0 | 0 | 0 | 8200 | 8200 | 21 | 0 | 0.00022 | 0 | 0 | 0 |  | Vlastní | Indiv | 0 | 0 |  | Práce |  |  |  | POL1_7
148 | 766622115P/5 | Montáž a dodávka plastových oken 1,0/0,75 m, Prvek ozn. - P/5, specifikace dle PD, výkres č. B-209 | ks | 3 |  | 0 | 0 | 0 | 6900 | 20700 | 21 | 0 | 0.00022 | 0 | 0 | 0 |  | Vlastní | Indiv | 0 | 0 |  | Práce |  |  |  | POL1_7
Díl: | 767 | Konstrukce zámečnické |  |  |  | 0 |  | 0 |  | 174400 |  | 0 |  | 0 |  | 0 |  |  |  |  | 0 | [5 empty] | DIL
149 | 766641132Z/1 | Montáž a dodávka vstupních dveří 190/228 cm, Prvek ozn. - Z/1, specifikace dle PD, výrkes č. B-210 | kus | 2 |  | 0 | 0 | 0 | 34800 | 69600 | 21 | 0 | 0.00024 | 0 | 0 | 0 |  | Vlastní | Indiv | 0 | 0 |  | Práce |  |  |  | POL1_7
150 | 766641133Z/2 | Montáž a dodávka vstupních dveří 190/228 cm, Prvek ozn. - Z/2, specifikace dle PD, výrkes č. B-210 | kus | 1 |  | 0 | 0 | 0 | 34800 | 34800 | 21 | 0 | 0.00024 | 0 | 0 | 0 |  | Vlastní | Indiv | 0 | 0 |  | Práce |  |  |  | POL1_7
151 | 766641134Z/3 | Montáž a dodávka vstupních dveří 100/228 cm, Prvek ozn. - Z/3, specifikace dle PD, výrkes č. B-210 | kus | 1 |  | 0 | 0 | 0 | 17500 | 17500 | 21 | 0 | 0.00024 | 0 | 0 | 0 |  | Vlastní | Indiv | 0 | 0 |  | Práce |  |  |  | POL1_7
152 | 766641331Z/4 | Montáž a dodávka vstupních dveří 100/228 cm, Prvek ozn. - Z/4, specifikace dle PD, výkres č. B-210 | kus | 3 |  | 0 | 0 | 0 | 17500 | 52500 | 21 | 0 | 0.00025 | 0 | 0 | 0 |  | Vlastní | Indiv | 0 | 0 |  | Práce |  |  |  | POL1_7
Díl: | 766 | Konstrukce truhlářské |  |  |  | 0 |  | 0 |  | 521254.24 |  | 0 |  | 0 |  | 0 |  |  |  |  | 8.97 | [5 empty] | DIL
153 | 766641161T/1 | Montáž a dodávka vnitřních dveří 700/1970, Prvek ozn. - T/1, specifikace dle PD, výkres č. B-211 | kus | 10 |  | 0 | 0 | 0 | 9250 | 92500 | 21 | 0 | 0.00024 | 0 | 0 | 0 |  | Vlastní | Indiv | 0 | 0 |  | Práce |  |  |  | POL1_7
154 | 766641161T/2 | Montáž a dodávka vnitřních dveří 700/1970, Prvek ozn. - T/2, specifikace dle PD, výkres č. B-211 | kus | 14 |  | 0 | 0 | 0 | 9250 | 129500 | 21 | 0 | 0.00024 | 0 | 0 | 0 |  | Vlastní | Indiv | 0 | 0 |  | Práce |  |  |  | POL1_7
155 | 766641161T/3 | Montáž a dodávka vnitřních dveří 800/1970, Prvek ozn. - T/3, specifikace dle PD, výkres č. B-211 | kus | 20 |  | 0 | 0 | 0 | 9250 | 185000 | 21 | 0 | 0.00024 | 0 | 0 | 0 |  | Vlastní | Indiv | 0 | 0 |  | Práce |  |  |  | POL1_7
156 | 766641161T/4 | Montáž a dodávka vnitřních dveří 800/1970, Prvek ozn. - T/4, specifikace dle PD, výkres č. B-211 | kus | 1 |  | 0 | 0 | 0 | 9250 | 9250 | 21 | 0 | 0.00024 | 0 | 0 | 0 |  | Vlastní | Indiv | 0 | 0 |  | Práce |  |  |  | POL1_7
157 | 766641161T/5 | Montáž a dodávka vnitřních dveří 800/1970, Prvek ozn. - T/5, specifikace dle PD, výkres č. B-211 | kus | 1 |  | 0 | 0 | 0 | 9250 | 9250 | 21 | 0 | 0.00024 | 0 | 0 | 0 |  | Vlastní | Indiv | 0 | 0 |  | Práce |  |  |  | POL1_7
158 | 998766101R00 | Přesun hmot pro konstrukce truhlářské v objektech výšky do 6 m | t | 3.98 |  | 0 | 0 | 0 | 888 | 3534.24 | 21 | 0 | 0 | 0 | 0 | 0 | 800-766 | RTS 20/ I | RTS 20/ I | 2.255 | 8.97 |  | Práce |  |  |  | POL1_7
|  | 50 m vodorovně | [24 empty] | SPI
159 | 766621711 | Montáž oken - dodávka a montáž vnitřních parapetů DTD plus fólie, Prvek ozn. - T/6, specifikace dle pD, výkres č. B-211 | m | 87 |  | 0 | 0 | 0 | 425 | 36975 | 21 | 0 | 0 | 0 | 0 | 0 |  | Vlastní | Indiv | 0 | 0 |  | Práce |  |  |  | POL1_7
160 | 766621713 | Montáž oken - dodávka a montáž vnějších parapetů ALU | m | 87 |  | 0 | 0 | 0 | 635 | 55245 | 21 | 0 | 0 | 0 | 0 | 0 |  | Vlastní | Indiv | 0 | 0 |  | Práce |  |  |  | POL1_7
Díl: | 771 | Podlahy z dlaždic a obklady |  |  |  | 0 |  | 455309.84 |  | 494932.33 |  | 0 |  | 21.94 |  | 0 |  |  |  |  | 993.4 | [5 empty] | DIL
161 | 771275511R00 | Montáž obkladů schodišť z dlaždic keramických a ze schodovek na stupnice, , kladených do tmele, C2TS1 | m | 32.24 |  | 0 | 73.45 | 2368.03 | 227.55 | 7336.21 | 21 | 0 | 0.00244 | 0.08 | 0 | 0 | 800-771 | RTS 20/ I | RTS 20/ I | 0.456 | 14.7 |  | Práce |  |  |  | POL1_7
162 | 771275521R00 | Montáž obkladů schodišť z dlaždic keramických z dlaždic na podstupnice, , kladených do tmele, C2TS1 | m | 32.24 |  | 0 | 66.75 | 2152.02 | 114.75 | 3699.54 | 21 | 0 | 0.00202 | 0.07 | 0 | 0 | 800-771 | RTS 20/ I | RTS 20/ I | 0.23 | 7.42 |  | Práce |  |  |  | POL1_7
163 | 771475014R00 | Montáž soklíků z dlaždic keramických výšky 100 mm, soklíků vodorovných, kladených do flexibilního tmele | m | 418.4 |  | 0 | 9.88 | 4133.79 | 117.62 | 49212.21 | 21 | 0 | 0.00032 | 0.13 | 0 | 0 | 800-771 | RTS 20/ I | RTS 20/ I | 0.236 | 98.74 |  | Práce |  |  |  | POL1_7
164 | 771575109R00 | Montáž podlah z dlaždic keramických 300 x 300 mm, režných nebo glazovaných, hladkých, kladených do flexibilního tmele | m2 | 610.94 |  | 0 | 104.68 | 63953.2 | 488.32 | 298334.22 | 21 | 0 | 0.00504 | 3.08 | 0 | 0 | 800-771 | RTS 20/ I | RTS 20/ I | 0.978 | 597.5 |  | Práce |  |  |  | POL1_7
165 | 597612900 | dlaždice keramické RAKO - podlahy | m2 | 739.354 |  | 0 | 400 | 295741.6 | 0 | 0 | 21 | 0 | 0.0192 | 14.2 | 0 | 0 |  | Vlastní | Indiv | 0 | 0 |  | Specifikace |  |  |  | POL3_0
166 | 771101210R00 | Příprava podkladu pod dlažby penetrace podkladu pod dlažby | m2 | 610.94 |  | 0 | 22.75 | 13898.89 | 24.95 | 15242.95 | 21 | 0 | 0.00021 | 0.13 | 0 | 0 | 800-771 | RTS 20/ I | RTS 20/ I | 0.05 | 30.55 |  | Práce |  |  |  | POL1_7
167 | 771591185 | Podlahy řezání keramických dlaždic rovné | kus | 720 |  | 0 | 0 | 0 | 13.8 | 9936 | 21 | 0 | 0 | 0 | 0 | 0 |  | Vlastní | Indiv | 0 | 0 |  | Práce |  |  |  | POL1_7
168 | 632415104RT2 | Potěr ze suchých směsí cementový samonivelační vyrovnávací, tloušťky 4 mm, včetně penetrace | m2 | 610.94 |  | 0 | 119.59 | 73062.31 | 160.41 | 98000.89 | 21 | 0 | 0.00695 | 4.25 | 0 | 0 | 801-1 | RTS 20/ I | RTS 20/ I | 0.344 | 210.16 |  | Práce |  |  |  | POL1_7
|  | s rozprostřením a uhlazením | [24 empty] | SPI
169 | 998771101R00 | Přesun hmot pro podlahy z dlaždic v objektech výšky do 6 m | t | 21.485 |  | 0 | 0 | 0 | 613 | 13170.31 | 21 | 0 | 0 | 0 | 0 | 0 | 800-771 | RTS 20/ I | RTS 20/ I | 1.598 | 34.33 |  | Práce |  |  |  | POL1_7
|  | 50 m vodorovně | [24 empty] | SPI
Díl: | 781 | Obklady keramické |  |  |  | 0 |  | 275300.13 |  | 289625.69 |  | 0 |  | 9.52 |  | 0 |  |  |  |  | 581.17 | [5 empty] | DIL
170 | 781475114R00 | Montáž obkladů vnitřních z dlaždic keramických kladených do tmele 200 x 200 mm, , kladených do flexibilního tmele | m2 | 528.346 |  | 0 | 86.56 | 45733.63 | 538.44 | 284482.62 | 21 | 0 | 0.00503 | 2.66 | 0 | 0 | 800-771 | RTS 20/ I | RTS 20/ I | 1.0746 | 567.76 |  | Práce |  |  |  | POL1_7
171 | 597610000 | obkládačky keramické RAKO | m2 | 581.181 |  | 0 | 395 | 229566.5 | 0 | 0 | 21 | 0 | 0.0118 | 6.86 | 0 | 0 |  | Vlastní | Indiv | 0 | 0 |  | Specifikace |  |  |  | POL3_0
172 | 998781101R00 | Přesun hmot pro obklady keramické v objektech výšky do 6 m | t | 8.39 |  | 0 | 0 | 0 | 613 | 5143.07 | 21 | 0 | 0 | 0 | 0 | 0 | 800-771 | RTS 20/ I | RTS 20/ I | 1.598 | 13.41 |  | Práce |  |  |  | POL1_7
Díl: | 783 | Nátěry |  |  |  | 0 |  | 1386.07 |  | 2275.13 |  | 0 |  | 0 |  | 0 |  |  |  |  | 2.67 | [5 empty] | DIL
173 | 783122711RT2 | Nátěry ocelových konstrukcí syntetické A - ocelová konstrukce těžká, základní | m2 | 12.96 |  | 0 | 50.66 | 656.55 | 23.24 | 301.19 | 21 | 0 | 0.00024 | 0 | 0 | 0 | 800-783 | RTS 20/ I | RTS 20/ I | 0.06 | 0.78 |  | Práce |  |  |  | POL1_7
|  | na vzduchu schnoucí | [24 empty] | SPI
174 | 783315101 | Mezinátěr jednonásobný syntetický standardní zámečnických konstrukcí | m2 | 12.96 |  | 0 | 0 | 0 | 80.1 | 1038.1 | 21 | 0 | 0.00012 | 0 | 0 | 0 |  | Vlastní | Indiv | 0 | 0 |  | Práce |  |  |  | POL1_7
175 | 783122510R00 | Nátěry ocelových konstrukcí syntetické A - ocelová konstrukce těžká, dvojnásobné + 1x email | m2 | 12.96 |  | 0 | 56.29 | 729.52 | 72.21 | 935.84 | 21 | 0 | 0.00035 | 0 | 0 | 0 | 800-783 | RTS 20/ I | RTS 20/ I | 0.146 | 1.89 |  | Práce |  |  |  | POL1_7
|  | na vzduchu schnoucí | [24 empty] | SPI
Díl: | 784 | Malby |  |  |  | 0 |  | 151907.82 |  | 138983.95 |  | 0 |  | 1.21 |  | 0 |  |  |  |  | 281.04 | [5 empty] | DIL
176 | 784181201R00 | Příprava povrchu Penetrace (napouštění) podkladu silikát, jednonásobná | m2 | 2091.242 |  | 0 | 28.84 | 60311.42 | 16.06 | 33585.35 | 21 | 0 | 0.00016 | 0.33 | 0 | 0 | 800-784 | RTS 20/ I | RTS 20/ I | 0.03248 | 67.92 |  | Práce |  |  |  | POL1_7
177 | 784185112R00 | Malby z malířských směsí silikátových, , bílé, dvojnásobné | m2 | 2091.242 |  | 0 | 43.8 | 91596.4 | 50.4 | 105398.6 | 21 | 0 | 0.00042 | 0.88 | 0 | 0 | 800-784 | RTS 20/ I | RTS 20/ I | 0.10191 | 213.12 |  | Práce |  |  |  | POL1_7
Díl: | 767 | Konstrukce zámečnické |  |  |  | 0 |  | 0 |  | 254455.38 |  | 0 |  | 7.81 |  | 0 |  |  |  |  | 118.99 | [5 empty] | DIL
178 | 6429421Z/5 | Osazení zárubní dveřních ocelových, pl. do 2,5 m2 | kus | 24 |  | 0 | 0 | 0 | 1982 | 47568 | 21 | 0 | 0.02937 | 0.7 | 0 | 0 |  | Vlastní | RTS 20/ I | 1.86 | 44.64 |  | Práce |  |  |  | POL1_
179 | 6429421Z/7 | Osazení zárubní dveřních ocelových, pl. do 2,5 m2, včetně dodávky zárubně 800/1970, Prvek ozn. Z/7, specifikace dle PD, výkres č. B-210 | kus | 20 |  | 0 | 0 | 0 | 1982 | 39640 | 21 | 0 | 0.02937 | 0.59 | 0 | 0 |  | Vlastní | RTS 20/ I | 1.86 | 37.2 |  | Práce |  |  |  | POL1_
180 | 6429421Z/8 | Osazení zárubní dveřních ocelových, pl. do 2,5 m2, včetně dodávky zárubně 800/1970, Prvek ozn. Z/8, specifikace dle PD, výkres č. B-210 | kus | 6 |  | 0 | 0 | 0 | 1982 | 11892 | 21 | 0 | 0.02937 | 0.18 | 0 | 0 |  | Vlastní | RTS 20/ I | 1.86 | 11.16 |  | Práce |  |  |  | POL1_
181 | 767161111Z/9 | Montáž a dodávka zábradlí prvek ozn. Z/9, specifkace dle výkresu č. B-210 | m | 7.014 |  | 0 | 0 | 0 | 2250 | 15781.5 | 21 | 0 | 0.0919 | 0.64 | 0 | 0 |  | Vlastní | Indiv | 0 | 0 |  | Práce |  |  |  | POL1_7
182 | 767161111Z/10 | Montáž a dodávka ocelový žebřík prvek ozn. Z/10, specifkace dle výkresu č. B-210 | ks | 1 |  | 0 | 0 | 0 | 38900 | 38900 | 21 | 0 | 0.0919 | 0.09 | 0 | 0 |  | Vlastní | Indiv | 0 | 0 |  | Práce |  |  |  | POL1_7
183 | 767161111Z/15 | Montáž a dodávka kovová vstupní venkovní čistící rohož, rozměr 400x600x32, prvek ozn. Z/15, specifkace dle výkresu č. B-210 | ks | 5 |  | 0 | 0 | 0 | 2890 | 14450 | 21 | 0 | 0.0919 | 0.46 | 0 | 0 |  | Vlastní | Indiv | 0 | 0 |  | Práce |  |  |  | POL1_7
184 | 767161111Z/15A | Montáž a dodávka nerezový nulový práh š.100 mm z plechu tl. 1,5mm, prvek ozn. Z/15A, specifkace dle výkresu č. B-210 | m | 40 |  | 0 | 0 | 0 | 1385 | 55400 | 21 | 0 | 0.0919 | 3.68 | 0 | 0 |  | Vlastní | Indiv | 0 | 0 |  | Práce |  |  |  | POL1_7
185 | 767161111Z/16 | Montáž a dodávka závěsná pojezdová kolejnice, prvek ozn. Z/16, specifkace dle výkresu č. B-210 | m | 16 |  | 0 | 0 | 0 | 1280 | 20480 | 21 | 0 | 0.0919 | 1.47 | 0 | 0 |  | Vlastní | Indiv | 0 | 0 |  | Práce |  |  |  | POL1_7
186 | 998767101R00 | Přesun hmot pro kovové stavební doplňk. konstrukce v objektech výšky do 6 m | t | 7.8126 |  | 0 | 0 | 0 | 1324 | 10343.88 | 21 | 0 | 0 | 0 | 0 | 0 | 800-767 | RTS 20/ I | RTS 20/ I | 3.327 | 25.99 |  | Přesun hmot |  |  |  | POL7_
|  | 50 m vodorovně | [24 empty] | SPI
Díl: | 764 | Konstrukce klempířské |  |  |  | 0 |  | 14713.31 |  | 26973.44 |  | 0 |  | 0.28 |  | 0 |  |  |  |  | 41.98 | [5 empty] | DIL
187 | 764352203R00 | Žlaby z pozinkovaného plechu výroba a montáž žlabů včetně háků, čel, rohů, rovných hrdel a dilatací podokapních půlkulatých, rš 330 mm | m | 47 |  | 0 | 113.59 | 5338.73 | 309.91 | 14565.77 | 21 | 0 | 0.00308 | 0.14 | 0 | 0 | 800-764 | RTS 20/ I | RTS 20/ I | 0.575 | 27.03 |  | Práce |  |  |  | POL1_
188 | 764410295R00 | Oplechování okapnice montáž vč. spojovacích prostředků naletování okapnice Pz | m | 46.4 |  | 0 | 46.09 | 2138.58 | 126.41 | 5865.42 | 21 | 0 | 0.00013 | 0.01 | 0 | 0 | 800-764 | RTS 20/ I | RTS 20/ I | 0.21735 | 10.09 |  | Práce |  |  |  | POL1_
|  | včetně rohů | [24 empty] | SPI
189 | 55326109R | okapnice plech žárově pozinkovaný, povrch měkčené PVC; rš = 350 mm; l = 2 000 mm | kus | 24 |  | 0 | 301.5 | 7236 | 0 | 0 | 21 | 0 | 0.0042 | 0.1 | 0 | 0 | SPCM | RTS 20/ I | RTS 20/ I | 0 | 0 |  | Specifikace |  |  |  | POL3_
190 | 764817r01 | Oplechování zdí (atik) z lak.Pz plechu, rš 950 mm - oplechování dilatační atiky | m | 8.25 |  | 0 | 0 | 0 | 793 | 6542.25 | 21 | 0 | 0.00395 | 0.03 | 0 | 0 |  | Vlastní | Indiv | 0.58875 | 4.86 |  | Práce |  |  |  | POL1_
[25 empty] | 15 | 21 | DPH
| Celkem |  |  |  |  | 0 | [18 empty] | 0 | 0 | SUM
END
Note on S6: Jedná se o informaci, zda se jedná o položku, která je do rozpočtu zadána z cenové soustavy RTS, nebo vlastní.
Note on T6: Jedná se o název CÚ, která je zadána u položky rozpočtu

## D.1.4.1 001 Pol
Položkový soupis prací a dodávek | [26 empty] | #TypZaznamu#
S: | 2020-05-60_1_1 | Stavební úpravy a přístavba objektu Šatny Hodonín - Rybáře | [24 empty] | STA
O: | D.1.4.1 | Zdravotechnické instalace | [21 empty] | STA |  |  | OBJ
R: | 001 | Zdravotechnické instalace | [24 empty] | ROZ
P.č. | Číslo položky | Název položky | MJ | Množství | Cena / MJ | Celkem | Dodávka | Dodávka celk. | Montáž | Montáž celk. | DPH | Cena s DPH | Hmotnost / MJ | Hmotnost celk.(t) | Dem. hmotnost / MJ | Dem. hmotnost celk.(t) | Ceník | Cen. soustava / platnost | Cenová úroveň | Nhod / MJ | Nhod celk. | Dodavatel | Typ položky
Díl: | VRN | Vedlejší rozpočtové náklady |  |  |  | 0 |  | 34500 |  | 11000 |  | 0 |  | 0 |  | 0 |  |  |  |  | 0 | [5 empty] | DIL
1 | Pol__113 | Revize tlakových nádob | kus | 5 |  | 0 | 0 | 0 | 1500 | 7500 | 21 | 0 | 0 | 0 | 0 | 0 |  | Vlastní | Indiv | 0 | 0 |  | Práce |  |  |  | POL1_1
2 | Pol__115 | Doprava | kpl | 1 |  | 0 | 0 | 0 | 3500 | 3500 | 21 | 0 | 0 | 0 | 0 | 0 |  | Vlastní | Indiv | 0 | 0 |  | Práce |  |  |  | POL1_1
3 | Pol__112 | Rozbor vody dle ČSN | kpl | 1 |  | 0 | 3500 | 3500 | 0 | 0 | 21 | 0 | 0 | 0 | 0 | 0 |  | Vlastní | Indiv | 0 | 0 |  | Specifikace |  |  |  | POL3_0
4 | Pol__114 | Štítky a označení | kpl | 1 |  | 0 | 3500 | 3500 | 0 | 0 | 21 | 0 | 0 | 0 | 0 | 0 |  | Vlastní | Indiv | 0 | 0 |  | Specifikace |  |  |  | POL3_0
5 | Pol__116 | Stavební výpomoc nad rámec obsažený v položkách (sekání drážek bez zapravení) | kpl | 1 |  | 0 | 20000 | 20000 | 0 | 0 | 21 | 0 | 0 | 0 | 0 | 0 |  | Vlastní | Indiv | 0 | 0 |  | Specifikace |  |  |  | POL3_0
6 | Pol__117 | Skutečné provedení + předávací dokumentace | kpl | 1 |  | 0 | 7500 | 7500 | 0 | 0 | 21 | 0 | 0 | 0 | 0 | 0 |  | Vlastní | Indiv | 0 | 0 |  | Specifikace |  |  |  | POL3_0
Díl: | 721 | Vnitřní kanalizace |  |  |  | 0 |  | 107510.76 |  | 136187.17 |  | 0 |  | 0.52 |  | 0 |  |  |  |  | 0 | [5 empty] | DIL
7 | 721110916R00 | Opravy odpadního potrubí kameninového propojení dosavadního potrubí , DN 125 | kus | 6 |  | 0 | 43.01 | 258.06 | 612.99 | 3677.94 | 21 | 0 | 0.00136 | 0.01 | 0 | 0 |  | RTS 20/ I | Indiv | 0 | 0 |  | Práce |  |  |  | POL1_7
8 | 721176102R00 | Potrubí HT připojovací vnější průměr D 40 mm, tloušťka stěny 1,8 mm, DN 40 včetně tvarovek, objímek. | m | 26 |  | 0 | 75.61 | 1965.86 | 147.39 | 3832.14 | 21 | 0 | 0.00038 | 0.01 | 0 | 0 |  | RTS 20/ I | Indiv | 0 | 0 |  | Práce |  |  |  | POL1_7
9 | 721176103R00 | Potrubí HT připojovací vnější průměr D 50 mm, tloušťka stěny 1,8 mm, DN 50 včetně tvarovek, objímek. | m | 48 |  | 0 | 79.15 | 3799.2 | 165.35 | 7936.8 | 21 | 0 | 0.00047 | 0.02 | 0 | 0 |  | RTS 20/ I | Indiv | 0 | 0 |  | Práce |  |  |  | POL1_7
10 | 721176104R00 | Potrubí HT připojovací vnější průměr D 75 mm, tloušťka stěny 1,9 mm, DN 70 včetně tvarovek, objímek. | m | 24 |  | 0 | 111.81 | 2683.44 | 208.19 | 4996.56 | 21 | 0 | 0.0007 | 0.02 | 0 | 0 |  | RTS 20/ I | Indiv | 0 | 0 |  | Práce |  |  |  | POL1_7
11 | 721176105R00 | Potrubí HT připojovací vnější průměr D 110 mm, tloušťka stěny 2,7 mm, DN 100 včetně tvarovek, objíme | m | 13 |  | 0 | 240.22 | 3122.86 | 540.78 | 7030.14 | 21 | 0 | 0.00152 | 0.02 | 0 | 0 |  | RTS 20/ I | Indiv | 0 | 0 |  | Práce |  |  |  | POL1_7
12 | 721176115R00 | Potrubí HT odpadní svislé vnější průměr D 110 mm, tloušťka stěny 2,7 mm, DN 100 včetně tvarovek, obj | m | 44 |  | 0 | 260.5 | 11462 | 366.5 | 16126 | 21 | 0 | 0.00131 | 0.06 | 0 | 0 |  | RTS 20/ I | Indiv | 0 | 0 |  | Práce |  |  |  | POL1_7
13 | 721176222R00 | Potrubí KG svodné (ležaté) v zemi vnější průměr D 110 mm, tloušťka stěny 3,2 mm, DN 100 včetně tvaro | m | 115 |  | 0 | 236.52 | 27199.8 | 368.48 | 42375.2 | 21 | 0 | 0.0021 | 0.24 | 0 | 0 |  | RTS 20/ I | Indiv | 0 | 0 |  | Práce |  |  |  | POL1_7
14 | 721176223R00 | Potrubí KG svodné (ležaté) v zemi vnější průměr D 125 mm, tloušťka stěny 3,2 mm, DN 125 včetně tvaro | m | 42 |  | 0 | 341.52 | 14343.84 | 368.48 | 15476.16 | 21 | 0 | 0.00252 | 0.11 | 0 | 0 |  | RTS 20/ I | Indiv | 0 | 0 |  | Práce |  |  |  | POL1_7
15 | 721194104R00 | Zřízení přípojek na potrubí D 40 mm, materiál ve specifikaci vyvedení a upevnění odpadních výpustek, | kus | 25 |  | 0 | 0 | 0 | 72.3 | 1807.5 | 21 | 0 | 0 | 0 | 0 | 0 |  | RTS 20/ I | Indiv | 0 | 0 |  | Práce |  |  |  | POL1_7
16 | 721194105R00 | Zřízení přípojek na potrubí D 50 mm, materiál ve specifikaci vyvedení a upevnění odpadních výpustek, | kus | 25 |  | 0 | 0 | 0 | 80.1 | 2002.5 | 21 | 0 | 0 | 0 | 0 | 0 |  | RTS 20/ I | Indiv | 0 | 0 |  | Práce |  |  |  | POL1_7
17 | 721194107R00 | Zřízení přípojek na potrubí D 75 mm, materiál ve specifikaci vyvedení a upevnění odpadních výpustek, | kus | 5 |  | 0 | 0 | 0 | 97.2 | 486 | 21 | 0 | 0 | 0 | 0 | 0 |  | RTS 20/ I | Indiv | 0 | 0 |  | Práce |  |  |  | POL1_7
18 | 721194109R00 | Zřízení přípojek na potrubí D 110 mm, materiál ve specifikaci vyvedení a upevnění odpadních výpuste | kus | 17 |  | 0 | 0 | 0 | 119.5 | 2031.5 | 21 | 0 | 0 | 0 | 0 | 0 |  | RTS 20/ I | Indiv | 0 | 0 |  | Práce |  |  |  | POL1_7
19 | 721223423RT2 | Vpusť podlahová se zápachovou uzávěrkou průměr 50, 75 110 mm, se svislým odtokem, zápachový uzávěr, funkční i pří vyschnutí, 123x123mm/115x115mm, včetně dodávky materiálu | kus | 25 |  | 0 | 1214.88 | 30372 | 92.12 | 2303 | 21 | 0 | 0.00075 | 0.02 | 0 | 0 |  | RTS 20/ I | Indiv | 0 | 0 |  | Práce |  |  |  | POL1_7
20 | 721273150RT1 | Ventilační hlavice D 50, 75, 110 mm, přivzdušňovací ventil D 50/75/110 mm s dvojitou izolační stěnou, , s masivní pryžovou membránou, s odnímatelnou mřížkou proti hmyzu a pro čištění, mat. , včetně | kus | 11 |  | 0 | 1051.58 | 11567.38 | 55.42 | 609.62 | 21 | 0 | 0.00049 | 0.01 | 0 | 0 |  | RTS 20/ I | Indiv | 0 | 0 |  | Práce |  |  |  | POL1_7
|  | dodávky materiálu | [24 empty] | POP
21 | 721290112R00 | Zkouška těsnosti kanalizace v objektech vodou, DN 200 | m | 312 |  | 0 | 2.36 | 736.32 | 27.14 | 8467.68 | 21 | 0 | 0 | 0 | 0 | 0 |  | RTS 20/ I | Indiv | 0 | 0 |  | Práce |  |  |  | POL1_7
22 | 998721201R00 | Přesun hmot pro vnitřní kanalizaci v objektech výšky do 6 m 50 m vodorovně, měřeno od těžiště půdory | % | 1755.207 |  | 0 | 0 | 0 | 1.7 | 2983.85 | 21 | 0 | 0 | 0 | 0 | 0 |  | RTS 20/ I | Indiv | 0 | 0 |  | Práce |  |  |  | POL1_7
23 | 998721292R00 | Přesun hmot pro vnitřní kanalizaci příplatek k ceně za zvětšený přesun přes vymezenou největší 50 m , dopravní vzdálenost do 100 m | % | 1755.207 |  | 0 | 0 | 0 | 0.88 | 1544.58 | 21 | 0 | 0 | 0 | 0 | 0 |  | RTS 20/ I | Indiv | 0 | 0 |  | Práce |  |  |  | POL1_7
24 | 721 | Uchycení potrubí | kpl | 1 |  | 0 | 0 | 0 | 12500 | 12500 | 21 | 0 | 0 | 0 | 0 | 0 |  | Vlastní | Indiv | 0 | 0 |  | Práce |  |  |  | POL1_7
Díl: | 722 | Vnitřní vodovod |  |  |  | 0 |  | 327223.53 |  | 309502.62 |  | 0 |  | 2.03 |  | 0 |  |  |  |  | 9.52 | [5 empty] | DIL
25 | 722222132R00 | Kohout kulový, vypouštěcí a napouštěcí, vnější závit, mosazný, DN 15, PN 12,5, včetně dodávky materiálu | kus | 10 |  | 0 | 180.77 | 1807.7 | 38.23 | 382.3 | 21 | 0 | 0.00017 | 0 | 0 | 0 |  | Vlastní | Indiv | 0.083 | 0.83 |  | Práce |  |  |  | POL1_
26 | 722231161R00 | Ventil vodovodní, pojistný, pružinový, litinový, , DN 15, PN 16, včetně dodávky materiálu | kus | 5 |  | 0 | 2149 | 10745 | 76 | 380 | 21 | 0 | 0.0015 | 0.01 | 0 | 0 |  | Vlastní | Indiv | 0.165 | 0.83 |  | Práce |  |  |  | POL1_
27 | 722236122R00 | Kohout kulový, mosazný, vnitřní-vnitřní závit, DN 15, PN 50, včetně dodávky materiálu | kus | 10 |  | 0 | 163 | 1630 | 76 | 760 | 21 | 0 | 0.00017 | 0 | 0 | 0 |  | Vlastní | Indiv | 0.165 | 1.65 |  | Práce |  |  |  | POL1_
28 | 722236124R00 | Kohout kulový, mosazný, vnitřní-vnitřní závit, DN 25, PN 50, včetně dodávky materiálu | kus | 15 |  | 0 | 362.44 | 5436.6 | 104.56 | 1568.4 | 21 | 0 | 0.00055 | 0.01 | 0 | 0 |  | Vlastní | Indiv | 0.227 | 3.41 |  | Práce |  |  |  | POL1_
29 | 722236511R00 | Filtr vodovodní, mosazný, vnitřní-vnitřní závit , DN 15, PN 10, včetně dodávky materiálu | kus | 5 |  | 0 | 281 | 1405 | 76 | 380 | 21 | 0 | 0.0003 | 0 | 0 | 0 |  | Vlastní | Indiv | 0.165 | 0.83 |  | Práce |  |  |  | POL1_
30 | 722236513R00 | Filtr vodovodní, mosazný, vnitřní-vnitřní závit , DN 25, PN 10, včetně dodávky materiálu | kus | 5 |  | 0 | 499.44 | 2497.2 | 104.56 | 522.8 | 21 | 0 | 0.00054 | 0 | 0 | 0 |  | Vlastní | Indiv | 0.227 | 1.14 |  | Práce |  |  |  | POL1_
31 | 722236621R00 | Klapka vodovodní, zpětná, pružinová, mosazná, vnitřní-vnitřní závit, DN 15, PN 10, včetně dodávky materiálu | kus | 5 |  | 0 | 190 | 950 | 76 | 380 | 21 | 0 | 0 | 0 | 0 | 0 |  | Vlastní | Indiv | 0.165 | 0.83 |  | Práce |  |  |  | POL1_
32 | CČ | Cirkulační čerpadlo TV | ks | 5 |  | 0 | 0 | 0 | 4874.4 | 24372 | 21 | 0 | 0 | 0 | 0 | 0 |  | Vlastní | Indiv | 0 | 0 |  | Práce |  |  |  | POL1_
33 | 722130233R00 | Potrubí z ocelových trubek závitových pozinkovaných DN 25, svařovaných 11 343, , včetně dodávky, materiálu | m | 10 |  | 0 | 277.24 | 2772.4 | 383.76 | 3837.6 | 21 | 0 | 0.0159 | 0.16 | 0 | 0 |  | RTS 20/ I | Indiv | 0 | 0 |  | Práce |  |  |  | POL1_7
34 | 722130234R00 | Potrubí z ocelových trubek závitových pozinkovaných DN 32, svařovaných 11 343, , včetně dodávky, materiálu | m | 32 |  | 0 | 327.53 | 10480.96 | 365.47 | 11695.04 | 21 | 0 | 0.01387 | 0.44 | 0 | 0 |  | RTS 20/ I | Indiv | 0 | 0 |  | Práce |  |  |  | POL1_7
35 | 722130235R00 | Potrubí z ocelových trubek závitových pozinkovaných DN 40, svařovaných 11 343, , včetně dodávky, materiálu | m | 46 |  | 0 | 389.92 | 17936.32 | 407.08 | 18725.68 | 21 | 0 | 0.01608 | 0.74 | 0 | 0 |  | RTS 20/ I | Indiv | 0 | 0 |  | Práce |  |  |  | POL1_7
36 | 722172611R00 | Potrubí z plastických hmot polypropylenové potrubí PP-R, D 20 mm, s 2,8 mm, PN 16, polyfúzně včetně , svařované, bez zednických výpomocí | m | 498 |  | 0 | 62.09 | 30920.82 | 139.41 | 69426.18 | 21 | 0 | 0.00048 | 0.24 | 0 | 0 |  | RTS 20/ I | Indiv | 0 | 0 |  | Práce |  |  |  | POL1_7
37 | 722172612R00 | Potrubí z plastických hmot polypropylenové potrubí PP-R, D 25 mm, s 3,5 mm, PN 16, polyfúzně včetně , svařované, bez zednických výpomocí | m | 87 |  | 0 | 83.73 | 7284.51 | 148.77 | 12942.99 | 21 | 0 | 0.00059 | 0.05 | 0 | 0 |  | RTS 20/ I | Indiv | 0 | 0 |  | Práce |  |  |  | POL1_7
38 | 722172613R00 | Potrubí z plastických hmot polypropylenové potrubí PP-R, D 32 mm, s 4,4 mm, PN 16, polyfúzně včetně , svařované, bez zednických výpomocí | m | 33 |  | 0 | 137.1 | 4524.3 | 165.9 | 5474.7 | 21 | 0 | 0.00077 | 0.03 | 0 | 0 |  | RTS 20/ I | Indiv | 0 | 0 |  | Práce |  |  |  | POL1_7
39 | 722172614R00 | Potrubí z plastických hmot polypropylenové potrubí PP-R, D 40 mm, s 5,5 mm, PN 16, polyfúzně včetně , svařované, bez zednických výpomocí | m | 17 |  | 0 | 259.91 | 4418.47 | 192.09 | 3265.53 | 21 | 0 | 0.00104 | 0.02 | 0 | 0 |  | RTS 20/ I | Indiv | 0 | 0 |  | Práce |  |  |  | POL1_7
40 | 722181111R00 | Izolace vodovodního potrubí ochranná plstěnými pásy, DN 20 | m | 587 |  | 0 | 38.7 | 22716.9 | 18.6 | 10918.2 | 21 | 0 | 0.00013 | 0.08 | 0 | 0 |  | RTS 20/ I | Indiv | 0 | 0 |  | Práce |  |  |  | POL1_7
41 | 722181113R00 | Izolace vodovodního potrubí ochranná plstěnými pásy, DN 25 | m | 43 |  | 0 | 48.73 | 2095.39 | 22.17 | 953.31 | 21 | 0 | 0.00016 | 0.01 | 0 | 0 |  | RTS 20/ I | Indiv | 0 | 0 |  | Práce |  |  |  | POL1_7
42 | 722181114R00 | Izolace vodovodního potrubí ochranná plstěnými pásy, DN 32 a DN 40 | m | 96 |  | 0 | 67.75 | 6504 | 33.25 | 3192 | 21 | 0 | 0.00023 | 0.02 | 0 | 0 |  | RTS 20/ I | Indiv | 0 | 0 |  | Práce |  |  |  | POL1_7
43 | 722190222R00 | Přípojka vodovodní pro pevné připojení z ocelových závitových pozinkovaných běžných trubek 11 353.0,, pro pevné připojení, DN 20 | soubor | 3 |  | 0 | 1919.41 | 5758.23 | 850.59 | 2551.77 | 21 | 0 | 0.00704 | 0.02 | 0 | 0 |  | RTS 20/ I | Indiv | 0 | 0 |  | Práce |  |  |  | POL1_7
44 | 722190223R00 | Přípojka vodovodní pro pevné připojení z ocelových závitových pozinkovaných běžných trubek 11 353.0,, pro pevné připojení, DN 25 | soubor | 1 |  | 0 | 2314.49 | 2314.49 | 910.51 | 910.51 | 21 | 0 | 0.00992 | 0.01 | 0 | 0 |  | RTS 20/ I | Indiv | 0 | 0 |  | Práce |  |  |  | POL1_7
45 | 722190224R00 | Přípojka vodovodní pro pevné připojení z ocelových závitových pozinkovaných běžných trubek 11 353.0,, pro pevné připojení, DN 32 | soubor | 1 |  | 0 | 3013.74 | 3013.74 | 1076.26 | 1076.26 | 21 | 0 | 0.01371 | 0.01 | 0 | 0 |  | RTS 20/ I | Indiv | 0 | 0 |  | Práce |  |  |  | POL1_7
46 | 722190225R00 | Přípojka vodovodní pro pevné připojení z ocelových závitových pozinkovaných běžných trubek 11 353.0,, pro pevné připojení, DN 40 | soubor | 1 |  | 0 | 3756.08 | 3756.08 | 1283.92 | 1283.92 | 21 | 0 | 0.01764 | 0.02 | 0 | 0 |  | RTS 20/ I | Indiv | 0 | 0 |  | Práce |  |  |  | POL1_7
47 | 722190401R00 | Vyvedení a upevnění výpustek DN 15 | kus | 114 |  | 0 | 0 | 0 | 210 | 23940 | 21 | 0 | 0 | 0 | 0 | 0 |  | RTS 20/ I | Indiv | 0 | 0 |  | Práce |  |  |  | POL1_7
48 | 722190402R00 | Vyvedení a upevnění výpustek DN 20 | kus | 6 |  | 0 | 0 | 0 | 210 | 1260 | 21 | 0 | 0 | 0 | 0 | 0 |  | RTS 20/ I | Indiv | 0 | 0 |  | Práce |  |  |  | POL1_7
49 | 722190403R00 | Vyvedení a upevnění výpustek DN 25 | kus | 2 |  | 0 | 0 | 0 | 210 | 420 | 21 | 0 | 0 | 0 | 0 | 0 |  | RTS 20/ I | Indiv | 0 | 0 |  | Práce |  |  |  | POL1_7
50 | 722190405R00 | Vyvedení a upevnění výpustek přes DN 25 do DN 50 | kus | 2 |  | 0 | 0 | 0 | 276.5 | 553 | 21 | 0 | 0 | 0 | 0 | 0 |  | RTS 20/ I | Indiv | 0 | 0 |  | Práce |  |  |  | POL1_7
51 | 722191112R00 | Hadice flexibilní k baterii M 10, DN 15, délky 500 mm | soubor | 47 |  | 0 | 106.14 | 4988.58 | 48.36 | 2272.92 | 21 | 0 | 0 | 0 | 0 | 0 |  | RTS 20/ I | Indiv | 0 | 0 |  | Práce |  |  |  | POL1_7
52 | 722220111R00 | Nástěnka nátrubková mosazná pro výtokový ventil, vnitřní závit, DN 15, PN 10, včetně dodávky, materiálu | kus | 17 |  | 0 | 101.88 | 1731.96 | 107.12 | 1821.04 | 21 | 0 | 0.00063 | 0.01 | 0 | 0 |  | RTS 20/ I | Indiv | 0 | 0 |  | Práce |  |  |  | POL1_7
53 | 722220121R00 | Nástěnka nátrubková mosazná pro baterii, vnitřní závit, DN 15, PN 10, včetně dodávky materiálu | pár | 46 |  | 0 | 207.79 | 9558.34 | 212.71 | 9784.66 | 21 | 0 | 0.00148 | 0.07 | 0 | 0 |  | RTS 20/ I | Indiv | 0 | 0 |  | Práce |  |  |  | POL1_7
54 | 722237661R00 | Klapka vodovodní, zpětná, vodorovná, mosazná, vnitřní-vnitřní závit, DN 15, PN 16, včetně dodávky, materiálu | kus | 5 |  | 0 | 215 | 1075 | 76 | 380 | 21 | 0 | 0.00015 | 0 | 0 | 0 |  | RTS 20/ I | Indiv | 0 | 0 |  | Práce |  |  |  | POL1_7
55 | 722237662R00 | Klapka vodovodní, zpětná, vodorovná, mosazná, vnitřní-vnitřní závit, DN 20, PN 16, včetně dodávky, materiálu | kus | 3 |  | 0 | 279.16 | 837.48 | 95.34 | 286.02 | 21 | 0 | 0.00023 | 0 | 0 | 0 |  | RTS 20/ I | Indiv | 0 | 0 |  | Práce |  |  |  | POL1_7
56 | 722237663R00 | Klapka vodovodní, zpětná, vodorovná, mosazná, vnitřní-vnitřní závit, DN 25, PN 16, včetně dodávky, materiálu | kus | 1 |  | 0 | 406.44 | 406.44 | 104.56 | 104.56 | 21 | 0 | 0.00034 | 0 | 0 | 0 |  | RTS 20/ I | Indiv | 0 | 0 |  | Práce |  |  |  | POL1_7
57 | 722237664R00 | Klapka vodovodní, zpětná, vodorovná, mosazná, vnitřní-vnitřní závit, DN 32, PN 12, včetně dodávky, materiálu | kus | 1 |  | 0 | 587.1 | 587.1 | 123.9 | 123.9 | 21 | 0 | 0.00055 | 0 | 0 | 0 |  | RTS 20/ I | Indiv | 0 | 0 |  | Práce |  |  |  | POL1_7
58 | 722254211R00 | Požární příslušenství hydrantový systém D 25, box s plnými dveřmi + HP, stálotvará hadice, průměr, 19/20 | kus | 2 |  | 0 | 9764.81 | 19529.62 | 655.19 | 1310.38 | 21 | 0 | 0.03 | 0.06 | 0 | 0 |  | RTS 20/ I | Indiv | 0 | 0 |  | Práce |  |  |  | POL1_7
59 | 722259201R00 | Montáž požárního příslušenství hydrantového systému D 25 | kus | 2 |  | 0 | 0 | 0 | 655 | 1310 | 21 | 0 | 0 | 0 | 0 | 0 |  | RTS 20/ I | Indiv | 0 | 0 |  | Práce |  |  |  | POL1_7
60 | 722280106R00 | Tlakové zkoušky vodovodního potrubí do DN 32 | m | 723 |  | 0 | 0.19 | 137.37 | 13.41 | 9695.43 | 21 | 0 | 0 | 0 | 0 | 0 |  | RTS 20/ I | Indiv | 0 | 0 |  | Práce |  |  |  | POL1_7
61 | 722290234R00 | Proplach a dezinfekce vodovodního potrubí do DN 80 | m | 723 |  | 0 | 1.52 | 1098.96 | 28.58 | 20663.34 | 21 | 0 | 1e-05 | 0.01 | 0 | 0 |  | RTS 20/ I | Indiv | 0 | 0 |  | Práce |  |  |  | POL1_7
62 | 734235121R00 | Kohout kulový, mosazný, DN 15, PN 42, vnitřní-vnitřní, včetně dodávky materiálu | kus | 8 |  | 0 | 151.5 | 1212 | 76 | 608 | 21 | 0 | 0.00018 | 0 | 0 | 0 |  | RTS 20/ I | Indiv | 0 | 0 |  | Práce |  |  |  | POL1_7
63 | 734235122R00 | Kohout kulový, mosazný, DN 20, PN 42, vnitřní-vnitřní, včetně dodávky materiálu | kus | 14 |  | 0 | 233.66 | 3271.24 | 95.34 | 1334.76 | 21 | 0 | 0.00031 | 0 | 0 | 0 |  | RTS 20/ I | Indiv | 0 | 0 |  | Práce |  |  |  | POL1_7
64 | 734235123R00 | Kohout kulový, mosazný, DN 25, PN 35, vnitřní-vnitřní, včetně dodávky materiálu | kus | 6 |  | 0 | 367.44 | 2204.64 | 104.56 | 627.36 | 21 | 0 | 0.00048 | 0 | 0 | 0 |  | RTS 20/ I | Indiv | 0 | 0 |  | Práce |  |  |  | POL1_7
65 | 734235124R00 | Kohout kulový, mosazný, DN 32, PN 35, vnitřní-vnitřní, včetně dodávky materiálu | kus | 5 |  | 0 | 522.1 | 2610.5 | 123.9 | 619.5 | 21 | 0 | 0.00068 | 0 | 0 | 0 |  | RTS 20/ I | Indiv | 0 | 0 |  | Práce |  |  |  | POL1_7
66 | 734235125R00 | Kohout kulový, mosazný, DN 40, PN 35, vnitřní-vnitřní, včetně dodávky materiálu | kus | 5 |  | 0 | 771.33 | 3856.65 | 161.67 | 808.35 | 21 | 0 | 0.00104 | 0.01 | 0 | 0 |  | RTS 20/ I | Indiv | 0 | 0 |  | Práce |  |  |  | POL1_7
67 | 734235131R00 | Kohout kulový s odvodněním, mosazný, DN 15, PN 42, vnitřní-vnitřní, včetně dodávky materiálu | kus | 5 |  | 0 | 257 | 1285 | 76 | 380 | 21 | 0 | 0.00026 | 0 | 0 | 0 |  | RTS 20/ I | Indiv | 0 | 0 |  | Práce |  |  |  | POL1_7
68 | 734235132R00 | Kohout kulový s odvodněním, mosazný, DN 20, PN 42, vnitřní-vnitřní, včetně dodávky materiálu | kus | 1 |  | 0 | 336.16 | 336.16 | 95.34 | 95.34 | 21 | 0 | 0.00039 | 0 | 0 | 0 |  | RTS 20/ I | Indiv | 0 | 0 |  | Práce |  |  |  | POL1_7
69 | 734235133R00 | Kohout kulový s odvodněním, mosazný, DN 25, PN 35, vnitřní-vnitřní, včetně dodávky materiálu | kus | 2 |  | 0 | 473.44 | 946.88 | 104.56 | 209.12 | 21 | 0 | 0.00057 | 0 | 0 | 0 |  | RTS 20/ I | Indiv | 0 | 0 |  | Práce |  |  |  | POL1_7
70 | 734235134R00 | Kohout kulový s odvodněním, mosazný, DN 32, PN 35, vnitřní-vnitřní, včetně dodávky materiálu | kus | 1 |  | 0 | 663.1 | 663.1 | 123.9 | 123.9 | 21 | 0 | 0.0008 | 0 | 0 | 0 |  | RTS 20/ I | Indiv | 0 | 0 |  | Práce |  |  |  | POL1_7
71 | 734295321R00 | Kohout kulový, napouštěcí a vypouštěcí, mosazný, DN 15, PN 10, včetně dodávky materiálu | kus | 2 |  | 0 | 176.77 | 353.54 | 38.23 | 76.46 | 21 | 0 | 0.00019 | 0 | 0 | 0 |  | RTS 20/ I | Indiv | 0 | 0 |  | Práce |  |  |  | POL1_7
72 | 734295211R00 | Filtr mosazný, DN 15, PN 20, vnitřní-vnitřní závit, včetně dodávky materiálu | kus | 5 |  | 0 | 165.5 | 827.5 | 76 | 380 | 21 | 0 | 0.00016 | 0 | 0 | 0 |  | RTS 20/ I | Indiv | 0 | 0 |  | Práce |  |  |  | POL1_7
73 | 734295212R00 | Filtr mosazný, DN 20, PN 20, vnitřní-vnitřní závit, včetně dodávky materiálu | kus | 2 |  | 0 | 272.16 | 544.32 | 95.34 | 190.68 | 21 | 0 | 0.00025 | 0 | 0 | 0 |  | RTS 20/ I | Indiv | 0 | 0 |  | Práce |  |  |  | POL1_7
74 | 734295213R00 | Filtr mosazný, DN 25, PN 20, vnitřní-vnitřní závit, včetně dodávky materiálu | kus | 1 |  | 0 | 313.94 | 313.94 | 104.56 | 104.56 | 21 | 0 | 0.00046 | 0 | 0 | 0 |  | RTS 20/ I | Indiv | 0 | 0 |  | Práce |  |  |  | POL1_7
75 | 734295214R00 | Filtr mosazný, DN 32, PN 20, vnitřní-vnitřní závit, včetně dodávky materiálu | kus | 1 |  | 0 | 573.1 | 573.1 | 123.9 | 123.9 | 21 | 0 | 0.00056 | 0 | 0 | 0 |  | RTS 20/ I | Indiv | 0 | 0 |  | Práce |  |  |  | POL1_7
76 | 998722292R00 | Přesun hmot pro vnitřní vodovod příplatek k ceně za zvětšený přesun přes vymezenou největší dopravní, vzdálenost do 100 m | % | 5250.354 |  | 0 | 0 | 0 | 0.72 | 3780.25 | 21 | 0 | 0 | 0 | 0 | 0 |  | RTS 20/ I | Indiv | 0 | 0 |  | Práce |  |  |  | POL1_7
77 | 7-1 | Izolace PE 20/13 | m | 246 |  | 0 | 0 | 0 | 21 | 5166 | 21 | 0 | 0 | 0 | 0 | 0 |  | Vlastní | Indiv | 0 | 0 |  | Práce |  |  |  | POL1_7
78 | 7-10 | Izolace PE 35/20 | m | 10 |  | 0 | 0 | 0 | 48 | 480 | 21 | 0 | 0 | 0 | 0 | 0 |  | Vlastní | Indiv | 0 | 0 |  | Práce |  |  |  | POL1_7
79 | 7-11 | Izolace PE 42/20 | m | 32 |  | 0 | 0 | 0 | 54 | 1728 | 21 | 0 | 0 | 0 | 0 | 0 |  | Vlastní | Indiv | 0 | 0 |  | Práce |  |  |  | POL1_7
80 | 7-12 | Izolace PE 48/20 | m | 46 |  | 0 | 0 | 0 | 61 | 2806 | 21 | 0 | 0 | 0 | 0 | 0 |  | Vlastní | Indiv | 0 | 0 |  | Práce |  |  |  | POL1_7
81 | 7-2 | Izolace PE 25/13 | m | 44 |  | 0 | 0 | 0 | 24 | 1056 | 21 | 0 | 0 | 0 | 0 | 0 |  | Vlastní | Indiv | 0 | 0 |  | Práce |  |  |  | POL1_7
82 | 722 | Uchycení potrubí | kpl | 1 |  | 0 | 0 | 0 | 20000 | 20000 | 21 | 0 | 0 | 0 | 0 | 0 |  | Vlastní | Indiv | 0 | 0 |  | Práce |  |  |  | POL1_7
83 | 7-3 | Izolace PE 32/13 | m | 27 |  | 0 | 0 | 0 | 30 | 810 | 21 | 0 | 0 | 0 | 0 | 0 |  | Vlastní | Indiv | 0 | 0 |  | Práce |  |  |  | POL1_7
84 | 7-4 | Izolace PE 40/13 | m | 10 |  | 0 | 0 | 0 | 36 | 360 | 21 | 0 | 0 | 0 | 0 | 0 |  | Vlastní | Indiv | 0 | 0 |  | Práce |  |  |  | POL1_7
85 | 7-5 | Izolace PE 20/25 | m | 195 |  | 0 | 0 | 0 | 58 | 11310 | 21 | 0 | 0 | 0 | 0 | 0 |  | Vlastní | Indiv | 0 | 0 |  | Práce |  |  |  | POL1_7
86 | 7-6 | Izolace PE 25/25 | m | 44 |  | 0 | 0 | 0 | 66 | 2904 | 21 | 0 | 0 | 0 | 0 | 0 |  | Vlastní | Indiv | 0 | 0 |  | Práce |  |  |  | POL1_7
87 | 7-7 | Izolace PE 32/25 | m | 6 |  | 0 | 0 | 0 | 78 | 468 | 21 | 0 | 0 | 0 | 0 | 0 |  | Vlastní | Indiv | 0 | 0 |  | Práce |  |  |  | POL1_7
88 | 7-8 | Izolace PE 40/25 | m | 8 |  | 0 | 0 | 0 | 83 | 664 | 21 | 0 | 0 | 0 | 0 | 0 |  | Vlastní | Indiv | 0 | 0 |  | Práce |  |  |  | POL1_7
89 | 7-9 | Izolace PE 20/25 | m | 58 |  | 0 | 0 | 0 | 58 | 3364 | 21 | 0 | 0 | 0 | 0 | 0 |  | Vlastní | Indiv | 0 | 0 |  | Práce |  |  |  | POL1_7
90 | 722-1 | Zpětný ventil EA DN25 | kus | 2 |  | 0 | 3891 | 7782 | 0 | 0 | 21 | 0 | 0 | 0 | 0 | 0 |  | Vlastní | Indiv | 0 | 0 |  | Specifikace |  |  |  | POL3_0
91 | 722-2 | Expanzní nádoba 12/10 + flowjet (dodávka + montáž) | kus | 5 |  | 0 | 3211 | 16055 | 0 | 0 | 21 | 0 | 0 | 0 | 0 | 0 |  | Vlastní | Indiv | 0 | 0 |  | Specifikace |  |  |  | POL3_0
92 | 722-3 | Manometr 0-10bar d = 80 mm, G1/2 včetně kulového kohoutu s vypouštěním (dodávka + montáž) | kus | 5 |  | 0 | 1755 | 8775 | 0 | 0 | 21 | 0 | 0 | 0 | 0 | 0 |  | Vlastní | Indiv | 0 | 0 |  | Specifikace |  |  |  | POL3_0
93 | 722-4 | Teploměr 0-120°C d = 80 mm, (dodávka + montáž) | kus | 10 |  | 0 | 612 | 6120 | 0 | 0 | 21 | 0 | 0 | 0 | 0 | 0 |  | Vlastní | Indiv | 0 | 0 |  | Specifikace |  |  |  | POL3_0
94 | 722-5 | Pojistný ventil DN15/20 - 8 bar (dodávka + montáž) | kus | 5 |  | 0 | 715 | 3575 | 0 | 0 | 21 | 0 | 0 | 0 | 0 | 0 |  | Vlastní | Indiv | 0 | 0 |  | Specifikace |  |  |  | POL3_0
95 | 722-6 | Cirkulační čerpadlo UP 20/15N včetně šroubení (dodávka + montáž) | kus | 5 |  | 0 | 8978 | 44890 | 0 | 0 | 21 | 0 | 0 | 0 | 0 | 0 |  | Vlastní | Indiv | 0 | 0 |  | Specifikace |  |  |  | POL3_0
96 | 722-7 | Automatická úpravna vody proti tvrdosti (dodávka + montáž) | kus | 1 |  | 0 | 24111 | 24111 | 0 | 0 | 21 | 0 | 0 | 0 | 0 | 0 |  | Vlastní | Indiv | 0 | 0 |  | Specifikace |  |  |  | POL3_0
97 | 722-8 | Proplachovací filtr NW DN32 100mikronu (dodávka + montáž) | kus | 1 |  | 0 | 7186 | 7186 | 0 | 0 | 21 | 0 | 0 | 0 | 0 | 0 |  | Vlastní | Indiv | 0 | 0 |  | Specifikace |  |  |  | POL3_0
98 | 722-9 | Manometr k proplachovacímu filtru a vypouštěcí kulový kohout 1/2 (dodávka + montáž) | kpl | 1 |  | 0 | 812 | 812 | 0 | 0 | 21 | 0 | 0 | 0 | 0 | 0 |  | Vlastní | Indiv | 0 | 0 |  | Specifikace |  |  |  | POL3_0
Díl: | 725 | Zařizovací předměty |  |  |  | 0 |  | 258765.69 |  | 83762.16 |  | 0 |  | 1.04 |  | 0 |  |  |  |  | 0 | [5 empty] | DIL
99 | 725013138RT1 | Klozetové mísy kombinované, bilé, hluboké splachování, svislý odpad, včetně sedátka, šířka 360 mm,, hloubka 650 mm, výška 430 mm | soubor | 14 |  | 0 | 5078.31 | 71096.34 | 756.69 | 10593.66 | 21 | 0 | 0.02872 | 0.4 | 0 | 0 |  | RTS 20/ I | Indiv | 0 | 0 |  | Práce |  |  |  | POL1_7
100 | 725014141R00 | Klozetové mísy závěsné pro ZTP, bilé, hluboké splachování, zadní, včetně sedátka, šířka 360 mm,, hloubka 700 mm, výška 480 mm | soubor | 1 |  | 0 | 5114.16 | 5114.16 | 490.84 | 490.84 | 21 | 0 | 0.01889 | 0.02 | 0 | 0 |  | RTS 20/ I | Indiv | 0 | 0 |  | Práce |  |  |  | POL1_7
101 | 725119205R00 | Klozetové mísy montáž stojící | kus | 15 |  | 0 | 353.91 | 5308.65 | 443.09 | 6646.35 | 21 | 0 | 0.0018 | 0.03 | 0 | 0 |  | RTS 20/ I | Indiv | 0 | 0 |  | Práce |  |  |  | POL1_7
102 | 725016125R00 | Pisoár diturvitový, bílý, odsávací, přívod vnitřní, zdroj napájení pro tři urinály (senzor), včetně, dodávky materiálu | soubor | 2 |  | 0 | 12860.13 | 25720.26 | 439.87 | 879.74 | 21 | 0 | 0.02055 | 0.04 | 0 | 0 |  | RTS 20/ I | Indiv | 0 | 0 |  | Práce |  |  |  | POL1_7
103 | 725129201R00 | Montáž pisoárového záchodku bez nádrže | soubor | 2 |  | 0 | 1016.25 | 2032.5 | 347.75 | 695.5 | 21 | 0 | 0.00392 | 0.01 | 0 | 0 |  | RTS 20/ I | Indiv | 0 | 0 |  | Práce |  |  |  | POL1_7
104 | 725017132R00 | Umyvadlo na šrouby, bílé, šířka 550 mm, hloubka 420 mm | soubor | 23 |  | 0 | 1339.19 | 30801.37 | 599.81 | 13795.63 | 21 | 0 | 0.01701 | 0.39 | 0 | 0 |  | RTS 20/ I | Indiv | 0 | 0 |  | Práce |  |  |  | POL1_7
105 | 725017153R00 | Umyvadlo invalidní, bílé, šířka 640 mm, hloubka 550 mm | soubor | 1 |  | 0 | 1777.91 | 1777.91 | 632.09 | 632.09 | 21 | 0 | 0.01701 | 0.02 | 0 | 0 |  | RTS 20/ I | Indiv | 0 | 0 |  | Práce |  |  |  | POL1_7
106 | 725219401R00 | Umyvadlo montáž na šrouby do zdiva | soubor | 24 |  | 0 | 89.04 | 2136.96 | 690.96 | 16583.04 | 21 | 0 | 0.00141 | 0.03 | 0 | 0 |  | RTS 20/ I | Indiv | 0 | 0 |  | Práce |  |  |  | POL1_7
107 | 725291111R00 | Invalidní program madlo jednoduché pevné, rozměr 300 mm, bílé | soubor | 1 |  | 0 | 501 | 501 | 152 | 152 | 21 | 0 | 0.0007 | 0 | 0 | 0 |  | RTS 20/ I | Indiv | 0 | 0 |  | Práce |  |  |  | POL1_7
108 | 725291142R00 | Invalidní program madlo dvojité pevné, rozměr 813 mm, nerez | soubor | 1 |  | 0 | 2089.97 | 2089.97 | 175.03 | 175.03 | 21 | 0 | 0.002 | 0 | 0 | 0 |  | RTS 20/ I | Indiv | 0 | 0 |  | Práce |  |  |  | POL1_7
109 | 725291146R00 | Invalidní program madlo dvojité sklopné, rozměr 813 mm, nerez | soubor | 1 |  | 0 | 2509.97 | 2509.97 | 175.03 | 175.03 | 21 | 0 | 0.0022 | 0 | 0 | 0 |  | RTS 20/ I | Indiv | 0 | 0 |  | Práce |  |  |  | POL1_7
110 | 725019101R00 | Výlevka diturvitová s plastovou mřížkou, stojící | soubor | 2 |  | 0 | 4834.42 | 9668.84 | 630.58 | 1261.16 | 21 | 0 | 0.01444 | 0.03 | 0 | 0 |  | RTS 20/ I | Indiv | 0 | 0 |  | Práce |  |  |  | POL1_7
111 | 725334301RT1 | Výlevka diturvitová se sifonem | kus | 4 |  | 0 | 340.99 | 1363.96 | 75.01 | 300.04 | 21 | 0 | 9e-05 | 0 | 0 | 0 |  | RTS 20/ I | Indiv | 0 | 0 |  | Práce |  |  |  | POL1_7
112 | 725339101R00 | Výlevka diturvitová Montáž výlevky diturvitové, bez nádrže a armatur | kus | 2 |  | 0 | 281.26 | 562.52 | 575.74 | 1151.48 | 21 | 0 | 0.00309 | 0.01 | 0 | 0 |  | RTS 20/ I | Indiv | 0 | 0 |  | Práce |  |  |  | POL1_7
113 | 725810402R00 | Ventily ventil uzavírací pro do rozvodu vytápění a sanity; kulový, těleso mosaz.rohový, bez, připojovací trubičky, DN 10 mm | soubor | 45 |  | 0 | 102.94 | 4632.3 | 104.56 | 4705.2 | 21 | 0 | 0.00017 | 0.01 | 0 | 0 |  | RTS 20/ I | Indiv | 0 | 0 |  | Práce |  |  |  | POL1_7
114 | 725825114RT1 | Baterie umyvadlové a dřezové dřezová, nástěnná, ruční ovládání, standardní, včetně dodávky materiálu | kus | 2 |  | 0 | 1950.76 | 3901.52 | 219.24 | 438.48 | 21 | 0 | 0.00172 | 0 | 0 | 0 |  | RTS 20/ I | Indiv | 0 | 0 |  | Práce |  |  |  | POL1_7
115 | 725829301RT2 | Baterie umyvadlové a dřezové Baterie umyvadlové a dřezové baterie umyvadlová směšovací; stojánková;, ovládání pákové, s otevíráním odpadu; povrch chrom; v. výtoku 45 mm, včetně dodávky materiálu | kus | 15 |  | 0 | 1457.03 | 21855.45 | 204.97 | 3074.55 | 21 | 0 | 0.00104 | 0.02 | 0 | 0 |  | RTS 20/ I | Indiv | 0 | 0 |  | Práce |  |  |  | POL1_7
116 | 725845111RT1 | Baterie sprchová nástěnná, ruční ovládání bez příslušentsví, standardní, včetně dodávky materiálu | kus | 20 |  | 0 | 1612.63 | 32252.6 | 270.37 | 5407.4 | 21 | 0 | 0.00152 | 0.03 | 0 | 0 |  | RTS 20/ I | Indiv | 0 | 0 |  | Práce |  |  |  | POL1_7
117 | 725849200R00 | Baterie sprchová Montáž baterie sprchové nastavitelná výška | kus | 20 |  | 0 | 70.89 | 1417.8 | 300.11 | 6002.2 | 21 | 0 | 0.00013 | 0 | 0 | 0 |  | RTS 20/ I | Indiv | 0 | 0 |  | Práce |  |  |  | POL1_7
118 | 725849302R00 | Baterie sprchová Montáž baterie sprchové držáku sprchy | kus | 20 |  | 0 | 12.02 | 240.4 | 69.98 | 1399.6 | 21 | 0 | 2e-05 | 0 | 0 | 0 |  | RTS 20/ I | Indiv | 0 | 0 |  | Práce |  |  |  | POL1_7
119 | 725860167R00 | Zápachová uzávěrka (sifon) pro zařizovací předměty D 32, 40 mm; pro pisoáry; PP; příslušenství, připojovací manžeta, krycí růžice odtoku, krycí růžice manžety, včetně dodávky materiálu | kus | 2 |  | 0 | 526.69 | 1053.38 | 113.31 | 226.62 | 21 | 0 | 0.00027 | 0 | 0 | 0 |  | RTS 20/ I | Indiv | 0 | 0 |  | Práce |  |  |  | POL1_7
120 | 725860251R00 | Zápachová uzávěrka (sifon) pro zařizovací předměty umyvadlová, chromovaný kov, včetně dodávky, materiálu | kus | 23 |  | 0 | 796.69 | 18323.87 | 113.31 | 2606.13 | 21 | 0 | 0 | 0 | 0 | 0 |  | RTS 20/ I | Indiv | 0 | 0 |  | Práce |  |  |  | POL1_7
121 | 725860216RT1 | Připojovací souprava k zápachové uzávěrce pro umyvadla; výškově nastavitelná; D 32 mm x 5/4"; mosaz,, povrch chrom, včetně dodávky materiálu | kus | 1 |  | 0 | 1025.88 | 1025.88 | 92.12 | 92.12 | 21 | 0 | 0.00037 | 0 | 0 | 0 |  | RTS 20/ I | Indiv | 0 | 0 |  | Práce |  |  |  | POL1_7
122 | 725860261R00 | Výpusť umyvadlová stále otevřená, chromovaný kov, včetně dodávky materiálu | kus | 23 |  | 0 | 548.88 | 12624.24 | 92.12 | 2118.76 | 21 | 0 | 0 | 0 | 0 | 0 |  | RTS 20/ I | Indiv | 0 | 0 |  | Práce |  |  |  | POL1_7
123 | 725869218R00 | Montáž zápachové uzávěrky pro zařiz. předměty U-sifonu, | kus | 24 |  | 0 | 31.41 | 753.84 | 113.09 | 2714.16 | 21 | 0 | 0.00014 | 0 | 0 | 0 |  | RTS 20/ I | Indiv | 0 | 0 |  | Práce |  |  |  | POL1_7
124 | 998725201R00 | Přesun hmot pro zařizovací předměty v objektech výšky do 6 m vodorovně do 50 m | % | 2949.68 |  | 0 | 0 | 0 | 0.29 | 855.41 | 21 | 0 | 0 | 0 | 0 | 0 |  | RTS 20/ I | Indiv | 0 | 0 |  | Práce |  |  |  | POL1_7
125 | 998725292R00 | Přesun hmot pro zařizovací předměty - příplatek k ceně za zvětšený přesun přes vymezenou největší vo, dopravní vzdálenost do 100 m | % | 2949.68 |  | 0 | 0 | 0 | 0.2 | 589.94 | 21 | 0 | 0 | 0 | 0 | 0 |  | RTS 20/ I | Indiv | 0 | 0 |  | Práce |  |  |  | POL1_7
Díl: | 732 | Strojovny |  |  |  | 0 |  | 6157.1 |  | 550.4 |  | 0 |  | 0.01 |  | 0 |  |  |  |  | 1.2 | [5 empty] | DIL
126 | 732339101R00 | Nádoby expanzní tlakové Montáž nádob expanzních tlakových o obsahu 12 l | soubor | 5 |  | 0 | 111.42 | 557.1 | 110.08 | 550.4 | 21 | 0 | 0.00053 | 0 | 0 | 0 |  | Vlastní | Indiv | 0.239 | 1.2 |  | Práce |  |  |  | POL1_
127 | 48466201R | nádrž tlaková expanzní membránová; pro topné a chladící soustavy; objem 12 l; d nádrže 280 mm; uložení: stojatý; max. přetlak do 6 bar; přetlak plynu 1,5 bar; prac. látka plyn; membrána vyměnitelná; prac. teplota do 70 °C; připojení R 3/4"; barva bílá, červená, šedá | kus | 5 |  | 0 | 1120 | 5600 | 0 | 0 | 21 | 0 | 0.0024 | 0.01 | 0 | 0 |  | Vlastní | Indiv | 0 | 0 |  | Specifikace |  |  |  | POL3_
|  | vyměnitelná; prac. teplota do 70 °C; připojení R 3/4"; barva bílá, červená, šedá | [24 empty] | POP
Díl: | 734 | Armatury |  |  |  | 0 |  | 11672.9 |  | 2752.1 |  | 0 |  | 0.01 |  | 0 |  |  |  |  | 5.98 | [5 empty] | DIL
128 | 734413134R00 | Teploměr s jímkou D 80 mm, délka jímky 100 mm, T = 0 až 120°C, včetně dodávky materiálu | kus | 10 |  | 0 | 264.51 | 2645.1 | 175.49 | 1754.9 | 21 | 0 | 0.00023 | 0 | 0 | 0 |  | Vlastní | Indiv | 0.381 | 3.81 |  | Práce |  |  |  | POL1_
129 | 734421130R00 | Tlakoměr deformační 0-10 MPa č. 03313, D 160, včetně dodávky materiálu | kus | 5 |  | 0 | 1805.56 | 9027.8 | 199.44 | 997.2 | 21 | 0 | 0.00297 | 0.01 | 0 | 0 |  | Vlastní | Indiv | 0.433 | 2.17 |  | Práce |  |  |  | POL1_
[25 empty] | 15 | 21 | DPH
| Celkem |  |  |  |  | 0 | [18 empty] | 0 | 0 | SUM
END
Note on S6: Jedná se o informaci, zda se jedná o položku, která je do rozpočtu zadána z cenové soustavy RTS, nebo vlastní.
Note on T6: Jedná se o název CÚ, která je zadána u položky rozpočtu

## D.1.4.2 001 Pol
Položkový soupis prací a dodávek | [26 empty] | #TypZaznamu#
S: | 2020-05-60_1_1 | Stavební úpravy a přístavba objektu Šatny Hodonín - Rybáře | [24 empty] | STA
O: | D.1.4.2 | Vnnitřní rozvod plynu | [21 empty] | STA |  |  | OBJ
R: | 001 | Vnitřní rozvod plynu | [24 empty] | ROZ
P.č. | Číslo položky | Název položky | MJ | Množství | Cena / MJ | Celkem | Dodávka | Dodávka celk. | Montáž | Montáž celk. | DPH | Cena s DPH | Hmotnost / MJ | Hmotnost celk.(t) | Dem. hmotnost / MJ | Dem. hmotnost celk.(t) | Ceník | Cen. soustava / platnost | Cenová úroveň | Nhod / MJ | Nhod celk. | Dodavatel | Typ položky
Díl: | VRN | Vedlejší rozpočtové náklady |  |  |  | 0 |  | 9000 |  | 19500 |  | 0 |  | 0 |  | 0 |  |  |  |  | 1 | [5 empty] | DIL
1 | 1 | Revize plynu | kpl | 1 |  | 0 | 0 | 0 | 3500 | 3500 | 21 | 0 | 0 | 0 | 0 | 0 |  | Vlastní | Indiv | 0 | 0 |  | Práce |  |  |  | POL1_1
2 | 4 | Doprava | kpl | 1 |  | 0 | 0 | 0 | 3500 | 3500 | 21 | 0 | 0 | 0 | 0 | 0 |  | Vlastní | Indiv | 0 | 0 |  | Práce |  |  |  | POL1_1
3 | 6 | Uchycení potrubí včetně materiálu pro uchycení | kpl | 1 |  | 0 | 0 | 0 | 7500 | 7500 | 21 | 0 | 0 | 0 | 0 | 0 |  | Vlastní | Indiv | 0 | 0 |  | Práce |  |  |  | POL1_1
4 | 3 | Projekt skutečného provedení | kpl | 1 |  | 0 | 7500 | 7500 | 0 | 0 | 21 | 0 | 0 | 0 | 0 | 0 |  | Vlastní | Indiv | 0 | 0 |  | Specifikace |  |  |  | POL3_0
5 | 5 | Lešení | kpl | 1 |  | 0 | 1500 | 1500 | 0 | 0 | 21 | 0 | 0 | 0 | 0 | 0 |  | Vlastní | Indiv | 0 | 0 |  | Specifikace |  |  |  | POL3_0
6 | 2R | ZÁMEČNÍK | Nh | 1 |  | 0 | 0 | 0 | 5000 | 5000 | 21 | 0 | 0 | 0 | 0 | 0 |  | Vlastní | Indiv | 1 | 1 |  | Profese, tarify |  |  |  | POL5_
Díl: | 723 | Vnitřní plynovod |  |  |  | 0 |  | 41707.43 |  | 43158.11 |  | 0 |  | 1.75 |  | 0 |  |  |  |  | 151.24 | [5 empty] | DIL
7 | 723120202R00 | Potrubí z trubek černých závitových svařovaných DN 15 | m | 7 |  | 0 | 96.73 | 677.11 | 185.27 | 1296.89 | 21 | 0 | 0.00509 | 0.04 | 0 | 0 |  | Vlastní | Indiv | 0.531 | 3.72 |  | Práce |  |  |  | POL1_7
8 | 723120205R00 | Potrubí z trubek černých závitových svařovaných DN 32 | m | 87 |  | 0 | 183.91 | 16000.17 | 276.59 | 24063.33 | 21 | 0 | 0.0148 | 1.29 | 0 | 0 |  | Vlastní | Indiv | 0.753 | 65.51 |  | Práce |  |  |  | POL1_7
9 | 723120206R00 | Potrubí z trubek černých závitových svařovaných DN 40 | m | 18 |  | 0 | 204.93 | 3688.74 | 296.07 | 5329.26 | 21 | 0 | 0.02169 | 0.39 | 0 | 0 |  | Vlastní | Indiv | 0.793 | 14.27 |  | Práce |  |  |  | POL1_7
10 | 723150367R00 | Potrubí ocel. černé svařované - chráničky D 57 mm, s 2,9 mm | m | 1 |  | 0 | 211.57 | 211.57 | 157.93 | 157.93 | 21 | 0 | 0.00429 | 0 | 0 | 0 |  | Vlastní | Indiv | 0.362 | 0.36 |  | Práce |  |  |  | POL1_7
11 | 723150368R00 | Potrubí ocel. černé svařované - chráničky D 76 mm, s 3,2 mm | m | 1 |  | 0 | 301.43 | 301.43 | 178.57 | 178.57 | 21 | 0 | 0.00633 | 0.01 | 0 | 0 |  | Vlastní | Indiv | 0.403 | 0.4 |  | Práce |  |  |  | POL1_7
12 | 723160206R00 | Přípojky k plynoměrům G 6/4", bez ochozu | soubor | 1 |  | 0 | 1314.01 | 1314.01 | 895.99 | 895.99 | 21 | 0 | 0.00536 | 0.01 | 0 | 0 |  | Vlastní | Indiv | 2.05 | 2.05 |  | Práce |  |  |  | POL1_7
13 | 723190251R00 | Vyvedení a upevnění plynovodních výpustek nástěnka na, DN 15 | kus | 2 |  | 0 | 84.76 | 169.52 | 165.74 | 331.48 | 21 | 0 | 0.00093 | 0 | 0 | 0 |  | Vlastní | Indiv | 0.424 | 0.85 |  | Práce |  |  |  | POL1_7
14 | 723191112R00 | Hadice pro plynové spotřebiče připojovací, flexibilní, DN 15, délky 1000 mm | soubor | 2 |  | 0 | 1103.81 | 2207.62 | 65.19 | 130.38 | 21 | 0 | 0.0007 | 0 | 0 | 0 |  | Vlastní | Indiv | 0.145 | 0.29 |  | Práce |  |  |  | POL1_7
15 | 723190901R00 | Opravy plynovodního potrubí doplňkové práce uzavření nebo otevření plynového potrubí při opravách | kus | 2 |  | 0 | 0 | 0 | 23.9 | 47.8 | 21 | 0 | 0 | 0 | 0 | 0 |  | Vlastní | Indiv | 0.064 | 0.13 |  | Práce |  |  |  | POL1_7
16 | 723190907R00 | Opravy plynovodního potrubí doplňkové práce odvzdušnění a napuštění plynového potrubí | m | 112 |  | 0 | 0 | 0 | 20.5 | 2296 | 21 | 0 | 0 | 0 | 0 | 0 |  | Vlastní | Indiv | 0.062 | 6.94 |  | Práce |  |  |  | POL1_7
17 | 723190909R00 | Opravy plynovodního potrubí doplňkové práce neúřední tlaková zkouška dosavadního potrubí | kus | 112 |  | 0 | 0 | 0 | 25 | 2800 | 21 | 0 | 0 | 0 | 0 | 0 |  | Vlastní | Indiv | 0.482 | 53.98 |  | Práce |  |  |  | POL1_7
18 | 723190912R00 | Opravy plynovodního potrubí navaření odbočky na potrubí DN 15 | kus | 2 |  | 0 | 32.22 | 64.44 | 109.78 | 219.56 | 21 | 0 | 0.00018 | 0 | 0 | 0 |  | Vlastní | Indiv | 0.276 | 0.55 |  | Práce |  |  |  | POL1_7
19 | 723225111R00 | Ventil vzorkovací rohový, mosazný, vnitřní závit, DN 15, včetně dodávky materiálu | kus | 2 |  | 0 | 168.8 | 337.6 | 64.7 | 129.4 | 21 | 0 | 0.0002 | 0 | 0 | 0 |  | Vlastní | Indiv | 0.145 | 0.29 |  | Práce |  |  |  | POL1_7
20 | 723237213R00 | Kohout kulový , mosazný, závit vnitřní-vnitřní, DN 15, PN 5, včetně dodávky materiálu | kus | 2 |  | 0 | 159.41 | 318.82 | 71.09 | 142.18 | 21 | 0 | 0.00024 | 0 | 0 | 0 |  | Vlastní | Indiv | 0.166 | 0.33 |  | Práce |  |  |  | POL1_7
21 | 723237217R00 | Kohout kulový , mosazný, závit vnitřní-vnitřní, DN 40, PN 5, včetně dodávky materiálu | kus | 4 |  | 0 | 816.89 | 3267.56 | 154.11 | 616.44 | 21 | 0 | 0.0013 | 0.01 | 0 | 0 |  | Vlastní | Indiv | 0.351 | 1.4 |  | Práce |  |  |  | POL1_7
22 | 723261912R00 | Montáž plynoměrů s odvzdušněním a vyzkoušením PS-2, PS-6 | kus | 1 |  | 0 | 23.44 | 23.44 | 70.66 | 70.66 | 21 | 0 | 0.00017 | 0 | 0 | 0 |  | Vlastní | Indiv | 0.173 | 0.17 |  | Práce |  |  |  | POL1_7
23 | 998723201R00 | Přesun hmot pro vnitřní plynovod v objektech výšky do 6 m | % | 721.123 |  | 0 | 0 | 0 | 1.15 | 829.29 | 21 | 0 | 0 | 0 | 0 | 0 |  | Vlastní | Indiv | 0 | 0 |  | Práce |  |  |  | POL1_7
24 | 998723292R00 | Přesun hmot pro vnitřní plynovod příplatek k ceně za zvětšený přesun přes vymezenou největší dopravní vzdálenost do 100 m | % | 721.123 |  | 0 | 0 | 0 | 0.85 | 612.95 | 21 | 0 | 0 | 0 | 0 | 0 |  | Vlastní | Indiv | 0 | 0 |  | Práce |  |  |  | POL1_7
25 | 723 | Armatura přír.- filtr plynový závitový DN 40 (dodávka + montáž) | soubor | 1 |  | 0 | 0 | 0 | 3010 | 3010 | 21 | 0 | 0 | 0 | 0 | 0 |  | Vlastní | Indiv | 0 | 0 |  | Práce |  |  |  | POL1_7
26 | 38822272R | plynoměr membránový se šroubením; cyklický objem 2,0 dm3; světlost připojení 25 mm; měřicí rozsah 0,060 až 10,000 m3/hod; připojení dvouhrdlový; prac. teplota -20 až 50 °C; max.prac.tlak 0,5 bar | kus | 1 |  | 0 | 1814.4 | 1814.4 | 0 | 0 | 21 | 0 | 0.0045 | 0 | 0 | 0 |  | Vlastní | Indiv | 0 | 0 |  | Specifikace |  |  |  | POL3_0
27 | 723-1 | Plynová skříň betonová 720x750x410 včetně betonového základu, dvířka ocelová 500x500 včetně štítku (dodávka + montáž) | kpl | 1 |  | 0 | 11311 | 11311 | 0 | 0 | 21 | 0 | 0 | 0 | 0 | 0 |  | Vlastní | Indiv | 0 | 0 |  | Specifikace |  |  |  | POL3_0
Díl: | 783 | Nátěry |  |  |  | 0 |  | 1442.56 |  | 5199.04 |  | 0 |  | 0.01 |  | 0 |  |  |  |  | 15.68 | [5 empty] | DIL
28 | 783425350R00 | Nátěry potrubí a armatur syntetické potrubí, do DN 100 mm, dvojnásobné s 1x emailováním a základním nátěrem | m | 112 |  | 0 | 12.88 | 1442.56 | 46.42 | 5199.04 | 21 | 0 | 0.00012 | 0.01 | 0 | 0 |  | Vlastní | Indiv | 0.14 | 15.68 |  | Práce |  |  |  | POL1_7
[25 empty] | 15 | 21 | DPH
| Celkem |  |  |  |  | 0 | [18 empty] | 0 | 0 | SUM
END
Note on S6: Jedná se o informaci, zda se jedná o položku, která je do rozpočtu zadána z cenové soustavy RTS, nebo vlastní.
Note on T6: Jedná se o název CÚ, která je zadána u položky rozpočtu

## D.1.4.3 001 Pol
Položkový soupis prací a dodávek | [26 empty] | #TypZaznamu#
S: | 2020-05-60_1_1 | Stavební úpravy a přístavba objektu Šatny Hodonín - Rybáře | [24 empty] | STA
O: | D.1.4.3 | Ústřední topení | [21 empty] | STA |  |  | OBJ
R: | 001 | Ústřední topení | [24 empty] | ROZ
P.č. | Číslo položky | Název položky | MJ | Množství | Cena / MJ | Celkem | Dodávka | Dodávka celk. | Montáž | Montáž celk. | DPH | Cena s DPH | Hmotnost / MJ | Hmotnost celk.(t) | Dem. hmotnost / MJ | Dem. hmotnost celk.(t) | Ceník | Cen. soustava / platnost | Cenová úroveň | Nhod / MJ | Nhod celk. | Dodavatel | Typ položky
Díl: | 732 | Strojovny |  |  |  | 0 |  | 135008.9 |  | 200904.83 |  | 0 |  | 0.61 |  | 0 |  |  |  |  | 34.59 | [5 empty] | DIL
1 | 732219315R00 | Montáž ohříváků vody zásobníkových stojatých, PN 0,6/0,6, do 1000 l | soubor | 5 |  | 0 | 3523.96 | 17619.8 | 2671.04 | 13355.2 | 21 | 0 | 0.00932 | 0.05 | 0 | 0 |  | Vlastní | Indiv | 5.724 | 28.62 |  | Práce |  |  |  | POL1_
2 | 732331513R00 | Nádoby expanzní tlakové Nádoby expanzní tlakové s membránou obsah 25 l | soubor | 2 |  | 0 | 1024.85 | 2049.7 | 115.15 | 230.3 | 21 | 0 | 0.00533 | 0.01 | 0 | 0 |  | Vlastní | Indiv | 0.25 | 0.5 |  | Práce |  |  |  | POL1_
3 | 732349101R00 | Nádoby válcové tlakové Montáž anuloidu I - průtok 4 m3/hod | soubor | 2 |  | 0 | 1200.97 | 2401.94 | 682.03 | 1364.06 | 21 | 0 | 0.01254 | 0.03 | 0 | 0 |  | Vlastní | Indiv | 1.352 | 2.7 |  | Práce |  |  |  | POL1_
4 | R1 | Tělesa rozdělovačů a sběračů, 3/32/32 | kus | 1 |  | 0 | 1836.46 | 1836.46 | 2204.54 | 2204.54 | 21 | 0 | 0.07417 | 0.07 | 0 | 0 |  | Vlastní | Indiv | 2.767 | 2.77 |  | Práce |  |  |  | POL1_
|  | Včetně tělesa základní délky 1 m, dna a odvodňovacího hrdla. | [24 empty] | POP
5 | R10 | PP60/100RS:Revizní kus DN 60/100, plast, AZ | ks | 2 |  | 0 | 0 | 0 | 1224 | 2448 | 21 | 0 | 0 | 0 | 0 | 0 |  | Vlastní | Indiv | 0 | 0 |  | Práce |  |  |  | POL1_
6 | R11 | PP60/100DDBS:Komínek svislý DN60/100, plas, AZ, černý | ks | 2 |  | 0 | 0 | 0 | 2635.68 | 5271.36 | 21 | 0 | 0 | 0 | 0 | 0 |  | Vlastní | Indiv | 0 | 0 |  | Práce |  |  |  | POL1_
7 | R12 | ZB125FDK:Průchodka střechou DN 125 rovná | ks | 1 |  | 0 | 0 | 0 | 997.09 | 997.09 | 21 | 0 | 0 | 0 | 0 | 0 |  | Vlastní | Indiv | 0 | 0 |  | Práce |  |  |  | POL1_
8 | R13 | PP60/100R2000:Prodloužení DN60/100/2000mm, plast, AZ | ks | 2 |  | 0 | 0 | 0 | 2822.34 | 5644.68 | 21 | 0 | 0 | 0 | 0 | 0 |  | Vlastní | Indiv | 0 | 0 |  | Práce |  |  |  | POL1_
9 | R14 | 10013SW:Límec SW DN 100 | ks | 2 |  | 0 | 0 | 0 | 480 | 960 | 21 | 0 | 0 | 0 | 0 | 0 |  | Vlastní | Indiv | 0 | 0 |  | Práce |  |  |  | POL1_
10 | R6 | Hydraulický oddělovač (anuloid) 1,8 m3/hod + | ks | 2 |  | 0 | 0 | 0 | 4680 | 9360 | 21 | 0 | 0 | 0 | 0 | 0 |  | Vlastní | Indiv | 0 | 0 |  | Práce |  |  |  | POL1_
11 | R8 | Kondenzační kotel 35 kW včetně příslušenství | ks | 2 |  | 0 | 0 | 0 | 78630 | 157260 | 21 | 0 | 0 | 0 | 0 | 0 |  | Vlastní | Indiv | 0 | 0 |  | Práce |  |  |  | POL1_
12 | R9 | PP60/100R1000:Prodloužení DN60/100/1000 mm, plast, AZ | ks | 2 |  | 0 | 0 | 0 | 904.8 | 1809.6 | 21 | 0 | 0 | 0 | 0 | 0 |  | Vlastní | Indiv | 0 | 0 |  | Práce |  |  |  | POL1_
13 | 484386180R | zásobník ke kotli na TV stacionární, ohřívací; stojatý; objem zásobníku 157 l; hladké trubky výměníku tepla přivařené; výkon výměníku 25 kW, 430 l/h při výstupní teplotě 60°C; pro kotel stacionární plynový; výška 1 300 mm; průměr 550 mm; objem otopné vody 6,0 l; ET B | kus | 1 |  | 0 | 17700 | 17700 | 0 | 0 | 21 | 0 | 0.074 | 0.07 | 0 | 0 |  | Vlastní | Indiv | 0 | 0 |  | Specifikace |  |  |  | POL3_
|  | stacionární plynový; výška 1 300 mm; průměr 550 mm; objem otopné vody 6,0 l; ET B | [24 empty] | POP
14 | 484386181R | zásobník ke kotli na TV stacionární, ohřívací; stojatý; objem zásobníku 199 l; hladké trubky výměníku tepla přivařené; výkon výměníku 25 kW, 430 l/h při výstupní teplotě 60°C; pro kotel stacionární plynový; výška 1 530 mm; průměr 550 mm; objem otopné vody 6,0 l | kus | 2 |  | 0 | 18880 | 37760 | 0 | 0 | 21 | 0 | 0.084 | 0.17 | 0 | 0 |  | Vlastní | Indiv | 0 | 0 |  | Specifikace |  |  |  | POL3_
|  | stacionární plynový; výška 1 530 mm; průměr 550 mm; objem otopné vody 6,0 l | [24 empty] | POP
15 | 484386182R | zásobník ke kotli na TV stacionární, ohřívací; stojatý; objem zásobníku 300 l; hladké trubky výměníku tepla přivařené; výkon výměníku 30 kW, 507 l/h při výstupní teplotě 60°C; pro kotel stacionární plynový; výška 1 495 mm; průměr 670 mm; objem otopné vody 8,6 l | kus | 2 |  | 0 | 23140 | 46280 | 0 | 0 | 21 | 0 | 0.105 | 0.21 | 0 | 0 |  | Vlastní | Indiv | 0 | 0 |  | Specifikace |  |  |  | POL3_
|  | stacionární plynový; výška 1 495 mm; průměr 670 mm; objem otopné vody 8,6 l | [24 empty] | POP
16 | R2 | Tělesa rozdělovačů a sběračů, 4/32/40 | kus | 1 |  | 0 | 9361 | 9361 | 0 | 0 | 21 | 0 | 0 | 0 | 0 | 0 |  | Vlastní | Indiv | 0 | 0 |  | Specifikace |  |  |  | POL3_
Díl: | 733 | Rozvod potrubí |  |  |  | 0 |  | 175942.56 |  | 154670.49 |  | 0 |  | 0.81 |  | 0 |  |  |  |  | 192.55 | [5 empty] | DIL
17 | 713411111R00 | Montáž tepelné izolace potrubí a ohybů pásy nebo rohožemi ovinutými kolem potrubí a staženými ocelovým drátem jednovrstvá | m | 52 |  | 0 | 21.28 | 1106.56 | 198.72 | 10333.44 | 21 | 0 | 0.00051 | 0.03 | 0 | 0 |  | Vlastní | Indiv | 0.267 | 13.88 |  | Práce |  |  |  | POL1_
|  | Včetně pomocného lešení o výšce podlahy do 1900 mm a pro zatížení do 1,5 kPa. | [24 empty] | POP
18 | 733121214R00 | Potrubí z trubek hladkých ocelových bezešvých tvářených za tepla v kotelnách a strojovnách, D 31,8 mm, tloušťka stěny 2,6 mm | m | 38 |  | 0 | 160.95 | 6116.1 | 231.55 | 8798.9 | 21 | 0 | 0.00564 | 0.21 | 0 | 0 |  | Vlastní | Indiv | 0.487 | 18.51 |  | Práce |  |  |  | POL1_
|  | Potrubí včetně tvarovek a zednických výpomocí. | [24 empty] | POP
19 | 733121215R00 | Potrubí z trubek hladkých ocelových bezešvých tvářených za tepla v kotelnách a strojovnách, D 38 mm, tloušťka stěny 2,6 mm | m | 14 |  | 0 | 309.11 | 4327.54 | 274.89 | 3848.46 | 21 | 0 | 0.00633 | 0.09 | 0 | 0 |  | Vlastní | Indiv | 0.596 | 8.34 |  | Práce |  |  |  | POL1_
|  | Potrubí včetně tvarovek a zednických výpomocí. | [24 empty] | POP
20 | 733163102R00 | Potrubí z měděných trubek měděné potrubí, D 15 mm, s 1,0 mm, pájení pomocí kapilárních pájecích tvarovek | m | 268 |  | 0 | 167.02 | 44761.36 | 147.98 | 39658.64 | 21 | 0 | 0.00076 | 0.2 | 0 | 0 |  | Vlastní | Indiv | 0.29738 | 79.7 |  | Práce |  |  |  | POL1_
|  | Včetně pomocného lešení o výšce podlahy do 1900 mm a pro zatížení do 1,5 kPa. | [24 empty] | POP
21 | 733163103R00 | Potrubí z měděných trubek měděné potrubí, D 18 mm, s 1,0 mm, pájení pomocí kapilárních pájecích tvarovek | m | 183 |  | 0 | 208.97 | 38241.51 | 153.03 | 28004.49 | 21 | 0 | 0.00088 | 0.16 | 0 | 0 |  | Vlastní | Indiv | 0.30738 | 56.25 |  | Práce |  |  |  | POL1_
|  | Včetně pomocného lešení o výšce podlahy do 1900 mm a pro zatížení do 1,5 kPa. | [24 empty] | POP
22 | 733163104R00 | Potrubí z měděných trubek měděné potrubí, D 22 mm, s 1,0 mm, pájení pomocí kapilárních pájecích tvarovek | m | 50 |  | 0 | 256.43 | 12821.5 | 158.07 | 7903.5 | 21 | 0 | 0.00101 | 0.05 | 0 | 0 |  | Vlastní | Indiv | 0.31738 | 15.87 |  | Práce |  |  |  | POL1_
|  | Včetně pomocného lešení o výšce podlahy do 1900 mm a pro zatížení do 1,5 kPa. | [24 empty] | POP
23 | 283773009R | pouzdro potrubní tvarovatelné; pěnový polyetylén; vnitřní průměr 15,0 mm; tl. izolace 25,0 mm; provozní teplota -50 až 100 °C; tepelná vodivost (10°C) 0,0380 W/mK | m | 268 |  | 0 | 79 | 21172 | 0 | 0 | 21 | 0 | 4e-05 | 0.01 | 0 | 0 |  | Vlastní | Indiv | 0 | 0 |  | Specifikace |  |  |  | POL3_
24 | 283773016R | pouzdro potrubní tvarovatelné; pěnový polyetylén; vnitřní průměr 18,0 mm; tl. izolace 30,0 mm; provozní teplota -50 až 100 °C; tepelná vodivost (10°C) 0,0380 W/mK | m | 183 |  | 0 | 98.53 | 18030.99 | 0 | 0 | 21 | 0 | 6e-05 | 0.01 | 0 | 0 |  | Vlastní | Indiv | 0 | 0 |  | Specifikace |  |  |  | POL3_
25 | 283773028R | pouzdro potrubní tvarovatelné; pěnový polyetylén; vnitřní průměr 22,0 mm; tl. izolace 30,0 mm; provozní teplota -50 až 100 °C; tepelná vodivost (10°C) 0,0380 W/mK | m | 50 |  | 0 | 105 | 5250 | 0 | 0 | 21 | 0 | 7e-05 | 0 | 0 | 0 |  | Vlastní | Indiv | 0 | 0 |  | Specifikace |  |  |  | POL3_
26 | 55137304.AR | hlavice termostatická se závitem M 30 x 1,5, pro přímou montáž na radiátory; teplota prostoru 6 až 28 °C; ovládání ruční; provedení kapalinová | kus | 46 |  | 0 | 252.5 | 11615 | 0 | 0 | 21 | 0 | 0.00012 | 0.01 | 0 | 0 |  | Vlastní | Indiv | 0 | 0 |  | Specifikace |  |  |  | POL3_
27 | 631547215R | pouzdro potrubní řezané; minerální vlákno; povrchová úprava Al fólie se skelnou mřížkou; vnitřní průměr 35,0 mm; tl. izolace 40,0 mm; provozní teplota do 250 °C; tepelná vodivost (10°C) 0,0330 W/mK; tepelná vodivost (50°C) 0,037 W/mK | m | 38 |  | 0 | 207 | 7866 | 0 | 0 | 21 | 0 | 0.00067 | 0.03 | 0 | 0 |  | Vlastní | Indiv | 0 | 0 |  | Specifikace |  |  |  | POL3_
|  | W/mK; tepelná vodivost (50°C) 0,037 W/mK | [24 empty] | POP
28 | 631547316R | pouzdro potrubní řezané; minerální vlákno; povrchová úprava Al fólie se skelnou mřížkou; vnitřní průměr 42,0 mm; tl. izolace 50,0 mm; provozní teplota do 250 °C; tepelná vodivost (10°C) 0,0330 W/mK; tepelná vodivost (50°C) 0,037 W/mK | m | 14 |  | 0 | 331 | 4634 | 0 | 0 | 21 | 0 | 0.00103 | 0.01 | 0 | 0 |  | Vlastní | Indiv | 0 | 0 |  | Specifikace |  |  |  | POL3_
|  | W/mK; tepelná vodivost (50°C) 0,037 W/mK | [24 empty] | POP
29 | R10 | Montáž izolace na potrubí | m | 501 |  | 0 | 0 | 0 | 80 | 40080 | 21 | 0 | 0 | 0 | 0 | 0 |  | Vlastní | Indiv | 0 | 0 |  | R-položka |  |  |  | POL12_1
30 | 998733201R00 | Přesun hmot pro rozvody potrubí v objektech výšky do 6 m | % | 3145.6999 |  | 0 | 0 | 0 | 3.35 | 10538.09 | 21 | 0 | 0 | 0 | 0 | 0 |  | Vlastní | Indiv | 0 | 0 |  | Práce |  |  |  | POL1_7
31 | 998733293R00 | Přesun hmot pro rozvody potrubí příplatek k ceně za zvětšený přesun přes vymezenou největší dopravní vzdálenost do 500 m | % | 3145.6999 |  | 0 | 0 | 0 | 1.75 | 5504.97 | 21 | 0 | 0 | 0 | 0 | 0 |  | Vlastní | Indiv | 0 | 0 |  | Práce |  |  |  | POL1_7
Díl: | 734 | Armatury |  |  |  | 0 |  | 82657.91 |  | 102724.68 |  | 0 |  | 0.08 |  | 0 |  |  |  |  | 37.96 | [5 empty] | DIL
32 | 734254112R00 | Ventil pojistný závitový 3,0 bar, mosazný, DN 15, vnitřní-vnitřní závit, včetně dodávky materiálu | kus | 2 |  | 0 | 153.5 | 307 | 76 | 152 | 21 | 0 | 0 | 0 | 0 | 0 |  | Vlastní | Indiv | 0.165 | 0.33 |  | Práce |  |  |  | POL1_
33 | 734214121R00 | Ventil automatický, odvzdušňovací se zpětnou klapkou, mosazný, PN 10, DN 10, včetně dodávky materiálu | kus | 16 |  | 0 | 98.94 | 1583.04 | 28.56 | 456.96 | 21 | 0 | 0 | 0 | 0 | 0 |  | Vlastní | Indiv | 0.062 | 0.99 |  | Práce |  |  |  | POL1_
34 | 734223823R00 | Ventil vyvažovací (regulační), s měřícími ventilky, přímý, mosazný, DN 25, , PN 25, vnitřní-vnitřní, včetně dodávky materiálu | kus | 7 |  | 0 | 1065.44 | 7458.08 | 104.56 | 731.92 | 21 | 0 | 0.00086 | 0.01 | 0 | 0 |  | Vlastní | Indiv | 0.227 | 1.59 |  | Práce |  |  |  | POL1_
35 | 734234121R00 | Kohout kulový, mosazný, DN 10, PN 63, vnitřní-vnitřní, včetně dodávky materiálu | kus | 16 |  | 0 | 133 | 2128 | 76 | 1216 | 21 | 0 | 0.00012 | 0 | 0 | 0 |  | Vlastní | Indiv | 0.165 | 2.64 |  | Práce |  |  |  | POL1_
36 | 734234124R00 | Kohout kulový, mosazný, DN 25, PN 50, vnitřní-vnitřní, včetně dodávky materiálu | kus | 4 |  | 0 | 362.44 | 1449.76 | 104.56 | 418.24 | 21 | 0 | 0.00055 | 0 | 0 | 0 |  | Vlastní | Indiv | 0.227 | 0.91 |  | Práce |  |  |  | POL1_
37 | 734234125R00 | Kohout kulový, mosazný, DN 32, PN 40, vnitřní-vnitřní, včetně dodávky materiálu | kus | 31 |  | 0 | 504.1 | 15627.1 | 123.9 | 3840.9 | 21 | 0 | 0.00082 | 0.03 | 0 | 0 |  | Vlastní | Indiv | 0.269 | 8.34 |  | Práce |  |  |  | POL1_
38 | 734234126R00 | Kohout kulový, mosazný, DN 40, PN 40, vnitřní-vnitřní, včetně dodávky materiálu | kus | 8 |  | 0 | 799.33 | 6394.64 | 161.67 | 1293.36 | 21 | 0 | 0.00128 | 0.01 | 0 | 0 |  | Vlastní | Indiv | 0.351 | 2.81 |  | Práce |  |  |  | POL1_
39 | 734244423R00 | Klapka zpětná, pružinová, mosazná, DN 25, PN 10, vnitřní-vnitřní závit, včetně dodávky materiálu | kus | 2 |  | 0 | 265.94 | 531.88 | 104.56 | 209.12 | 21 | 0 | 0 | 0 | 0 | 0 |  | Vlastní | Indiv | 0.227 | 0.45 |  | Práce |  |  |  | POL1_
40 | 734244424R00 | Klapka zpětná, pružinová, mosazná, DN 32, PN 10, vnitřní-vnitřní závit, včetně dodávky materiálu | kus | 7 |  | 0 | 335.6 | 2349.2 | 123.9 | 867.3 | 21 | 0 | 0 | 0 | 0 | 0 |  | Vlastní | Indiv | 0.269 | 1.88 |  | Práce |  |  |  | POL1_
41 | 734266426R00 | Šroubení pro radiátory typu VK dvoutrubkový systém s vypouštěním, rohové, bronzové, DN EK 20x15, PN 10, včetně dodávky materiálu | kus | 46 |  | 0 | 551.46 | 25367.16 | 75.54 | 3474.84 | 21 | 0 | 0.00045 | 0.02 | 0 | 0 |  | Vlastní | Indiv | 0.164 | 7.54 |  | Práce |  |  |  | POL1_
42 | 734294312R00 | Kohout kulový, napouštěcí a vypouštěcí, mosazný, DN 15, PN 12,5, včetně dodávky materiálu | kus | 15 |  | 0 | 180.77 | 2711.55 | 38.23 | 573.45 | 21 | 0 | 0.00017 | 0 | 0 | 0 |  | Vlastní | Indiv | 0.083 | 1.25 |  | Práce |  |  |  | POL1_
43 | 734294213R00 | Filtr mosazný, DN 25, PN 10, vnitřní-vnitřní závit, včetně dodávky materiálu | kus | 2 |  | 0 | 499.44 | 998.88 | 104.56 | 209.12 | 21 | 0 | 0.00054 | 0 | 0 | 0 |  | Vlastní | Indiv | 0.227 | 0.45 |  | Práce |  |  |  | POL1_
44 | 734294214R00 | Filtr mosazný, DN 32, PN 10, vnitřní-vnitřní závit, včetně dodávky materiálu | kus | 7 |  | 0 | 776.1 | 5432.7 | 123.9 | 867.3 | 21 | 0 | 0.0007 | 0 | 0 | 0 |  | Vlastní | Indiv | 0.269 | 1.88 |  | Práce |  |  |  | POL1_
45 | 734294215R00 | Filtr mosazný, DN 40, PN 10, vnitřní-vnitřní závit, včetně dodávky materiálu | kus | 2 |  | 0 | 823.33 | 1646.66 | 161.67 | 323.34 | 21 | 0 | 0.0012 | 0 | 0 | 0 |  | Vlastní | Indiv | 0.351 | 0.7 |  | Práce |  |  |  | POL1_
46 | 734413144R00 | Teploměr s jímkou D 100 mm, délka jímky 100 mm, T = 0 až 120°C, včetně dodávky materiálu | kus | 14 |  | 0 | 361.51 | 5061.14 | 175.49 | 2456.86 | 21 | 0 | 0.00023 | 0 | 0 | 0 |  | Vlastní | Indiv | 0.381 | 5.33 |  | Práce |  |  |  | POL1_
47 | 734421130R00 | Tlakoměr deformační 0-10 MPa č. 03313, D 160, včetně dodávky materiálu | kus | 2 |  | 0 | 1805.56 | 3611.12 | 199.44 | 398.88 | 21 | 0 | 0.00297 | 0.01 | 0 | 0 |  | Vlastní | Indiv | 0.433 | 0.87 |  | Práce |  |  |  | POL1_
48 | Č1 | Oběhové čerpadlo OT, DN25, Q=0,9 m3/hod, 30kPa | ks | 1 |  | 0 | 0 | 0 | 7632 | 7632 | 21 | 0 | 0 | 0 | 0 | 0 |  | Vlastní | Indiv | 0 | 0 |  | Práce |  |  |  | POL1_
49 | Č2 | Oběhové čerpadlo TV, DN25, Q=3,0 m3/hod, 25 kPa | ks | 1 |  | 0 | 0 | 0 | 10688.4 | 10688.4 | 21 | 0 | 0 | 0 | 0 | 0 |  | Vlastní | Indiv | 0 | 0 |  | Práce |  |  |  | POL1_
50 | Č3 | Oběhové čerpadlo TV, DN25, Q=3,0 m3/hod, 45 kPa | ks | 1 |  | 0 | 0 | 0 | 17061.6 | 17061.6 | 21 | 0 | 0 | 0 | 0 | 0 |  | Vlastní | Indiv | 0 | 0 |  | Práce |  |  |  | POL1_
51 | Č4 | Oběhové čerpadlo OT, DN25, Q=0,8 m3/hod, 27 kPa | ks | 1 |  | 0 | 0 | 0 | 4893.6 | 4893.6 | 21 | 0 | 0 | 0 | 0 | 0 |  | Vlastní | Indiv | 0 | 0 |  | Práce |  |  |  | POL1_
52 | Č5 | Oběhové čerpadlo TV, DN25, Q=3,0 m3/hod, 33 kPa | ks | 1 |  | 0 | 0 | 0 | 14437.2 | 14437.2 | 21 | 0 | 0 | 0 | 0 | 0 |  | Vlastní | Indiv | 0 | 0 |  | Práce |  |  |  | POL1_
53 | Č6 | Oběhové čerpadlo TV, DN25, Q=3,0 m3/hod, 21 kPa | ks | 1 |  | 0 | 0 | 0 | 10688.4 | 10688.4 | 21 | 0 | 0 | 0 | 0 | 0 |  | Vlastní | Indiv | 0 | 0 |  | Práce |  |  |  | POL1_
54 | Č7 | Oběhové čerpadlo TV, DN25, Q=3,0 m3/hod, 35 kPa | ks | 1 |  | 0 | 0 | 0 | 14437.2 | 14437.2 | 21 | 0 | 0 | 0 | 0 | 0 |  | Vlastní | Indiv | 0 | 0 |  | Práce |  |  |  | POL1_
55 | R3 | Expanzní ventil MK3/4" | kus | 2 |  | 0 | 0 | 0 | 480 | 960 | 21 | 0 | 0 | 0 | 0 | 0 |  | Vlastní | Indiv | 0 | 0 |  | Práce |  |  |  | POL1_
56 | TSV1 | Třícestný směšovací ventil DN25, Kv=2,5, (pohon dodává MaR) | ks | 2 |  | 0 | 0 | 0 | 1255.2 | 2510.4 | 21 | 0 | 0 | 0 | 0 | 0 |  | Vlastní | Indiv | 0 | 0 |  | Práce |  |  |  | POL1_
57 | 998734201R00 | Přesun hmot pro armatury v objektech výšky do 6 m | % | 1834.563 |  | 0 | 0 | 0 | 0.38 | 697.13 | 21 | 0 | 0 | 0 | 0 | 0 |  | Vlastní | Indiv | 0 | 0 |  | Práce |  |  |  | POL1_7
58 | 998734293R00 | Přesun hmot pro armatury příplatek k ceně za zvětšený přesun přes vymezenou největší dopravní vzdálenost do 500 m | % | 1834.563 |  | 0 | 0 | 0 | 0.67 | 1229.16 | 21 | 0 | 0 | 0 | 0 | 0 |  | Vlastní | Indiv | 0 | 0 |  | Práce |  |  |  | POL1_7
Díl: | 735 | Otopná tělesa |  |  |  | 0 |  | 195268.86 |  | 26046.73 |  | 0 |  | 1.45 |  | 0 |  |  |  |  | 44.86 | [5 empty] | DIL
59 | 735157260R00 | Otopná tělesa panelová počet desek 1, počet přídavných přestupných ploch 1, výška 600 mm, délka 400 mm, provedení ventil kompakt, pravé spodní připojení, s nuceným oběhem, čelní deska profilovaná, včetně dodávky materiálu | kus | 16 |  | 0 | 2535.7 | 40571.2 | 319.3 | 5108.8 | 21 | 0 | 0.00864 | 0.14 | 0 | 0 |  | Vlastní | Indiv | 0.848 | 13.57 |  | Práce |  |  |  | POL1_
|  | včetně dodávky materiálu | [24 empty] | POP
60 | 735157270R00 | Otopná tělesa panelová počet desek 1, počet přídavných přestupných ploch 1, výška 600 mm, délka 1600 mm, provedení ventil kompakt, pravé spodní připojení, s nuceným oběhem, čelní deska profilovaná, včetně dodávky materiálu | kus | 12 |  | 0 | 4321.11 | 51853.32 | 378.89 | 4546.68 | 21 | 0 | 0.03456 | 0.41 | 0 | 0 |  | Vlastní | Indiv | 0.991 | 11.89 |  | Práce |  |  |  | POL1_
|  | včetně dodávky materiálu | [24 empty] | POP
61 | 735157272R00 | Otopná tělesa panelová počet desek 1, počet přídavných přestupných ploch 1, výška 600 mm, délka 2000 mm, provedení ventil kompakt, pravé spodní připojení, s nuceným oběhem, čelní deska profilovaná, včetně dodávky materiálu | kus | 1 |  | 0 | 4943.93 | 4943.93 | 386.07 | 386.07 | 21 | 0 | 0.0432 | 0.04 | 0 | 0 |  | Vlastní | Indiv | 1.0085 | 1.01 |  | Práce |  |  |  | POL1_
|  | včetně dodávky materiálu | [24 empty] | POP
62 | 735157570R00 | Otopná tělesa panelová počet desek 2, počet přídavných přestupných ploch 1, výška 600 mm, délka 1600 mm, provedení ventil kompakt, pravé spodní připojení, s nuceným oběhem, čelní deska profilovaná, včetně dodávky materiálu | kus | 1 |  | 0 | 5454.43 | 5454.43 | 435.57 | 435.57 | 21 | 0 | 0.0488 | 0.05 | 0 | 0 |  | Vlastní | Indiv | 1.127 | 1.13 |  | Práce |  |  |  | POL1_
|  | včetně dodávky materiálu | [24 empty] | POP
63 | 735157581R00 | Otopná tělesa panelová počet desek 2, počet přídavných přestupných ploch 1, výška 900 mm, délka 500 mm, provedení ventil kompakt, pravé spodní připojení, s nuceným oběhem, čelní deska profilovaná, včetně dodávky materiálu | kus | 4 |  | 0 | 4052.36 | 16209.44 | 352.64 | 1410.56 | 21 | 0 | 0.0235 | 0.09 | 0 | 0 |  | Vlastní | Indiv | 0.928 | 3.71 |  | Práce |  |  |  | POL1_
|  | včetně dodávky materiálu | [24 empty] | POP
64 | 735157662R00 | Otopná tělesa panelová počet desek 2, počet přídavných přestupných ploch 2, výška 600 mm, délka 600 mm, provedení ventil kompakt, pravé spodní připojení, s nuceným oběhem, čelní deska profilovaná, včetně dodávky materiálu | kus | 1 |  | 0 | 3806.94 | 3806.94 | 353.06 | 353.06 | 21 | 0 | 0.02178 | 0.02 | 0 | 0 |  | Vlastní | Indiv | 0.929 | 0.93 |  | Práce |  |  |  | POL1_
|  | včetně dodávky materiálu | [24 empty] | POP
65 | 735157665R00 | Otopná tělesa panelová počet desek 2, počet přídavných přestupných ploch 2, výška 600 mm, délka 900 mm, provedení ventil kompakt, pravé spodní připojení, s nuceným oběhem, čelní deska profilovaná, včetně dodávky materiálu | kus | 1 |  | 0 | 4520.27 | 4520.27 | 359.73 | 359.73 | 21 | 0 | 0.03267 | 0.03 | 0 | 0 |  | Vlastní | Indiv | 0.945 | 0.95 |  | Práce |  |  |  | POL1_
|  | včetně dodávky materiálu | [24 empty] | POP
66 | 735157669R00 | Otopná tělesa panelová počet desek 2, počet přídavných přestupných ploch 2, výška 600 mm, délka 1400 mm, provedení ventil kompakt, pravé spodní připojení, s nuceným oběhem, čelní deska profilovaná, včetně dodávky materiálu | kus | 3 |  | 0 | 5709.02 | 17127.06 | 385.98 | 1157.94 | 21 | 0 | 0.05082 | 0.15 | 0 | 0 |  | Vlastní | Indiv | 1.008 | 3.02 |  | Práce |  |  |  | POL1_
|  | včetně dodávky materiálu | [24 empty] | POP
67 | 735157670R00 | Otopná tělesa panelová počet desek 2, počet přídavných přestupných ploch 2, výška 600 mm, délka 1600 mm, provedení ventil kompakt, pravé spodní připojení, s nuceným oběhem, čelní deska profilovaná, včetně dodávky materiálu | kus | 2 |  | 0 | 6179.43 | 12358.86 | 435.57 | 871.14 | 21 | 0 | 0.05808 | 0.12 | 0 | 0 |  | Vlastní | Indiv | 1.127 | 2.25 |  | Práce |  |  |  | POL1_
|  | včetně dodávky materiálu | [24 empty] | POP
68 | 735157670R00 | Otopná tělesa panelová počet desek 2, počet přídavných přestupných ploch 2, výška 600 mm, délka 1600 mm, provedení ventil kompakt, pravé spodní připojení, s nuceným oběhem, čelní deska profilovaná, včetně dodávky materiálu | kus | 1 |  | 0 | 6179.43 | 6179.43 | 435.57 | 435.57 | 21 | 0 | 0.05808 | 0.06 | 0 | 0 |  | Vlastní | Indiv | 1.127 | 1.13 |  | Práce |  |  |  | POL1_
|  | včetně dodávky materiálu | [24 empty] | POP
69 | 735157673R00 | Otopná tělesa panelová počet desek 2, počet přídavných přestupných ploch 2, výška 600 mm, délka 2300 mm, provedení ventil kompakt, pravé spodní připojení, s nuceným oběhem, čelní deska profilovaná, včetně dodávky materiálu | kus | 3 |  | 0 | 7881.41 | 23644.23 | 513.59 | 1540.77 | 21 | 0 | 0.08349 | 0.25 | 0 | 0 |  | Vlastní | Indiv | 1.3145 | 3.94 |  | Práce |  |  |  | POL1_
|  | včetně dodávky materiálu | [24 empty] | POP
70 | 735157674R00 | Otopná tělesa panelová počet desek 2, počet přídavných přestupných ploch 2, výška 600 mm, délka 2600 mm, provedení ventil kompakt, pravé spodní připojení, s nuceným oběhem, čelní deska profilovaná, včetně dodávky materiálu | kus | 1 |  | 0 | 8599.75 | 8599.75 | 520.25 | 520.25 | 21 | 0 | 0.09438 | 0.09 | 0 | 0 |  | Vlastní | Indiv | 1.3305 | 1.33 |  | Práce |  |  |  | POL1_
|  | včetně dodávky materiálu | [24 empty] | POP
71 | 998735201R00 | Přesun hmot pro otopná tělesa v objektech výšky do 6 m | % | 2123.95 |  | 0 | 0 | 0 | 2.85 | 6053.26 | 21 | 0 | 0 | 0 | 0 | 0 |  | Vlastní | Indiv | 0 | 0 |  | Práce |  |  |  | POL1_7
72 | 998735293R00 | Přesun hmot pro otopná tělesa příplatek k ceně za zvětšený přesun přes vymezenou největší dopravní vzdálenost do 500 m | % | 2123.95 |  | 0 | 0 | 0 | 1.35 | 2867.33 | 21 | 0 | 0 | 0 | 0 | 0 |  | Vlastní | Indiv | 0 | 0 |  | Práce |  |  |  | POL1_7
Díl: | ON | Ostatní náklady |  |  |  | 0 |  | 0 |  | 61100 |  | 0 |  | 0 |  | 0 |  |  |  |  | 0 | [5 empty] | DIL
73 | R20 | Spuštění systému - uvedení do provozu | kompl | 2 |  | 0 | 0 | 0 | 3000 | 6000 | 21 | 0 | 0 | 0 | 0 | 0 |  | Vlastní | Indiv | 0 | 0 |  | Práce |  |  |  | POL1_
74 | R21 | Topná zkouška | kompl | 2 |  | 0 | 0 | 0 | 5000 | 10000 | 21 | 0 | 0 | 0 | 0 | 0 |  | Vlastní | Indiv | 0 | 0 |  | Práce |  |  |  | POL1_
75 | R22 | Zkoušky potrubí | kompl | 2 |  | 0 | 0 | 0 | 5000 | 10000 | 21 | 0 | 0 | 0 | 0 | 0 |  | Vlastní | Indiv | 0 | 0 |  | Práce |  |  |  | POL1_
76 | R23 | Proplach systému před napuštěním | kompl | 2 |  | 0 | 0 | 0 | 1000 | 2000 | 21 | 0 | 0 | 0 | 0 | 0 |  | Vlastní | Indiv | 0 | 0 |  | Práce |  |  |  | POL1_
77 | R24 | Napuštění systému přes demi patronu | kompl | 2 |  | 0 | 0 | 0 | 2800 | 5600 | 21 | 0 | 0 | 0 | 0 | 0 |  | Vlastní | Indiv | 0 | 0 |  | Práce |  |  |  | POL1_
78 | R61 | Zajištění protipožárních prostupů dle PBŘ | kompl | 1 |  | 0 | 0 | 0 | 4000 | 4000 | 21 | 0 | 0 | 0 | 0 | 0 |  | Vlastní | Indiv | 0 | 0 |  | Práce |  |  |  | POL1_
79 | R62 | Doprava montérů na pracoviště | ks | 1 |  | 0 | 0 | 0 | 1500 | 1500 | 21 | 0 | 0 | 0 | 0 | 0 |  | Vlastní | Indiv | 0 | 0 |  | Práce |  |  |  | POL1_
80 | R63 | Zařízení staveniště, (zřízení/odstranění) | kompl | 1 |  | 0 | 0 | 0 | 4000 | 4000 | 21 | 0 | 0 | 0 | 0 | 0 |  | Vlastní | Indiv | 0 | 0 |  | Práce |  |  |  | POL1_
81 | R64 | Ochrana dokončených povrchů na stavbě při montáži ÚT | kompl | 1 |  | 0 | 0 | 0 | 5000 | 5000 | 21 | 0 | 0 | 0 | 0 | 0 |  | Vlastní | Indiv | 0 | 0 |  | Práce |  |  |  | POL1_
82 | R65 | Dokumentace skutečného provedení stavby | ks | 1 |  | 0 | 0 | 0 | 8000 | 8000 | 21 | 0 | 0 | 0 | 0 | 0 |  | Vlastní | Indiv | 0 | 0 |  | Práce |  |  |  | POL1_
83 | R70 | Příplatek za koordinaci s ostatními profesemi | ks | 1 |  | 0 | 0 | 0 | 5000 | 5000 | 21 | 0 | 0 | 0 | 0 | 0 |  | Vlastní | Indiv | 0 | 0 |  | Práce |  |  |  | POL1_
[25 empty] | 15 | 21 | DPH
| Celkem |  |  |  |  | 0 | [18 empty] | 0 | 0 | SUM
END
Note on S6: Jedná se o informaci, zda se jedná o položku, která je do rozpočtu zadána z cenové soustavy RTS, nebo vlastní.
Note on T6: Jedná se o název CÚ, která je zadána u položky rozpočtu

## D.1.4.4 001 Pol
Položkový soupis prací a dodávek | [26 empty] | #TypZaznamu#
S: | 2020-05-60_1_1 | Stavební úpravy a přístavba objektu Šatny Hodonín - Rybáře | [24 empty] | STA
O: | D.1.4.4 | Vzduchotechnika | [21 empty] | STA |  |  | OBJ
R: | 001 | Vzduchotechnika | [24 empty] | ROZ
P.č. | Číslo položky | Název položky | MJ | Množství | Cena / MJ | Celkem | Dodávka | Dodávka celk. | Montáž | Montáž celk. | DPH | Cena s DPH | Hmotnost / MJ | Hmotnost celk.(t) | Dem. hmotnost / MJ | Dem. hmotnost celk.(t) | Ceník | Cen. soustava / platnost | Cenová úroveň | Nhod / MJ | Nhod celk. | Dodavatel | Typ položky
Díl: | 1 | VĚTRÁNÍ ŠATEN 1 - přívod čerstvého vzduchu |  |  |  | 0 |  | 377004 |  | 75720 |  | 0 |  | 0 |  | 0 |  |  |  |  | 0 | [5 empty] | DIL
1 | 1.01 | Vzduchotechnická jednotka podstropní rekuperační | ks | 1 |  | 0 | 296096 | 296096 | 45000 | 45000 | 21 | 0 | 0 | 0 | 0 | 0 |  | Vlastní | Indiv | 0 | 0 |  | Práce |  |  |  | POL1_1
|  | Pracovní množství vzduchu 1200 m3/h / 1200 m3/h | [24 empty] | POP
|  | Externí tlak 300 / 300 Pa | [24 empty] | POP
|  | Celkový statický tlak přívod / odvod 547 / 550 Pa | [24 empty] | POP
|  | Elektrický příkon motoru ventiláoru přívod 364 W | [24 empty] | POP
|  | Elektrický příkon motoru ventiláoru přívod 331 W | [24 empty] | POP
|  | Elektrický výkon ohřívače vzduchu 10 kW, požadovaný výkon 3 445 W | [24 empty] | POP
|  | Rekuperační výměník - teplotní účinnost zima 89,3 % | [24 empty] | POP
|  | Suchá účinnost (dle EN 308) 83,9% | [24 empty] | POP
|  | teplota přiváděného vzduchu -15,0 > 16,3 °C | [24 empty] | POP
|  | teplota odváděného vzduchu 20,0 > -3,5 °C | [24 empty] | POP
|  | Akustické parametry | [24 empty] | POP
|  | Fitrace - přívod F7, odvod M5 | [24 empty] | POP
|  | Rozměry 2663 x 2024 x 406 mm, hrdla 500 x 250 mm, hmotnost 420 kg | [24 empty] | POP
|  | s kompletním systémem řízení a regulace, s odděleným rozvaděčem | [24 empty] | POP
|  | včetně uzavíracích klapek se servopohony na sání č.v i výtlaku o.v. vzt jednotky | [24 empty] | POP
2 | 1.10 | Nasávací žaluzie protidešťová se stavebním rámem | ks | 1 |  | 0 | 1685 | 1685 | 400 | 400 | 21 | 0 | 0 | 0 | 0 | 0 |  | Vlastní | Indiv | 0 | 0 |  | Práce |  |  |  | POL1_1
|  | 800 x 400 mm | [24 empty] | POP
3 | 1.11 | Tlumící vložka | ks | 2 |  | 0 | 630 | 1260 | 125 | 250 | 21 | 0 | 0 | 0 | 0 | 0 |  | Vlastní | Indiv | 0 | 0 |  | Práce |  |  |  | POL1_1
|  | 500 x 250 mm | [24 empty] | POP
4 | 1.15 | Tlumič hluku 500 x 400 x 1500 | ks | 1 |  | 0 | 3360 | 3360 | 650 | 650 | 21 | 0 | 0 | 0 | 0 | 0 |  | Vlastní | Indiv | 0 | 0 |  | Práce |  |  |  | POL1_1
|  | buňky 200x500x1500 - 2 ks buněk s náběhem a výběhem | [24 empty] | POP
5 | 1.16 | Tlumič hluku 500 x 400 x 2000 | ks | 1 |  | 0 | 4220 | 4220 | 800 | 800 | 21 | 0 | 0 | 0 | 0 | 0 |  | Vlastní | Indiv | 0 | 0 |  | Práce |  |  |  | POL1_1
|  | buňky 200x500x2000 - 2 ks buněk s náběhem a výběhem | [24 empty] | POP
6 | 1.20 | Regulační klapka - ruční s aretací | ks | 2 |  | 0 | 1114 | 2228 | 220 | 440 | 21 | 0 | 0 | 0 | 0 | 0 |  | Vlastní | Indiv | 0 | 0 |  | Práce |  |  |  | POL1_1
|  | 280 x 250 mm | [24 empty] | POP
7 | 1.40 | Vyústka čtyřhranná komfortní dvouřadá s regulací R1 | ks | 4 |  | 0 | 1240 | 4960 | 250 | 1000 | 21 | 0 | 0 | 0 | 0 | 0 |  | Vlastní | Indiv | 0 | 0 |  | Práce |  |  |  | POL1_1
|  | 560 x 200 mm | [24 empty] | POP
8 | 1.70 | Potrubí čtyřhranné sk.I - pozinkovaný plech | m2 | 33 |  | 0 | 480 | 15840 | 120 | 3960 | 21 | 0 | 0 | 0 | 0 | 0 |  | Vlastní | Indiv | 0 | 0 |  | Práce |  |  |  | POL1_1
|  | rovné potrubní díly | [24 empty] | POP
9 | 1.70A | Potrubí čtyřhranné sk.I - pozinkovaný plech | m2 | 31 |  | 0 | 580 | 17980 | 120 | 3720 | 21 | 0 | 0 | 0 | 0 | 0 |  | Vlastní | Indiv | 0 | 0 |  | Práce |  |  |  | POL1_1
|  | tvarové potrubní díly | [24 empty] | POP
10 | 1.80 | Tepelná izolace | m2 | 20 |  | 0 | 500 | 10000 | 350 | 7000 | 21 | 0 | 0 | 0 | 0 | 0 |  | Vlastní | Indiv | 0 | 0 |  | Práce |  |  |  | POL1_1
|  | min. vlna na Al folii - 60 mm | [24 empty] | POP
11 | 1.90 | Spojovací, montážní a těsnící materiál | kg | 125 |  | 0 | 155 | 19375 | 100 | 12500 | 21 | 0 | 0 | 0 | 0 | 0 |  | Vlastní | Indiv | 0 | 0 |  | Práce |  |  |  | POL1_1
|  | Materiál pro osazení vzt jednotky | [24 empty] | POP
Díl: | 1A | VĚTRÁNÍ ŠATEN 1 - odvod odpadního vzduchu |  |  |  | 0 |  | 72685 |  | 25747.5 |  | 0 |  | 0 |  | 0 |  |  |  |  | 0 | [5 empty] | DIL
12 | 1A.10 | Výdechový díl na střeše z plastového potrubí s mřížkou proti vlétání ptáků | ks | 1 |  | 0 | 1550 | 1550 | 350 | 350 | 21 | 0 | 0 | 0 | 0 | 0 |  | Vlastní | Indiv | 0 | 0 |  | Práce |  |  |  | POL1_1
|  | 450 x 250 mm | [24 empty] | POP
13 | 1A.11 | Tlumící vložka | ks | 2 |  | 0 | 630 | 1260 | 125 | 250 | 21 | 0 | 0 | 0 | 0 | 0 |  | Vlastní | Indiv | 0 | 0 |  | Práce |  |  |  | POL1_1
|  | 500 x 250 mm | [24 empty] | POP
14 | 1A.15 | Tlumič hluku 500 x 400 x 2000 | ks | 1 |  | 0 | 4220 | 4220 | 800 | 800 | 21 | 0 | 0 | 0 | 0 | 0 |  | Vlastní | Indiv | 0 | 0 |  | Práce |  |  |  | POL1_1
|  | buňky 200x500x2000 - 2 ks buněk s náběhem a výběhem | [24 empty] | POP
15 | 1A.16 | Tlumič hluku 500 x 400 x 1500 | ks | 1 |  | 0 | 3360 | 3360 | 650 | 650 | 21 | 0 | 0 | 0 | 0 | 0 |  | Vlastní | Indiv | 0 | 0 |  | Práce |  |  |  | POL1_1
|  | buňky 200x500x1500 - 2 ks buněk s náběhem a výběhem | [24 empty] | POP
16 | 1A.20 | Regulační klapka - ruční s aretací | ks | 6 |  | 0 | 715 | 4290 | 150 | 900 | 21 | 0 | 0 | 0 | 0 | 0 |  | Vlastní | Indiv | 0 | 0 |  | Práce |  |  |  | POL1_1
|  | D 200 | [24 empty] | POP
17 | 1A.21 | Regulační klapka - ruční s aretací | ks | 1 |  | 0 | 273 | 273 | 90 | 90 | 21 | 0 | 0 | 0 | 0 | 0 |  | Vlastní | Indiv | 0 | 0 |  | Práce |  |  |  | POL1_1
|  | D 160 | [24 empty] | POP
18 | 1A.40 | Ventil odvodní | ks | 6 |  | 0 | 412 | 2472 | 100 | 600 | 21 | 0 | 0 | 0 | 0 | 0 |  | Vlastní | Indiv | 0 | 0 |  | Práce |  |  |  | POL1_1
|  | D 200 mm | [24 empty] | POP
19 | 1A.41 | Ventil odvodní | ks | 2 |  | 0 | 230 | 460 | 75 | 150 | 21 | 0 | 0 | 0 | 0 | 0 |  | Vlastní | Indiv | 0 | 0 |  | Práce |  |  |  | POL1_1
|  | D 100 mm | [24 empty] | POP
20 | 1A.42 | Ventil odvodní | ks | 2 |  | 0 | 231 | 462 | 75 | 150 | 21 | 0 | 0 | 0 | 0 | 0 |  | Vlastní | Indiv | 0 | 0 |  | Práce |  |  |  | POL1_1
|  | D 125 mm | [24 empty] | POP
21 | 1A.50 | Ohebná hadice - zvukově izolovaná | bm | 10 |  | 0 | 295 | 2950 | 90 | 900 | 21 | 0 | 0 | 0 | 0 | 0 |  | Vlastní | Indiv | 0 | 0 |  | Práce |  |  |  | POL1_1
|  | D 200 mm | [24 empty] | POP
22 | 1A.51 | Ohebná hadice - zvukově izolovaná | bm | 4 |  | 0 | 178 | 712 | 50 | 200 | 21 | 0 | 0 | 0 | 0 | 0 |  | Vlastní | Indiv | 0 | 0 |  | Práce |  |  |  | POL1_1
|  | D 100 | [24 empty] | POP
23 | 1A.52 | Ohebná hadice - zvukově izolovaná | bm | 4 |  | 0 | 203 | 812 | 55 | 220 | 21 | 0 | 0 | 0 | 0 | 0 |  | Vlastní | Indiv | 0 | 0 |  | Práce |  |  |  | POL1_1
|  | D 125 | [24 empty] | POP
24 | 1A.70 | Potrubí čtyřhranné sk.I - pozinkovaný plech | m2 | 25 |  | 0 | 480 | 12000 | 120 | 3000 | 21 | 0 | 0 | 0 | 0 | 0 |  | Vlastní | Indiv | 0 | 0 |  | Práce |  |  |  | POL1_1
|  | rovné potrubní díly | [24 empty] | POP
25 | 1A.70A | Potrubí čtyřhranné sk.I - pozinkovaný plech | m2 | 15 |  | 0 | 580 | 8700 | 120 | 1800 | 21 | 0 | 0 | 0 | 0 | 0 |  | Vlastní | Indiv | 0 | 0 |  | Práce |  |  |  | POL1_1
|  | tvarové potrubní díly | [24 empty] | POP
26 | 1A.71 | Potrubí čtyřhranné - plastové | m2 | 1.5 |  | 0 | 1250 | 1875 | 325 | 487.5 | 21 | 0 | 0 | 0 | 0 | 0 |  | Vlastní | Indiv | 0 | 0 |  | Práce |  |  |  | POL1_1
|  | rovné potrubní díly | [24 empty] | POP
27 | 1A.71A | Potrubí čtyřhranné - plastové | m2 | 2 |  | 0 | 1550 | 3100 | 340 | 680 | 21 | 0 | 0 | 0 | 0 | 0 |  | Vlastní | Indiv | 0 | 0 |  | Práce |  |  |  | POL1_1
|  | tvarové potrubní díly | [24 empty] | POP
28 | 1A.77 | Potrubí kruhové Spiro | bm | 6 |  | 0 | 594 | 3564 | 120 | 720 | 21 | 0 | 0 | 0 | 0 | 0 |  | Vlastní | Indiv | 0 | 0 |  | Práce |  |  |  | POL1_1
|  | do D 160 | [24 empty] | POP
29 | 1A.80 | Tepelná izolace | m2 | 18 |  | 0 | 500 | 9000 | 350 | 6300 | 21 | 0 | 0 | 0 | 0 | 0 |  | Vlastní | Indiv | 0 | 0 |  | Práce |  |  |  | POL1_1
|  | min. vlna na Al folii - 60 mm | [24 empty] | POP
30 | 1A.90 | Spojovací, montážní a těsnící materiál | kg | 75 |  | 0 | 155 | 11625 | 100 | 7500 | 21 | 0 | 0 | 0 | 0 | 0 |  | Vlastní | Indiv | 0 | 0 |  | Práce |  |  |  | POL1_1
Díl: | 2 | VĚTRÁNÍ ŠATEN 2 - přívod čerstvého vzduchu |  |  |  | 0 |  | 296033 |  | 61210 |  | 0 |  | 0 |  | 0 |  |  |  |  | 0 | [5 empty] | DIL
|  | Přívod čerstvého vzduchu | [24 empty] | POP
31 | 2.01 | Vzduchotechnická jednotka podstropní rekuperační | ks | 1 |  | 0 | 243073 | 243073 | 37500 | 37500 | 21 | 0 | 0 | 0 | 0 | 0 |  | Vlastní | Indiv | 0 | 0 |  | Práce |  |  |  | POL1_1
|  | Pracovní množství vzduchu 600 m3/h / 600 m3/h | [24 empty] | POP
|  | Externí tlak 250 / 250 Pa | [24 empty] | POP
|  | Celkový statický tlak přívod / odvod 514 / 489 Pa | [24 empty] | POP
|  | Elektrický příkon motoru ventiláoru přívod 193 W | [24 empty] | POP
|  | Elektrický příkon motoru ventiláoru přívod 179 W | [24 empty] | POP
|  | Elektrický výkon ohřívače vzduchu 5 kW, požadovaný výkon 1 913 W | [24 empty] | POP
|  | Rekuperační výměník - teplotní účinnost zima 87,7 % | [24 empty] | POP
|  | Suchá účinnost (dle EN 308) 82,7% | [24 empty] | POP
|  | teplota přiváděného vzduchu -15,0 > 15,7 °C | [24 empty] | POP
|  | teplota odváděného vzduchu 20,0 > -3,1 °C | [24 empty] | POP
|  | Akustické parametry | [24 empty] | POP
|  | Fitrace - přívod F7, odvod M5 | [24 empty] | POP
|  | Rozměry 2165 x 1500 x 350 mm, hrdla D 250 mm, hmotnost 270 kg | [24 empty] | POP
|  | s kompletním systémem řízení a regulace, s odděleným rozvaděčem | [24 empty] | POP
|  | včetně uzavíracích klapek se servopohony na sání č.v i výtlaku o.v. vzt jednotky | [24 empty] | POP
32 | 2.10 | Nasávací žaluzie protidešťová se stavebním rámem | ks | 1 |  | 0 | 1685 | 1685 | 400 | 400 | 21 | 0 | 0 | 0 | 0 | 0 |  | Vlastní | Indiv | 0 | 0 |  | Práce |  |  |  | POL1_1
|  | 800 x 400 mm | [24 empty] | POP
33 | 2.15 | Tlumič hluku 500 x 200 x 1500 | ks | 1 |  | 0 | 1680 | 1680 | 450 | 450 | 21 | 0 | 0 | 0 | 0 | 0 |  | Vlastní | Indiv | 0 | 0 |  | Práce |  |  |  | POL1_1
|  | buňky 200x500x1500 - 1 ks buňky s náběhem a výběhem | [24 empty] | POP
34 | 2.16 | Tlumič hluku 500 x 200 x 2000 | ks | 1 |  | 0 | 2110 | 2110 | 600 | 600 | 21 | 0 | 0 | 0 | 0 | 0 |  | Vlastní | Indiv | 0 | 0 |  | Práce |  |  |  | POL1_1
|  | buňky 200x500x2000 - 1 ks buňky s náběhem a výběhem | [24 empty] | POP
35 | 2.40 | Vyústka čtyřhranná komfortní dvouřadá s regulací R1 | ks | 2 |  | 0 | 1240 | 2480 | 250 | 500 | 21 | 0 | 0 | 0 | 0 | 0 |  | Vlastní | Indiv | 0 | 0 |  | Práce |  |  |  | POL1_1
|  | 560 x 200 mm | [24 empty] | POP
36 | 2.70 | Potrubí čtyřhranné sk.I - pozinkovaný plech | m2 | 7 |  | 0 | 480 | 3360 | 120 | 840 | 21 | 0 | 0 | 0 | 0 | 0 |  | Vlastní | Indiv | 0 | 0 |  | Práce |  |  |  | POL1_1
|  | rovné potrubní díly | [24 empty] | POP
37 | 2.70A | Potrubí čtyřhranné sk.I - pozinkovaný plech | m2 | 15 |  | 0 | 580 | 8700 | 120 | 1800 | 21 | 0 | 0 | 0 | 0 | 0 |  | Vlastní | Indiv | 0 | 0 |  | Práce |  |  |  | POL1_1
|  | tvarové potrubní díly | [24 empty] | POP
38 | 2.75 | Potrubí kruhové Spiro vč tvarových dílů | bm | 6 |  | 0 | 1020 | 6120 | 220 | 1320 | 21 | 0 | 0 | 0 | 0 | 0 |  | Vlastní | Indiv | 0 | 0 |  | Práce |  |  |  | POL1_1
|  | D 250 | [24 empty] | POP
39 | 2.80 | Tepelná izolace | m2 | 18 |  | 0 | 500 | 9000 | 350 | 6300 | 21 | 0 | 0 | 0 | 0 | 0 |  | Vlastní | Indiv | 0 | 0 |  | Práce |  |  |  | POL1_1
|  | min. vlna na Al folii - 60 mm | [24 empty] | POP
40 | 2.90 | Spojovací, montážní a těsnící materiál | kg | 115 |  | 0 | 155 | 17825 | 100 | 11500 | 21 | 0 | 0 | 0 | 0 | 0 |  | Vlastní | Indiv | 0 | 0 |  | Práce |  |  |  | POL1_1
|  | materiál - hotovení konstrukce pro osazení vzt jednotky | [24 empty] | POP
Díl: | 2A | VĚTRÁNÍ ŠATEN 2 - odvod odpadního vzduchu |  |  |  | 0 |  | 61246 |  | 22647.5 |  | 0 |  | 0 |  | 0 |  |  |  |  | 0 | [5 empty] | DIL
41 | 2A.10 | Výdechový díl na střeše z plastového potrubí s mřížkou proti vlétání ptáků | ks | 1 |  | 0 | 1550 | 1550 | 350 | 350 | 21 | 0 | 0 | 0 | 0 | 0 |  | Vlastní | Indiv | 0 | 0 |  | Práce |  |  |  | POL1_1
|  | 450 x 250 mm | [24 empty] | POP
42 | 2A.15 | Tlumič hluku 500 x 200 x 2000 | ks | 1 |  | 0 | 2110 | 2110 | 600 | 600 | 21 | 0 | 0 | 0 | 0 | 0 |  | Vlastní | Indiv | 0 | 0 |  | Práce |  |  |  | POL1_1
|  | buňky 200x500x2000 - 1 ks buňky s náběhem a výběhem | [24 empty] | POP
43 | 2A.16 | Tlumič hluku 500 x 400 x 1500 | ks | 1 |  | 0 | 1680 | 1680 | 450 | 450 | 21 | 0 | 0 | 0 | 0 | 0 |  | Vlastní | Indiv | 0 | 0 |  | Práce |  |  |  | POL1_1
|  | buňky 200x500x1500 - 1 ks buňky s náběhem a výběhem | [24 empty] | POP
44 | 2A.20 | Regulační klapka - ruční s aretací | ks | 5 |  | 0 | 651 | 3255 | 90 | 450 | 21 | 0 | 0 | 0 | 0 | 0 |  | Vlastní | Indiv | 0 | 0 |  | Práce |  |  |  | POL1_1
|  | D 125 | [24 empty] | POP
45 | 2A.21 | Regulační klapka - ruční s aretací | ks | 1 |  | 0 | 273 | 273 | 90 | 90 | 21 | 0 | 0 | 0 | 0 | 0 |  | Vlastní | Indiv | 0 | 0 |  | Práce |  |  |  | POL1_1
|  | D 160 | [24 empty] | POP
46 | 2A.40 | Ventil odvodní | ks | 10 |  | 0 | 231 | 2310 | 75 | 750 | 21 | 0 | 0 | 0 | 0 | 0 |  | Vlastní | Indiv | 0 | 0 |  | Práce |  |  |  | POL1_1
|  | D 125 mm | [24 empty] | POP
47 | 2A.50 | Ohebná hadice - zvukově izolovaná | bm | 18 |  | 0 | 203 | 3654 | 55 | 990 | 21 | 0 | 0 | 0 | 0 | 0 |  | Vlastní | Indiv | 0 | 0 |  | Práce |  |  |  | POL1_1
|  | D 125 mm | [24 empty] | POP
48 | 2A.70 | Potrubí čtyřhranné sk.I - pozinkovaný plech | m2 | 6 |  | 0 | 480 | 2880 | 120 | 720 | 21 | 0 | 0 | 0 | 0 | 0 |  | Vlastní | Indiv | 0 | 0 |  | Práce |  |  |  | POL1_1
|  | rovné potrubní díly | [24 empty] | POP
49 | 2A.70A | Potrubí čtyřhranné sk.I - pozinkovaný plech | m2 | 5 |  | 0 | 580 | 2900 | 120 | 600 | 21 | 0 | 0 | 0 | 0 | 0 |  | Vlastní | Indiv | 0 | 0 |  | Práce |  |  |  | POL1_1
|  | tvarové potrubní díly | [24 empty] | POP
50 | 2A.71 | Potrubí čtyřhranné - plastové | m2 | 1.5 |  | 0 | 1250 | 1875 | 325 | 487.5 | 21 | 0 | 0 | 0 | 0 | 0 |  | Vlastní | Indiv | 0 | 0 |  | Práce |  |  |  | POL1_1
|  | rovné potrubní díly | [24 empty] | POP
51 | 2A.71A | Potrubí čtyřhranné - plastové | m2 | 2 |  | 0 | 1550 | 3100 | 340 | 680 | 21 | 0 | 0 | 0 | 0 | 0 |  | Vlastní | Indiv | 0 | 0 |  | Práce |  |  |  | POL1_1
|  | tvarové potrubní díly | [24 empty] | POP
52 | 2A.75 | Potrubí kruhové Spiro | bm | 8 |  | 0 | 1020 | 8160 | 220 | 1760 | 21 | 0 | 0 | 0 | 0 | 0 |  | Vlastní | Indiv | 0 | 0 |  | Práce |  |  |  | POL1_1
|  | D 250 | [24 empty] | POP
53 | 2A.76 | Potrubí kruhové Spiro | bm | 10 |  | 0 | 486 | 4860 | 120 | 1200 | 21 | 0 | 0 | 0 | 0 | 0 |  | Vlastní | Indiv | 0 | 0 |  | Práce |  |  |  | POL1_1
|  | D 125 | [24 empty] | POP
54 | 2A.77 | Potrubí kruhové Spiro | bm | 6 |  | 0 | 594 | 3564 | 120 | 720 | 21 | 0 | 0 | 0 | 0 | 0 |  | Vlastní | Indiv | 0 | 0 |  | Práce |  |  |  | POL1_1
|  | D 160 | [24 empty] | POP
55 | 2A.80 | Tepelná izolace | m2 | 18 |  | 0 | 500 | 9000 | 350 | 6300 | 21 | 0 | 0 | 0 | 0 | 0 |  | Vlastní | Indiv | 0 | 0 |  | Práce |  |  |  | POL1_1
|  | min. vlna na Al folii - 60 mm | [24 empty] | POP
56 | 2A.90 | Spojovací, montážní a těsnící materiál | kg | 65 |  | 0 | 155 | 10075 | 100 | 6500 | 21 | 0 | 0 | 0 | 0 | 0 |  | Vlastní | Indiv | 0 | 0 |  | Práce |  |  |  | POL1_1
Díl: | 3 | VĚTRÁNÍ ŠATEN 3 - přívod čerstvého vzduchu |  |  |  | 0 |  | 323981 |  | 68220 |  | 0 |  | 0 |  | 0 |  |  |  |  | 0 | [5 empty] | DIL
57 | 3.01 | Vzduchotechnická jednotka podstropní rekuperační | ks | 1 |  | 0 | 243073 | 243073 | 37500 | 37500 | 21 | 0 | 0 | 0 | 0 | 0 |  | Vlastní | Indiv | 0 | 0 |  | Práce |  |  |  | POL1_1
|  | Pracovní množství vzduchu 600 m3/h / 600 m3/h | [24 empty] | POP
|  | Externí tlak 250 / 250 Pa | [24 empty] | POP
|  | Celkový statický tlak přívod / odvod 514 / 489 Pa | [24 empty] | POP
|  | Elektrický příkon motoru ventiláoru přívod 193 W | [24 empty] | POP
|  | Elektrický příkon motoru ventiláoru přívod 179 W | [24 empty] | POP
|  | Elektrický výkon ohřívače vzduchu 5 kW, požadovaný výkon 1 913 W | [24 empty] | POP
|  | Rekuperační výměník - teplotní účinnost zima 87,7 % | [24 empty] | POP
|  | Suchá účinnost (dle EN 308) 82,7% | [24 empty] | POP
|  | teplota přiváděného vzduchu -15,0 > 15,7 °C | [24 empty] | POP
|  | teplota odváděného vzduchu 20,0 > -3,1 °C | [24 empty] | POP
|  | Akustické parametry | [24 empty] | POP
|  | Fitrace - přívod F7, odvod M5 | [24 empty] | POP
|  | Rozměry 2165 x 1500 x 350 mm, hrdla D 250 mm, hmotnost 270 kg | [24 empty] | POP
|  | s kompletním systémem řízení a regulace, s odděleným rozvaděčem | [24 empty] | POP
|  | včetně uzavíracích klapek se servopohony na sání č.v i výtlaku o.v. vzt jednotky | [24 empty] | POP
58 | 3.10 | Nasávací žaluzie protidešťová se stavebním rámem | ks | 1 |  | 0 | 1685 | 1685 | 400 | 400 | 21 | 0 | 0 | 0 | 0 | 0 |  | Vlastní | Indiv | 0 | 0 |  | Práce |  |  |  | POL1_1
|  | 800 x 400 mm | [24 empty] | POP
59 | 3.11 | Tlumící vložka | ks | 2 |  | 0 | 630 | 1260 | 125 | 250 | 21 | 0 | 0 | 0 | 0 | 0 |  | Vlastní | Indiv | 0 | 0 |  | Práce |  |  |  | POL1_1
|  | 500 x 250 mm | [24 empty] | POP
60 | 3.15 | Tlumič hluku 500 x 400 x 1500 | ks | 1 |  | 0 | 3360 | 3360 | 650 | 650 | 21 | 0 | 0 | 0 | 0 | 0 |  | Vlastní | Indiv | 0 | 0 |  | Práce |  |  |  | POL1_1
|  | buňky 200x500x1500 - 2 ks buněk s náběhem a výběhem | [24 empty] | POP
61 | 3.16 | Tlumič hluku 500 x 400 x 2000 | ks | 1 |  | 0 | 4220 | 4220 | 800 | 800 | 21 | 0 | 0 | 0 | 0 | 0 |  | Vlastní | Indiv | 0 | 0 |  | Práce |  |  |  | POL1_1
|  | buňky 200x500x2000 - 2 ks buněk s náběhem a výběhem | [24 empty] | POP
62 | 3.20 | Regulační klapka - ruční s aretací | ks | 2 |  | 0 | 1114 | 2228 | 220 | 440 | 21 | 0 | 0 | 0 | 0 | 0 |  | Vlastní | Indiv | 0 | 0 |  | Práce |  |  |  | POL1_1
|  | 280 x 250 mm | [24 empty] | POP
63 | 3.40 | Vyústka čtyřhranná komfortní dvouřadá s regulací R1 | ks | 4 |  | 0 | 1240 | 4960 | 250 | 1000 | 21 | 0 | 0 | 0 | 0 | 0 |  | Vlastní | Indiv | 0 | 0 |  | Práce |  |  |  | POL1_1
|  | 560 x 200 mm | [24 empty] | POP
64 | 3.70 | Potrubí čtyřhranné sk.I - pozinkovaný plech | m2 | 33 |  | 0 | 480 | 15840 | 120 | 3960 | 21 | 0 | 0 | 0 | 0 | 0 |  | Vlastní | Indiv | 0 | 0 |  | Práce |  |  |  | POL1_1
|  | rovné potrubní díly | [24 empty] | POP
65 | 3.70A | Potrubí čtyřhranné sk.I - pozinkovaný plech | m2 | 31 |  | 0 | 580 | 17980 | 120 | 3720 | 21 | 0 | 0 | 0 | 0 | 0 |  | Vlastní | Indiv | 0 | 0 |  | Práce |  |  |  | POL1_1
|  | tvarové potrubní díly | [24 empty] | POP
66 | 3.80 | Tepelná izolace | m2 | 20 |  | 0 | 500 | 10000 | 350 | 7000 | 21 | 0 | 0 | 0 | 0 | 0 |  | Vlastní | Indiv | 0 | 0 |  | Práce |  |  |  | POL1_1
|  | min. vlna na Al folii - 60 mm | [24 empty] | POP
67 | 3.90 | Spojovací, montážní a těsnící materiál | kg | 125 |  | 0 | 155 | 19375 | 100 | 12500 | 21 | 0 | 0 | 0 | 0 | 0 |  | Vlastní | Indiv | 0 | 0 |  | Práce |  |  |  | POL1_1
|  | Materiál pro osazení vzt jednotky | [24 empty] | POP
Díl: | 3A | VĚTRÁNÍ ŠATEN 3 - odvod odpadního vzduchu |  |  |  | 0 |  | 72685 |  | 25747.5 |  | 0 |  | 0 |  | 0 |  |  |  |  | 0 | [5 empty] | DIL
68 | 3A.10 | Výdechový díl na střeše z plastového potrubí s mřížkou proti vlétání ptáků | ks | 1 |  | 0 | 1550 | 1550 | 350 | 350 | 21 | 0 | 0 | 0 | 0 | 0 |  | Vlastní | Indiv | 0 | 0 |  | Práce |  |  |  | POL1_1
|  | 450 x 250 mm | [24 empty] | POP
69 | 3A.11 | Tlumící vložka | ks | 2 |  | 0 | 630 | 1260 | 125 | 250 | 21 | 0 | 0 | 0 | 0 | 0 |  | Vlastní | Indiv | 0 | 0 |  | Práce |  |  |  | POL1_1
|  | 500 x 250 mm | [24 empty] | POP
70 | 3A.15 | Tlumič hluku 500 x 400 x 2000 | ks | 1 |  | 0 | 4220 | 4220 | 800 | 800 | 21 | 0 | 0 | 0 | 0 | 0 |  | Vlastní | Indiv | 0 | 0 |  | Práce |  |  |  | POL1_1
|  | buňky 200x500x2000 - 2 ks buněk s náběhem a výběhem | [24 empty] | POP
71 | 3A.16 | Tlumič hluku 500 x 400 x 1500 | ks | 1 |  | 0 | 3360 | 3360 | 650 | 650 | 21 | 0 | 0 | 0 | 0 | 0 |  | Vlastní | Indiv | 0 | 0 |  | Práce |  |  |  | POL1_1
|  | buňky 200x500x1500 - 2 ks buněk s náběhem a výběhem | [24 empty] | POP
72 | 3A.20 | Regulační klapka - ruční s aretací | ks | 6 |  | 0 | 715 | 4290 | 150 | 900 | 21 | 0 | 0 | 0 | 0 | 0 |  | Vlastní | Indiv | 0 | 0 |  | Práce |  |  |  | POL1_1
|  | D 200 | [24 empty] | POP
73 | 3A.21 | Regulační klapka - ruční s aretací | ks | 1 |  | 0 | 273 | 273 | 90 | 90 | 21 | 0 | 0 | 0 | 0 | 0 |  | Vlastní | Indiv | 0 | 0 |  | Práce |  |  |  | POL1_1
|  | D 160 | [24 empty] | POP
74 | 3A.40 | Ventil odvodní | ks | 6 |  | 0 | 412 | 2472 | 100 | 600 | 21 | 0 | 0 | 0 | 0 | 0 |  | Vlastní | Indiv | 0 | 0 |  | Práce |  |  |  | POL1_1
|  | D 200 mm | [24 empty] | POP
75 | 3A.41 | Ventil odvodní | ks | 2 |  | 0 | 230 | 460 | 75 | 150 | 21 | 0 | 0 | 0 | 0 | 0 |  | Vlastní | Indiv | 0 | 0 |  | Práce |  |  |  | POL1_1
|  | D 100 mm | [24 empty] | POP
76 | 3A.42 | Ventil odvodní | ks | 2 |  | 0 | 231 | 462 | 75 | 150 | 21 | 0 | 0 | 0 | 0 | 0 |  | Vlastní | Indiv | 0 | 0 |  | Práce |  |  |  | POL1_1
|  | D 125 mm | [24 empty] | POP
77 | 3A.50 | Ohebná hadice - zvukově izolovaná | bm | 10 |  | 0 | 295 | 2950 | 90 | 900 | 21 | 0 | 0 | 0 | 0 | 0 |  | Vlastní | Indiv | 0 | 0 |  | Práce |  |  |  | POL1_1
|  | D 200 mm | [24 empty] | POP
78 | 3A.51 | Ohebná hadice - zvukově izolovaná | bm | 4 |  | 0 | 178 | 712 | 50 | 200 | 21 | 0 | 0 | 0 | 0 | 0 |  | Vlastní | Indiv | 0 | 0 |  | Práce |  |  |  | POL1_1
|  | D 100 | [24 empty] | POP
79 | 3A.52 | Ohebná hadice - zvukově izolovaná | bm | 4 |  | 0 | 203 | 812 | 55 | 220 | 21 | 0 | 0 | 0 | 0 | 0 |  | Vlastní | Indiv | 0 | 0 |  | Práce |  |  |  | POL1_1
|  | D 125 | [24 empty] | POP
80 | 3A.70 | Potrubí čtyřhranné sk.I - pozinkovaný plech | m2 | 25 |  | 0 | 480 | 12000 | 120 | 3000 | 21 | 0 | 0 | 0 | 0 | 0 |  | Vlastní | Indiv | 0 | 0 |  | Práce |  |  |  | POL1_1
|  | rovné potrubní díly | [24 empty] | POP
81 | 3A.70A | Potrubí čtyřhranné sk.I - pozinkovaný plech | m2 | 15 |  | 0 | 580 | 8700 | 120 | 1800 | 21 | 0 | 0 | 0 | 0 | 0 |  | Vlastní | Indiv | 0 | 0 |  | Práce |  |  |  | POL1_1
|  | tvarové potrubní díly | [24 empty] | POP
82 | 3A.71 | Potrubí čtyřhranné - plastové | m2 | 1.5 |  | 0 | 1250 | 1875 | 325 | 487.5 | 21 | 0 | 0 | 0 | 0 | 0 |  | Vlastní | Indiv | 0 | 0 |  | Práce |  |  |  | POL1_1
|  | rovné potrubní díly | [24 empty] | POP
83 | 3A.71A | Potrubí čtyřhranné - plastové | m2 | 2 |  | 0 | 1550 | 3100 | 340 | 680 | 21 | 0 | 0 | 0 | 0 | 0 |  | Vlastní | Indiv | 0 | 0 |  | Práce |  |  |  | POL1_1
|  | tvarové potrubní díly | [24 empty] | POP
84 | 3A.77 | Potrubí kruhové Spiro | bm | 6 |  | 0 | 594 | 3564 | 120 | 720 | 21 | 0 | 0 | 0 | 0 | 0 |  | Vlastní | Indiv | 0 | 0 |  | Práce |  |  |  | POL1_1
|  | do D 160 | [24 empty] | POP
85 | 3A.80 | Tepelná izolace | m2 | 18 |  | 0 | 500 | 9000 | 350 | 6300 | 21 | 0 | 0 | 0 | 0 | 0 |  | Vlastní | Indiv | 0 | 0 |  | Práce |  |  |  | POL1_1
|  | min. vlna na Al folii - 60 mm | [24 empty] | POP
86 | 3A.90 | Spojovací, montážní a těsnící materiál | kg | 75 |  | 0 | 155 | 11625 | 100 | 7500 | 21 | 0 | 0 | 0 | 0 | 0 |  | Vlastní | Indiv | 0 | 0 |  | Práce |  |  |  | POL1_1
Díl: | 4 | VĚTRÁNÍ ŠATEN 4 - přívod čerstvého vzduchu |  |  |  | 0 |  | 330212 |  | 69950 |  | 0 |  | 0 |  | 0 |  |  |  |  | 0 | [5 empty] | DIL
87 | 4.01 | Vzduchotechnická jednotka podstropní rekuperační | ks | 1 |  | 0 | 243073 | 243073 | 37500 | 37500 | 21 | 0 | 0 | 0 | 0 | 0 |  | Vlastní | Indiv | 0 | 0 |  | Práce |  |  |  | POL1_1
|  | Pracovní množství vzduchu 1000 m3/h / 1000 m3/h | [24 empty] | POP
|  | Externí tlak 300 / 300 Pa | [24 empty] | POP
|  | Elektrický výkon ohřívače vzduchu 10 kW, | [24 empty] | POP
|  | Rekuperační výměník - | [24 empty] | POP
|  | Fitrace - přívod F7, odvod M5 | [24 empty] | POP
|  | Rozměry 2663 x 2024 x 406 mm, hrdla 500 x 250 mm, hmotnost 420 kg | [24 empty] | POP
|  | s kompletním systémem řízení a regulace, s odděleným rozvaděčem | [24 empty] | POP
|  | včetně uzavíracích klapek se servopohony na sání č.v i výtlaku o.v. vzt jednotky | [24 empty] | POP
|  | Rozměry 2165 x 1500 x 350 mm, hrdla D 250 mm, hmotnost 270 kg | [24 empty] | POP
|  | s kompletním systémem řízení a regulace, s odděleným rozvaděčem | [24 empty] | POP
|  | včetně uzavíracích klapek se servopohony na sání č.v i výtlaku o.v. vzt jednotky | [24 empty] | POP
88 | 4.10 | Nasávací žaluzie protidešťová se stavebním rámem | ks | 1 |  | 0 | 1975 | 1975 | 450 | 450 | 21 | 0 | 0 | 0 | 0 | 0 |  | Vlastní | Indiv | 0 | 0 |  | Práce |  |  |  | POL1_1
|  | 1000 x 400 mm | [24 empty] | POP
89 | 4.11 | Tlumící vložka | ks | 2 |  | 0 | 630 | 1260 | 125 | 250 | 21 | 0 | 0 | 0 | 0 | 0 |  | Vlastní | Indiv | 0 | 0 |  | Práce |  |  |  | POL1_1
|  | 500 x 250 mm | [24 empty] | POP
90 | 4.15 | Tlumič hluku 500 x 400 x 1500 | ks | 1 |  | 0 | 3360 | 3360 | 650 | 650 | 21 | 0 | 0 | 0 | 0 | 0 |  | Vlastní | Indiv | 0 | 0 |  | Práce |  |  |  | POL1_1
|  | buňky 200x500x1500 - 2 ks buňky s náběhem a výběhem | [24 empty] | POP
91 | 4.16 | Tlumič hluku 500 x 400 x 2000 | ks | 1 |  | 0 | 4220 | 4220 | 800 | 800 | 21 | 0 | 0 | 0 | 0 | 0 |  | Vlastní | Indiv | 0 | 0 |  | Práce |  |  |  | POL1_1
|  | buňky 200x500x2000 - 2 ks buňky s náběhem a výběhem | [24 empty] | POP
92 | 4.20 | Regulační klapka - ruční s aretací | ks | 3 |  | 0 | 861 | 2583 | 180 | 540 | 21 | 0 | 0 | 0 | 0 | 0 |  | Vlastní | Indiv | 0 | 0 |  | Práce |  |  |  | POL1_1
|  | 250 x 125 mm | [24 empty] | POP
93 | 4.21 | Regulační klapka - ruční s aretací | ks | 1 |  | 0 | 861 | 861 | 180 | 180 | 21 | 0 | 0 | 0 | 0 | 0 |  | Vlastní | Indiv | 0 | 0 |  | Práce |  |  |  | POL1_1
|  | 250 x 200 mm | [24 empty] | POP
94 | 4.40 | Vyústka čtyřhranná komfortní dvouřadá s regulací R1 | ks | 4 |  | 0 | 1240 | 4960 | 250 | 1000 | 21 | 0 | 0 | 0 | 0 | 0 |  | Vlastní | Indiv | 0 | 0 |  | Práce |  |  |  | POL1_1
|  | 560 x 200 mm | [24 empty] | POP
95 | 4.70 | Potrubí čtyřhranné sk.I - pozinkovaný plech | m2 | 46 |  | 0 | 480 | 22080 | 120 | 5520 | 21 | 0 | 0 | 0 | 0 | 0 |  | Vlastní | Indiv | 0 | 0 |  | Práce |  |  |  | POL1_1
|  | rovné potrubní díly | [24 empty] | POP
96 | 4.70A | Potrubí čtyřhranné sk.I - pozinkovaný plech | m2 | 28 |  | 0 | 580 | 16240 | 120 | 3360 | 21 | 0 | 0 | 0 | 0 | 0 |  | Vlastní | Indiv | 0 | 0 |  | Práce |  |  |  | POL1_1
|  | tvarové potrubní díly | [24 empty] | POP
97 | 4.80 | Tepelná izolace | m2 | 22 |  | 0 | 500 | 11000 | 350 | 7700 | 21 | 0 | 0 | 0 | 0 | 0 |  | Vlastní | Indiv | 0 | 0 |  | Práce |  |  |  | POL1_1
|  | min. vlna na Al folii - 60 mm | [24 empty] | POP
98 | 4.90 | Spojovací, montážní a těsnící materiál | kg | 120 |  | 0 | 155 | 18600 | 100 | 12000 | 21 | 0 | 0 | 0 | 0 | 0 |  | Vlastní | Indiv | 0 | 0 |  | Práce |  |  |  | POL1_1
Díl: | 4A | VĚTRÁNÍ ŠATEN 4 - odvod odpadního vzduchu |  |  |  | 0 |  | 75624 |  | 27017.5 |  | 0 |  | 0 |  | 0 |  |  |  |  | 0 | [5 empty] | DIL
99 | 4A.10 | Výdechový díl na střeše z plastového potrubí s mřížkou proti vlétání ptáků | ks | 1 |  | 0 | 1550 | 1550 | 350 | 350 | 21 | 0 | 0 | 0 | 0 | 0 |  | Vlastní | Indiv | 0 | 0 |  | Práce |  |  |  | POL1_1
100 | 4A.11 | Tlumící vložka | ks | 2 |  | 0 | 630 | 1260 | 125 | 250 | 21 | 0 | 0 | 0 | 0 | 0 |  | Vlastní | Indiv | 0 | 0 |  | Práce |  |  |  | POL1_1
|  | 500 x 250 mm | [24 empty] | POP
101 | 4A.15 | Tlumič hluku 500 x 400 x 2000 | ks | 1 |  | 0 | 4220 | 4220 | 800 | 800 | 21 | 0 | 0 | 0 | 0 | 0 |  | Vlastní | Indiv | 0 | 0 |  | Práce |  |  |  | POL1_1
|  | buňky 200x500x2000 - 2 ks buňky s náběhem a výběhem | [24 empty] | POP
102 | 4A.16 | Tlumič hluku 500 x 400 x 1500 | ks | 1 |  | 0 | 3360 | 3360 | 650 | 650 | 21 | 0 | 0 | 0 | 0 | 0 |  | Vlastní | Indiv | 0 | 0 |  | Práce |  |  |  | POL1_1
|  | buňky 200x500x1500 - 2 ks bunňky s náběhem a výběhem | [24 empty] | POP
103 | 4A.20 | Regulační klapka - ruční s aretací | ks | 4 |  | 0 | 842 | 3368 | 210 | 840 | 21 | 0 | 0 | 0 | 0 | 0 |  | Vlastní | Indiv | 0 | 0 |  | Práce |  |  |  | POL1_1
|  | 200 x 200 | [24 empty] | POP
104 | 4A.40 | Ventil odvodní | ks | 8 |  | 0 | 412 | 3296 | 100 | 800 | 21 | 0 | 0 | 0 | 0 | 0 |  | Vlastní | Indiv | 0 | 0 |  | Práce |  |  |  | POL1_1
|  | D 200 mm | [24 empty] | POP
105 | 4A.50 | Ohebná hadice - zvukově izolovaná | bm | 15 |  | 0 | 295 | 4425 | 90 | 1350 | 21 | 0 | 0 | 0 | 0 | 0 |  | Vlastní | Indiv | 0 | 0 |  | Práce |  |  |  | POL1_1
|  | D 200 mm | [24 empty] | POP
106 | 4A.70 | Potrubí čtyřhranné sk.I - pozinkovaný plech | m2 | 30 |  | 0 | 480 | 14400 | 120 | 3600 | 21 | 0 | 0 | 0 | 0 | 0 |  | Vlastní | Indiv | 0 | 0 |  | Práce |  |  |  | POL1_1
|  | rovné potrubní díly | [24 empty] | POP
107 | 4A.70A | Potrubí čtyřhranné sk.I - pozinkovaný plech | m2 | 24 |  | 0 | 580 | 13920 | 120 | 2880 | 21 | 0 | 0 | 0 | 0 | 0 |  | Vlastní | Indiv | 0 | 0 |  | Práce |  |  |  | POL1_1
|  | tvarové potrubní díly | [24 empty] | POP
108 | 4A.71 | Potrubí čtyřhranné - plastové | m2 | 1.5 |  | 0 | 1250 | 1875 | 325 | 487.5 | 21 | 0 | 0 | 0 | 0 | 0 |  | Vlastní | Indiv | 0 | 0 |  | Práce |  |  |  | POL1_1
|  | rovné potrubní díly | [24 empty] | POP
109 | 4A.71A | Potrubí čtyřhranné - plastové | m2 | 1.5 |  | 0 | 1550 | 2325 | 340 | 510 | 21 | 0 | 0 | 0 | 0 | 0 |  | Vlastní | Indiv | 0 | 0 |  | Práce |  |  |  | POL1_1
|  | tvarové potrubní díly | [24 empty] | POP
110 | 4A.80 | Tepelná izolace | m2 | 20 |  | 0 | 500 | 10000 | 350 | 7000 | 21 | 0 | 0 | 0 | 0 | 0 |  | Vlastní | Indiv | 0 | 0 |  | Práce |  |  |  | POL1_1
|  | min. vlna na Al folii - 60 mm | [24 empty] | POP
111 | 4A.90 | Spojovací, montážní a těsnící materiál | kg | 75 |  | 0 | 155 | 11625 | 100 | 7500 | 21 | 0 | 0 | 0 | 0 | 0 |  | Vlastní | Indiv | 0 | 0 |  | Práce |  |  |  | POL1_1
Díl: | 5 | VĚTRÁNÍ ŠATEN 5 - přívod čerstvého vzduchu |  |  |  | 0 |  | 296068 |  | 60340 |  | 0 |  | 0 |  | 0 |  |  |  |  | 0 | [5 empty] | DIL
112 | 5.01 | Vzduchotechnická jednotka podstropní rekuperační | ks | 1 |  | 0 | 243073 | 243073 | 37500 | 37500 | 21 | 0 | 0 | 0 | 0 | 0 |  | Vlastní | Indiv | 0 | 0 |  | Práce |  |  |  | POL1_1
|  | Pracovní množství vzduchu 600 m3/h / 600 m3/h | [24 empty] | POP
|  | Externí tlak 250 / 250 Pa | [24 empty] | POP
|  | Celkový statický tlak přívod / odvod 514 / 489 Pa | [24 empty] | POP
|  | Elektrický příkon motoru ventiláoru přívod 193 W | [24 empty] | POP
|  | Elektrický příkon motoru ventiláoru přívod 179 W | [24 empty] | POP
|  | Elektrický výkon ohřívače vzduchu 5 kW, požadovaný výkon 1 913 W | [24 empty] | POP
|  | Rekuperační výměník - teplotní účinnost zima 87,7 % | [24 empty] | POP
|  | Suchá účinnost (dle EN 308) 82,7% | [24 empty] | POP
|  | teplota přiváděného vzduchu -15,0 > 15,7 °C | [24 empty] | POP
|  | teplota odváděného vzduchu 20,0 > -3,1 °C | [24 empty] | POP
|  | Akustické parametry | [24 empty] | POP
|  | Fitrace - přívod F7, odvod M5 | [24 empty] | POP
|  | Rozměry 2165 x 1500 x 350 mm, hrdla D 250 mm, hmotnost 270 kg | [24 empty] | POP
|  | s kompletním systémem řízení a regulace, s odděleným rozvaděčem | [24 empty] | POP
|  | včetně uzavíracích klapek se servopohony na sání č.v i výtlaku o.v. vzt jednotky | [24 empty] | POP
113 | 5.15 | Tlumič hluku 500 x 200 x 1500 | ks | 1 |  | 0 | 1680 | 1680 | 450 | 450 | 21 | 0 | 0 | 0 | 0 | 0 |  | Vlastní | Indiv | 0 | 0 |  | Práce |  |  |  | POL1_1
|  | buňky 200x500x1500 - 1 ks buňky s náběhem a výběhem | [24 empty] | POP
114 | 5.16 | Tlumič hluku 500 x 200 x 2000 | ks | 1 |  | 0 | 2110 | 2110 | 600 | 600 | 21 | 0 | 0 | 0 | 0 | 0 |  | Vlastní | Indiv | 0 | 0 |  | Práce |  |  |  | POL1_1
|  | buňky 200x500x2000 - 1 ks buňky s náběhem a výběhem | [24 empty] | POP
115 | 5.20 | Regulační klapka - ruční s aretací | ks | 1 |  | 0 | 889 | 889 | 200 | 200 | 21 | 0 | 0 | 0 | 0 | 0 |  | Vlastní | Indiv | 0 | 0 |  | Práce |  |  |  | POL1_1
|  | 280 x 200 mm | [24 empty] | POP
116 | 5.21 | Regulační klapka - ruční s aretací | ks | 1 |  | 0 | 861 | 861 | 200 | 200 | 21 | 0 | 0 | 0 | 0 | 0 |  | Vlastní | Indiv | 0 | 0 |  | Práce |  |  |  | POL1_1
|  | 250 x 200 mm | [24 empty] | POP
117 | 5.40 | Vyústka čtyřhranná komfortní dvouřadá s regulací R1 | ks | 3 |  | 0 | 1240 | 3720 | 250 | 750 | 21 | 0 | 0 | 0 | 0 | 0 |  | Vlastní | Indiv | 0 | 0 |  | Práce |  |  |  | POL1_1
|  | 560 x 200 mm | [24 empty] | POP
118 | 5.70 | Potrubí čtyřhranné sk.I - pozinkovaný plech | m2 | 19 |  | 0 | 480 | 9120 | 120 | 2280 | 21 | 0 | 0 | 0 | 0 | 0 |  | Vlastní | Indiv | 0 | 0 |  | Práce |  |  |  | POL1_1
|  | rovné potrubní díly | [24 empty] | POP
119 | 5.70A | Potrubí čtyřhranné sk.I - pozinkovaný plech | m2 | 18 |  | 0 | 580 | 10440 | 120 | 2160 | 21 | 0 | 0 | 0 | 0 | 0 |  | Vlastní | Indiv | 0 | 0 |  | Práce |  |  |  | POL1_1
|  | tvarové potrubní díly | [24 empty] | POP
120 | 5.80 | Tepelná izolace | m2 | 22 |  | 0 | 500 | 11000 | 350 | 7700 | 21 | 0 | 0 | 0 | 0 | 0 |  | Vlastní | Indiv | 0 | 0 |  | Práce |  |  |  | POL1_1
|  | min. vlna na Al folii - 60 mm | [24 empty] | POP
121 | 5.90 | Spojovací, montážní a těsnící materiál | kg | 85 |  | 0 | 155 | 13175 | 100 | 8500 | 21 | 0 | 0 | 0 | 0 | 0 |  | Vlastní | Indiv | 0 | 0 |  | Práce |  |  |  | POL1_1
Díl: | 5A | VĚTRÁNÍ ŠATEN 5 - odvod odpadního vzduchu |  |  |  | 0 |  | 65801 |  | 22967.5 |  | 0 |  | 0 |  | 0 |  |  |  |  | 0 | [5 empty] | DIL
122 | 5A.10 | Výdechový díl na střeše z plastového potrubí s mřížkou proti vlétání ptáků | ks | 1 |  | 0 | 1550 | 1550 | 350 | 350 | 21 | 0 | 0 | 0 | 0 | 0 |  | Vlastní | Indiv | 0 | 0 |  | Práce |  |  |  | POL1_1
123 | 5A.15 | Tlumič hluku 500 x 200 x 2000 | ks | 1 |  | 0 | 2110 | 2110 | 600 | 600 | 21 | 0 | 0 | 0 | 0 | 0 |  | Vlastní | Indiv | 0 | 0 |  | Práce |  |  |  | POL1_1
|  | buňky 200x500x2000 - 1 ks buňky s náběhem a výběhem | [24 empty] | POP
124 | 5A.16 | Tlumič hluku 500 x 200 x 1500 | ks | 1 |  | 0 | 1680 | 1680 | 450 | 450 | 21 | 0 | 0 | 0 | 0 | 0 |  | Vlastní | Indiv | 0 | 0 |  | Práce |  |  |  | POL1_1
|  | buňky 200x500x1500 - 1 ks bunňky s náběhem a výběhem | [24 empty] | POP
125 | 5A.21 | Regulační klapka - ruční s aretací | ks | 1 |  | 0 | 273 | 273 | 90 | 90 | 21 | 0 | 0 | 0 | 0 | 0 |  | Vlastní | Indiv | 0 | 0 |  | Práce |  |  |  | POL1_1
|  | D 160 | [24 empty] | POP
126 | 5A.22 | Regulační klapka - ruční s aretací | ks | 1 |  | 0 | 715 | 715 | 150 | 150 | 21 | 0 | 0 | 0 | 0 | 0 |  | Vlastní | Indiv | 0 | 0 |  | Práce |  |  |  | POL1_1
|  | D 200 | [24 empty] | POP
127 | 5A.40 | Ventil odvodní | ks | 2 |  | 0 | 412 | 824 | 100 | 200 | 21 | 0 | 0 | 0 | 0 | 0 |  | Vlastní | Indiv | 0 | 0 |  | Práce |  |  |  | POL1_1
|  | D 200 mm | [24 empty] | POP
128 | 5A.41 | Ventil odvodní | ks | 2 |  | 0 | 230 | 460 | 75 | 150 | 21 | 0 | 0 | 0 | 0 | 0 |  | Vlastní | Indiv | 0 | 0 |  | Práce |  |  |  | POL1_1
|  | D 100 mm | [24 empty] | POP
129 | 5A.42 | Ventil odvodní | ks | 3 |  | 0 | 231 | 693 | 75 | 225 | 21 | 0 | 0 | 0 | 0 | 0 |  | Vlastní | Indiv | 0 | 0 |  | Práce |  |  |  | POL1_1
|  | D 125 mm | [24 empty] | POP
130 | 5A.50 | Ohebná hadice - zvukově izolovaná | bm | 4 |  | 0 | 295 | 1180 | 90 | 360 | 21 | 0 | 0 | 0 | 0 | 0 |  | Vlastní | Indiv | 0 | 0 |  | Práce |  |  |  | POL1_1
|  | D 200 mm | [24 empty] | POP
131 | 5A.51 | Ohebná hadice - zvukově izolovaná | bm | 4 |  | 0 | 179 | 716 | 50 | 200 | 21 | 0 | 0 | 0 | 0 | 0 |  | Vlastní | Indiv | 0 | 0 |  | Práce |  |  |  | POL1_1
|  | D 100 mm | [24 empty] | POP
132 | 5A.52 | Ohebná hadice - zvukově izolovaná | bm | 7 |  | 0 | 203 | 1421 | 55 | 385 | 21 | 0 | 0 | 0 | 0 | 0 |  | Vlastní | Indiv | 0 | 0 |  | Práce |  |  |  | POL1_1
|  | D 125 mm | [24 empty] | POP
133 | 5A.70 | Potrubí čtyřhranné sk.I - pozinkovaný plech | m2 | 6 |  | 0 | 480 | 2880 | 120 | 720 | 21 | 0 | 0 | 0 | 0 | 0 |  | Vlastní | Indiv | 0 | 0 |  | Práce |  |  |  | POL1_1
|  | rovné potrubní díly | [24 empty] | POP
134 | 5A.70A | Potrubí čtyřhranné sk.I - pozinkovaný plech | m2 | 10 |  | 0 | 580 | 5800 | 120 | 1200 | 21 | 0 | 0 | 0 | 0 | 0 |  | Vlastní | Indiv | 0 | 0 |  | Práce |  |  |  | POL1_1
|  | tvarové potrubní díly | [24 empty] | POP
135 | 5A.71 | Potrubí čtyřhranné - plastové | m2 | 1.5 |  | 0 | 1250 | 1875 | 325 | 487.5 | 21 | 0 | 0 | 0 | 0 | 0 |  | Vlastní | Indiv | 0 | 0 |  | Práce |  |  |  | POL1_1
|  | rovné potrubní díly | [24 empty] | POP
136 | 5A.71A | Potrubí čtyřhranné - plastové | m2 | 1.5 |  | 0 | 1550 | 2325 | 340 | 510 | 21 | 0 | 0 | 0 | 0 | 0 |  | Vlastní | Indiv | 0 | 0 |  | Práce |  |  |  | POL1_1
|  | tvarové potrubní díly | [24 empty] | POP
137 | 5A.75 | Potrubí kruhové Spiro | bm | 1 |  | 0 | 445 | 445 | 120 | 120 | 21 | 0 | 0 | 0 | 0 | 0 |  | Vlastní | Indiv | 0 | 0 |  | Práce |  |  |  | POL1_1
|  | D 100 | [24 empty] | POP
138 | 5A.76 | Potrubí kruhové Spiro | bm | 13 |  | 0 | 594 | 7722 | 150 | 1950 | 21 | 0 | 0 | 0 | 0 | 0 |  | Vlastní | Indiv | 0 | 0 |  | Práce |  |  |  | POL1_1
|  | D 160 | [24 empty] | POP
139 | 5A.76 | Potrubí kruhové Spiro | bm | 14 |  | 0 | 738 | 10332 | 180 | 2520 | 21 | 0 | 0 | 0 | 0 | 0 |  | Vlastní | Indiv | 0 | 0 |  | Práce |  |  |  | POL1_1
|  | D 200 | [24 empty] | POP
140 | 5A.80 | Tepelná izolace | m2 | 18 |  | 0 | 750 | 13500 | 350 | 6300 | 21 | 0 | 0 | 0 | 0 | 0 |  | Vlastní | Indiv | 0 | 0 |  | Práce |  |  |  | POL1_1
|  | min. vlna na Al folii - 60 mm | [24 empty] | POP
141 | 5A.90 | Spojovací, montážní a těsnící materiál | kg | 60 |  | 0 | 155 | 9300 | 100 | 6000 | 21 | 0 | 0 | 0 | 0 | 0 |  | Vlastní | Indiv | 0 | 0 |  | Práce |  |  |  | POL1_1
Díl: | 6 | VĚTRÁNÍ MÍST. 1.02a - odvod odpadního vzduchu |  |  |  | 0 |  | 13801 |  | 3670 |  | 0 |  | 0 |  | 0 |  |  |  |  | 0 | [5 empty] | DIL
142 | 6.01 | Ventilátor do kruhového potrubí diagonální | ks | 1 |  | 0 | 6608 | 6608 | 1200 | 1200 | 21 | 0 | 0 | 0 | 0 | 0 |  | Vlastní | Indiv | 0 | 0 |  | Práce |  |  |  | POL1_1
|  | vektorový hlukový absorbér | [24 empty] | POP
|  | Qv 50 m3/h, 100 Pa, 27W, 230 V 0,12 A | [24 empty] | POP
143 | 6.20 | Klapka zpětná těsná s magnetickou přídrží | ks | 1 |  | 0 | 808 | 808 | 125 | 125 | 21 | 0 | 0 | 0 | 0 | 0 |  | Vlastní | Indiv | 0 | 0 |  | Práce |  |  |  | POL1_1
|  | D 125 | [24 empty] | POP
144 | 6.40 | Ventil odvodní | ks | 1 |  | 0 | 231 | 231 | 75 | 75 | 21 | 0 | 0 | 0 | 0 | 0 |  | Vlastní | Indiv | 0 | 0 |  | Práce |  |  |  | POL1_1
|  | D 125 | [24 empty] | POP
145 | 6.50 | Ohebná hadice - zvukově izolovaná | bm | 2 |  | 0 | 203 | 406 | 55 | 110 | 21 | 0 | 0 | 0 | 0 | 0 |  | Vlastní | Indiv | 0 | 0 |  | Práce |  |  |  | POL1_1
|  | D 125 | [24 empty] | POP
146 | 6.75 | Potrubí kruhové Spiro | bm | 8 |  | 0 | 486 | 3888 | 120 | 960 | 21 | 0 | 0 | 0 | 0 | 0 |  | Vlastní | Indiv | 0 | 0 |  | Práce |  |  |  | POL1_1
|  | D 125 | [24 empty] | POP
147 | 6.90 | Spojovací, montážní a těsnící materiál | kg | 12 |  | 0 | 155 | 1860 | 100 | 1200 | 21 | 0 | 0 | 0 | 0 | 0 |  | Vlastní | Indiv | 0 | 0 |  | Práce |  |  |  | POL1_1
Díl: | 8 | VĚTRÁNÍ MÍST. 1.40, 1.41 - odvod odpadního vzduchu |  |  |  | 0 |  | 16010 |  | 4509 |  | 0 |  | 0 |  | 0 |  |  |  |  | 0 | [5 empty] | DIL
148 | 8.01 | Ventilátor do kruhového potrubí diagonální s doběhem | ks | 1 |  | 0 | 6608 | 6608 | 1200 | 1200 | 21 | 0 | 0 | 0 | 0 | 0 |  | Vlastní | Indiv | 0 | 0 |  | Práce |  |  |  | POL1_1
|  | vektorový hlukový absorbér | [24 empty] | POP
|  | Qv 80 m3/h, 100 Pa, 27W, 230 V 0,12 A | [24 empty] | POP
149 | 8.10 | Výdechová žaluzie protidešťová | ks | 1 |  | 0 | 355 | 355 | 240 | 240 | 21 | 0 | 0 | 0 | 0 | 0 |  | Vlastní | Indiv | 0 | 0 |  | Práce |  |  |  | POL1_1
|  | 200 x 200 mm | [24 empty] | POP
150 | 8.20 | Klapka zpětná těsná s magnetickou přídrží | ks | 1 |  | 0 | 808 | 808 | 125 | 125 | 21 | 0 | 0 | 0 | 0 | 0 |  | Vlastní | Indiv | 0 | 0 |  | Práce |  |  |  | POL1_1
|  | D 125 | [24 empty] | POP
151 | 8.40 | Ventil odvodní | ks | 1 |  | 0 | 231 | 231 | 75 | 75 | 21 | 0 | 0 | 0 | 0 | 0 |  | Vlastní | Indiv | 0 | 0 |  | Práce |  |  |  | POL1_1
|  | D 125 | [24 empty] | POP
152 | 8.41 | Ventil odvodní | ks | 1 |  | 0 | 230 | 230 | 75 | 75 | 21 | 0 | 0 | 0 | 0 | 0 |  | Vlastní | Indiv | 0 | 0 |  | Práce |  |  |  | POL1_1
|  | D 100 | [24 empty] | POP
153 | 8.50 | Ohebná hadice - zvukově izolovaná | bm | 2 |  | 0 | 203 | 406 | 55 | 110 | 21 | 0 | 0 | 0 | 0 | 0 |  | Vlastní | Indiv | 0 | 0 |  | Práce |  |  |  | POL1_1
|  | D 125 | [24 empty] | POP
154 | 8.51 | Ohebná hadice - zvukově izolovaná | bm | 2 |  | 0 | 176 | 352 | 52 | 104 | 21 | 0 | 0 | 0 | 0 | 0 |  | Vlastní | Indiv | 0 | 0 |  | Práce |  |  |  | POL1_1
|  | D 100 | [24 empty] | POP
155 | 8.75 | Potrubí kruhové Spiro | bm | 8 |  | 0 | 496 | 3968 | 120 | 960 | 21 | 0 | 0 | 0 | 0 | 0 |  | Vlastní | Indiv | 0 | 0 |  | Práce |  |  |  | POL1_1
|  | D 125 | [24 empty] | POP
156 | 8.76 | Potrubí kruhové Spiro | bm | 2 |  | 0 | 441 | 882 | 110 | 220 | 21 | 0 | 0 | 0 | 0 | 0 |  | Vlastní | Indiv | 0 | 0 |  | Práce |  |  |  | POL1_1
|  | D 100 | [24 empty] | POP
157 | 8.90 | Spojovací, montážní a těsnící materiál | kg | 14 |  | 0 | 155 | 2170 | 100 | 1400 | 21 | 0 | 0 | 0 | 0 | 0 |  | Vlastní | Indiv | 0 | 0 |  | Práce |  |  |  | POL1_1
Díl: | 7 | VĚTRÁNÍ MÍST. 1.26 - odvod odpadního vzduchu |  |  |  | 0 |  | 15827 |  | 4150 |  | 0 |  | 0 |  | 0 |  |  |  |  | 0 | [5 empty] | DIL
158 | 7.01 | Ventilátor do kruhového potrubí diagonální s doběhem | ks | 1 |  | 0 | 6608 | 6608 | 1200 | 1200 | 21 | 0 | 0 | 0 | 0 | 0 |  | Vlastní | Indiv | 0 | 0 |  | Práce |  |  |  | POL1_7
|  | vektorový hlukový absorbér | [24 empty] | POP
|  | Qv 50 m3/h, 85 Pa, 27W, 230 V 0,12 A | [24 empty] | POP
159 | 7.20 | Klapka zpětná těsná s magnetickou přídrží | ks | 1 |  | 0 | 808 | 808 | 125 | 125 | 21 | 0 | 0 | 0 | 0 | 0 |  | Vlastní | Indiv | 0 | 0 |  | Práce |  |  |  | POL1_7
|  | D 125 | [24 empty] | POP
160 | 7.40 | Ventil odvodní | ks | 1 |  | 0 | 231 | 231 | 75 | 75 | 21 | 0 | 0 | 0 | 0 | 0 |  | Vlastní | Indiv | 0 | 0 |  | Práce |  |  |  | POL1_7
|  | D 125 | [24 empty] | POP
161 | 7.50 | Ohebná hadice - zvukově izolovaná | bm | 2 |  | 0 | 203 | 406 | 55 | 110 | 21 | 0 | 0 | 0 | 0 | 0 |  | Vlastní | Indiv | 0 | 0 |  | Práce |  |  |  | POL1_7
|  | D 125 | [24 empty] | POP
162 | 7.75 | Potrubí kruhové Spiro | bm | 9 |  | 0 | 486 | 4374 | 120 | 1080 | 21 | 0 | 0 | 0 | 0 | 0 |  | Vlastní | Indiv | 0 | 0 |  | Práce |  |  |  | POL1_7
|  | D 125 | [24 empty] | POP
163 | 7.70 | Potrubí čtyřhranné sk.I - pozinkovaný plech | m2 | 2 |  | 0 | 480 | 960 | 120 | 240 | 21 | 0 | 0 | 0 | 0 | 0 |  | Vlastní | Indiv | 0 | 0 |  | Práce |  |  |  | POL1_7
|  | rovné potrubní díly | [24 empty] | POP
164 | 7.70A | Potrubí čtyřhranné sk.I - pozinkovaný plech | m2 | 1 |  | 0 | 580 | 580 | 120 | 120 | 21 | 0 | 0 | 0 | 0 | 0 |  | Vlastní | Indiv | 0 | 0 |  | Práce |  |  |  | POL1_7
|  | tvarové potrubní díly | [24 empty] | POP
165 | 7.90 | Spojovací, montážní a těsnící materiál | kg | 12 |  | 0 | 155 | 1860 | 100 | 1200 | 21 | 0 | 0 | 0 | 0 | 0 |  | Vlastní | Indiv | 0 | 0 |  | Práce |  |  |  | POL1_7
[25 empty] | 15 | 21 | DPH
| Celkem |  |  |  |  | 0 | [18 empty] | 0 | 0 | SUM
END
Note on S6: Jedná se o informaci, zda se jedná o položku, která je do rozpočtu zadána z cenové soustavy RTS, nebo vlastní.
Note on T6: Jedná se o název CÚ, která je zadána u položky rozpočtu

## D.1.4.5 001 Pol
Položkový soupis prací a dodávek | [26 empty] | #TypZaznamu#
S: | 2020-05-60_1_1 | Stavební úpravy a přístavba objektu Šatny Hodonín - Rybáře | [24 empty] | STA
O: | D.1.4.5 | Silnoproudá elektrotechnika | [21 empty] | STA |  |  | OBJ
R: | 001 | Nosný materiál | [24 empty] | ROZ
P.č. | Číslo položky | Název položky | MJ | Množství | Cena / MJ | Celkem | Dodávka | Dodávka celk. | Montáž | Montáž celk. | DPH | Cena s DPH | Hmotnost / MJ | Hmotnost celk.(t) | Dem. hmotnost / MJ | Dem. hmotnost celk.(t) | Ceník | Cen. soustava / platnost | Cenová úroveň | Nhod / MJ | Nhod celk. | Dodavatel | Typ položky
Díl: | E01 | Nosný materiál |  |  |  | 0 |  | 182553 |  | 116617.9 |  | 0 |  | 0 |  | 0 |  |  |  |  | 0 | [5 empty] | DIL
1 | 28421140-2 | Kabel sPVC izolací, v zemi, kompletní dodávka včetně montáže a zapojení (přesnou délku a typ kabelu, určit před realizací, dle umístění skříně a typu stávajícího kabelu) AYKY 3x120+70 | m | 14 |  | 0 | 0 | 0 | 271.3 | 3798.2 | 21 | 0 | 0 | 0 | 0 | 0 |  | Vlastní | Indiv | 0 | 0 |  | Práce |  |  |  | POL1_1
2 | 28421140-2 | Kabel sPVC izolací, částečně v kabelovém žlabu, v kabelových trubkách nebo v podlaze, pod omítkou,, kompletní dodávka včetně montáže a zapojení CYKY J 4x16 Cu | m | 60 |  | 0 | 295.3 | 17718 | 0 | 0 | 21 | 0 | 0 | 0 | 0 | 0 |  | Vlastní | Indiv | 0 | 0 |  | Specifikace |  |  |  | POL3_0
3 | 28421140-2 | Kabel sPVC izolací, částečně v kabelovém žlabu, v kabelových trubkách nebo v podlaze, pod omítkou,, kompletní dodávka včetně montáže a zapojení CYKY J 5x4 Cu | m | 70 |  | 0 | 87.8 | 6146 | 0 | 0 | 21 | 0 | 0 | 0 | 0 | 0 |  | Vlastní | Indiv | 0 | 0 |  | R-položka |  |  |  | POL12_0
4 | 28421140-2 | Kabel sPVC izolací, částečně v kabelovém žlabu, v kabelových trubkách nebo v podlaze, pod omítkou,, kompletní dodávka včetně montáže a zapojení CYKY J 5x2,5 Cu | m | 135 |  | 0 | 64.2 | 8667 | 0 | 0 | 21 | 0 | 0 | 0 | 0 | 0 |  | Vlastní | Indiv | 0 | 0 |  | R-položka |  |  |  | POL12_0
5 | 28421140-2 | Kabel sPVC izolací, částečně v kabelovém žlabu, v kabelových trubkách nebo v podlaze, pod omítkou,, kompletní dodávka včetně montáže a zapojení CYKY J 5x1,5 Cu | m | 80 |  | 0 | 48 | 3840 | 0 | 0 | 21 | 0 | 0 | 0 | 0 | 0 |  | Vlastní | Indiv | 0 | 0 |  | R-položka |  |  |  | POL12_0
6 | 28421140-2 | kabel sPVC izolací, částečně v kabelovém žlabu, v kabelových trubkách nebo v podlaze, pod omítkou,, kompletní dodávka včetně montáže a zapojení CYKY J 3x2,5 Cu | m | 880 |  | 0 | 48.9 | 43032 | 0 | 0 | 21 | 0 | 0 | 0 | 0 | 0 |  | Vlastní | Indiv | 0 | 0 |  | R-položka |  |  |  | POL12_0
7 | 28421140-2 | kabel sPVC izolací, částečně v kabelovém žlabu, v kabelových trubkách nebo v podlaze, pod omítkou,, kompletní dodávka včetně montáže a zapojení CYKY O 3x1,5 Cu | m | 440 |  | 0 | 41.5 | 18260 | 0 | 0 | 21 | 0 | 0 | 0 | 0 | 0 |  | Vlastní | Indiv | 0 | 0 |  | R-položka |  |  |  | POL12_0
8 | 28421140-2 | kabel sPVC izolací, částečně v kabelovém žlabu, v kabelových trubkách nebo v podlaze, pod omítkou,, kompletní dodávka včetně montáže a zapojení CYKY J 3x1,5 Cu | m | 1720 |  | 0 | 40.9 | 70348 | 0 | 0 | 21 | 0 | 0 | 0 | 0 | 0 |  | Vlastní | Indiv | 0 | 0 |  | R-položka |  |  |  | POL12_0
9 | 28421140-2 | kabel sPVC izolací, částečně v kabelovém žlabu, v kabelových trubkách nebo v podlaze, pod omítkou,, kompletní dodávka včetně montáže a zapojení CYKY O 2x1,5 Cu | m | 110 |  | 0 | 37.5 | 4125 | 0 | 0 | 21 | 0 | 0 | 0 | 0 | 0 |  | Vlastní | Indiv | 0 | 0 |  | R-položka |  |  |  | POL12_0
10 | 28422100-7 | Vodič sPVC izolací, volně, ve zdi nebo v podlaze kompletní dodávka včetně montáže a zapojení, CY 4 Cu | m | 120 |  | 0 | 0 | 0 | 36.1 | 4332 | 21 | 0 | 0 | 0 | 0 | 0 |  | Vlastní | Indiv | 0 | 0 |  | Práce |  |  |  | POL1_1
11 | 28422100-7 | Vodič (lano) sPVC izolací, volně, ve zdi nebo v podlaze kompletní dodávka včetně montáže a zapojení, CY 6 Cu | m | 40 |  | 0 | 0 | 0 | 43.9 | 1756 | 21 | 0 | 0 | 0 | 0 | 0 |  | Vlastní | Indiv | 0 | 0 |  | R-položka |  |  |  | POL12_1
12 | 28422100-7 | Vodič (lano) sPVC izolací, volně, ve zdi nebo v podlaze kompletní dodávka včetně montáže a zapojení, CYA 16 Cu | m | 110 |  | 0 | 0 | 0 | 57.3 | 6303 | 21 | 0 | 0 | 0 | 0 | 0 |  | Vlastní | Indiv | 0 | 0 |  | R-položka |  |  |  | POL12_1
13 | 28422100-7 | Vodič (lano) sPVC izolací, volně, ve zdi nebo v podlaze kompletní dodávka včetně montáže a zapojení, CYA 35 Cu | m | 14 |  | 0 | 0 | 0 | 118.4 | 1657.6 | 21 | 0 | 0 | 0 | 0 | 0 |  | Vlastní | Indiv | 0 | 0 |  | R-položka |  |  |  | POL12_1
14 | 28421140-2 | kabel pohyblivý sgumovou izolací, částečně v kabelových trubkách a volně do technologie, kompletní, dodávka včetně montáže a zapojení CGSG J 5x2,5 Cu | m | 10 |  | 0 | 71.8 | 718 | 0 | 0 | 21 | 0 | 0 | 0 | 0 | 0 |  | Vlastní | Indiv | 0 | 0 |  | R-položka |  |  |  | POL12_0
15 | 28421140-2 | kabel pohyblivý sgumovou izolací, částečně v kabelových trubkách a volně do technologie, kompletní, dodávka včetně montáže a zapojení CGSG J 5x4 Cu | m | 15 |  | 0 | 71.8 | 1077 | 0 | 0 | 21 | 0 | 0 | 0 | 0 | 0 |  | Vlastní | Indiv | 0 | 0 |  | R-položka |  |  |  | POL12_0
16 | 28421140-2 | Kabel sPVC izolací, bezhalogenový, s funkčností při požáru,částečně v kabelovém žlabu, v kabelových, trubkách nebo v podlaze, pod omítkou, kompletní dodávka včetně montáže a zapojení CXKE-V J 3x1,5 | m | 20 |  | 0 | 52.1 | 1042 | 0 | 0 | 21 | 0 | 0 | 0 | 0 | 0 |  | Vlastní | Indiv | 0 | 0 |  | R-položka |  |  |  | POL12_0
17 | 28421140-2 | kabelová smršťovací spojka pro kabel AYKY 3x120+70 vč. lisovacích spojek (spojka bude upřesněna dle, dle kabelu do stávající rozpojovací skříně), cena vč. montáže SVCZC 120 Al | ks | 2 |  | 0 | 0 | 0 | 1456 | 2912 | 21 | 0 | 0 | 0 | 0 | 0 |  | Vlastní | Indiv | 0 | 0 |  | R-položka |  |  |  | POL12_1
18 | 28420000-2 | Plastová trubka ohebná do země, betonu, kopoflex 60, dodávka včetně montáže | m | 10 |  | 0 | 0 | 0 | 54.2 | 542 | 21 | 0 | 0 | 0 | 0 | 0 |  | Vlastní | Indiv | 0 | 0 |  | Práce |  |  |  | POL1_1
19 | 31214100-0 | Spínač řazení 1, zápustný, bílý, 10 A, montáž skrytem jednotlivě nebo sjiným zařízením, kolébkový, spínač kompletní dodávka včetně montáže a zapojení | ks | 34 |  | 0 | 0 | 0 | 224.5 | 7633 | 21 | 0 | 0 | 0 | 0 | 0 |  | Vlastní | Indiv | 0 | 0 |  | Práce |  |  |  | POL1_1
20 | 31214100-0 | Spínač řazení 5, zápustný, 10 A, montáž skrytem jednotlivě nebo sjiným zařízením, kolébkový spínač, kompletní dodávka včetně montáže a zapojení | ks | 2 |  | 0 | 0 | 0 | 268.5 | 537 | 21 | 0 | 0 | 0 | 0 | 0 |  | Vlastní | Indiv | 0 | 0 |  | R-položka |  |  |  | POL12_1
21 | 31214100-0 | Spínač řazení 6, zápustný, 10 A, montáž skrytem jednotlivě nebo sjiným zařízením, kolébkový spínač, kompletní dodávka včetně montáže a zapojení | ks | 40 |  | 0 | 0 | 0 | 237.2 | 9488 | 21 | 0 | 0 | 0 | 0 | 0 |  | Vlastní | Indiv | 0 | 0 |  | R-položka |  |  |  | POL12_1
22 | 31214100-0 | Spínač řazení 7, zápustný, 10 A, montáž skrytem jednotlivě nebo sjiným zařízením, kolébkový spínač, kompletní dodávka včetně montáže a zapojení | ks | 14 |  | 0 | 0 | 0 | 293.1 | 4103.4 | 21 | 0 | 0 | 0 | 0 | 0 |  | Vlastní | Indiv | 0 | 0 |  | R-položka |  |  |  | POL12_1
23 | 31214100-0 | Spínač řazení 0/1, zápustný, bílý, 10 A, montáž skrytem jednotlivě nebo sjiným zařízením, kolébkový, spínač kompletní dodávka včetně montáže a zapojení | ks | 4 |  | 0 | 0 | 0 | 229.3 | 917.2 | 21 | 0 | 0 | 0 | 0 | 0 |  | Vlastní | Indiv | 0 | 0 |  | R-položka |  |  |  | POL12_1
24 | 31214100-0 | Spínač řazení 6, zápustný, 10 A, IP 44, montáž skrytem jednotlivě nebo sjiným zařízením, kolébkový, spínač kompletní dodávka včetně montáže a zapojení | ks | 4 |  | 0 | 0 | 0 | 273.1 | 1092.4 | 21 | 0 | 0 | 0 | 0 | 0 |  | Vlastní | Indiv | 0 | 0 |  | R-položka |  |  |  | POL12_1
25 | 31214100-0 | Spínač řazení 5, zápustný, 10 A, IP 44, montáž skrytem jednotlivě nebo sjiným zařízením, kolébkový, spínač kompletní dodávka včetně montáže a zapojení | ks | 5 |  | 0 | 0 | 0 | 291.3 | 1456.5 | 21 | 0 | 0 | 0 | 0 | 0 |  | Vlastní | Indiv | 0 | 0 |  | R-položka |  |  |  | POL12_1
26 | 31214100-0 | Spínač 400V/16A, montáž pod omítku, IP44, kompletní dodávka včetně montáže a zapojení | ks | 9 |  | 0 | 0 | 0 | 812 | 7308 | 21 | 0 | 0 | 0 | 0 | 0 |  | Vlastní | Indiv | 0 | 0 |  | R-položka |  |  |  | POL12_1
27 | 31214100-0 | Tlačítko total stop s aretací v prosklené skříňce, zapuštěné, vč. informačních tabulek, kompletní, dodávka včetně montáže a zapojení | ks | 2 |  | 0 | 1045 | 2090 | 0 | 0 | 21 | 0 | 0 | 0 | 0 | 0 |  | Vlastní | Indiv | 0 | 0 |  | Specifikace |  |  |  | POL3_0
28 | 31214100-0 | Stropní pohybové čidlo, IP 40, 10A, 360 stupňů, min. 8m, nastavitelný 5s - 7min.bílý, kompletní, dodávka včetně montáže a zapojení | ks | 6 |  | 0 | 915 | 5490 | 0 | 0 | 21 | 0 | 0 | 0 | 0 | 0 |  | Vlastní | Indiv | 0 | 0 |  | R-položka |  |  |  | POL12_0
29 | 31224100-3 | Zásuvka jednoduchá vestavná bílá, 230V/16A, kompletní dodávka včetně montáže a zapojení | ks | 81 |  | 0 | 0 | 0 | 232.5 | 18832.5 | 21 | 0 | 0 | 0 | 0 | 0 |  | Vlastní | Indiv | 0 | 0 |  | Práce |  |  |  | POL1_1
30 | 31224100-3 | Zásuvka jednoduchá vestavná, 230V/16A, s přep. ochranou, kompletní dodávka včetně montáže a, zapojení | ks | 2 |  | 0 | 0 | 0 | 925.3 | 1850.6 | 21 | 0 | 0 | 0 | 0 | 0 |  | Vlastní | Indiv | 0 | 0 |  | R-položka |  |  |  | POL12_1
31 | 31224100-3 | Zásuvka nástěnná 230V/16 A, IP 44, kompletní dodávka včetně montáže a zapojení | ks | 8 |  | 0 | 0 | 0 | 185 | 1480 | 21 | 0 | 0 | 0 | 0 | 0 |  | Vlastní | Indiv | 0 | 0 |  | R-položka |  |  |  | POL12_1
32 | 31224100-3 | Zásuvka jednoduchá vestavná, 230V/16A,, IP 44, kompletní dodávka včetně montáže a zapojení | ks | 19 |  | 0 | 0 | 0 | 284.6 | 5407.4 | 21 | 0 | 0 | 0 | 0 | 0 |  | Vlastní | Indiv | 0 | 0 |  | R-položka |  |  |  | POL12_1
33 | 31224100-3 | Zásuvka jednoduchá vestavná, 230V/16A,, IP 44, s přep. ochranou, kompletní dodávka včetně montáže a, zapojení | ks | 1 |  | 0 | 0 | 0 | 985.3 | 985.3 | 21 | 0 | 0 | 0 | 0 | 0 |  | Vlastní | Indiv | 0 | 0 |  | R-položka |  |  |  | POL12_1
34 | 31214100-0 | Časové relé do KU 68 pro ventilátory, zpoždění do 10 min.kompletní dodávka včetně montáže a zapojení | ks | 1 |  | 0 | 0 | 0 | 565.3 | 565.3 | 21 | 0 | 0 | 0 | 0 | 0 |  | Vlastní | Indiv | 0 | 0 |  | R-položka |  |  |  | POL12_1
35 | 31600000-2 | Přístrojová krabice plastová pro zapuštěnou montáž jednoho nebo více přístrojů vedle sebe, určená k, montáži do stěn, zdí. Kompletní dodávka včetně montáže KU 67/2 | ks | 197 |  | 0 | 0 | 0 | 44.1 | 8687.7 | 21 | 0 | 0 | 0 | 0 | 0 |  | Vlastní | Indiv | 0 | 0 |  | Práce |  |  |  | POL1_1
36 | 31600000-2 | Rozbočovací krabice plastová pro zapuštěnou montáž se svorkovnicí s víčkem, určená k montáži do stěn, , zdí. Kompletní dodávka včetně montáže a zapojení KU 68-1903 | ks | 32 |  | 0 | 0 | 0 | 145.6 | 4659.2 | 21 | 0 | 0 | 0 | 0 | 0 |  | Vlastní | Indiv | 0 | 0 |  | R-položka |  |  |  | POL12_1
37 | 31600000-2 | Rozbočovací krabice plastová pro zapuštěnou montáž se svorkovnicí s víčkem (větší kruhová), určená k, montáži do stěn, zdí. Kompletní dodávka včetně montáže a zapojení KR 97 | ks | 22 |  | 0 | 0 | 0 | 169.5 | 3729 | 21 | 0 | 0 | 0 | 0 | 0 |  | Vlastní | Indiv | 0 | 0 |  | R-položka |  |  |  | POL12_1
38 | 31600000-2 | Rozbočovací krabice plastová na omítku se svorkami. Kompletní dodávka včetně montáže a zapojení, (ACIDUR) | ks | 2 |  | 0 | 0 | 0 | 225.1 | 450.2 | 21 | 0 | 0 | 0 | 0 | 0 |  | Vlastní | Indiv | 0 | 0 |  | R-položka |  |  |  | POL12_1
39 | 31600000-2 | Rozbočovací krabice plastová pro zapuštěnou montáž s víčkem (obdélníková), určená k montáži pod, omítku s ekvipotencionální svorkovnicí. Kompletní dodávka včetně montáže a zapojení KO 125 E | ks | 6 |  | 0 | 0 | 0 | 425 | 2550 | 21 | 0 | 0 | 0 | 0 | 0 |  | Vlastní | Indiv | 0 | 0 |  | R-položka |  |  |  | POL12_1
40 | 31600000-2 | Přístrojová krabice plastová pro zapuštěnou montáž do venkovních zateplovacích systémů jednoho, přístroje, určená k montáži do stěn.. Kompletní dodávka včetně montáže | ks | 2 |  | 0 | 0 | 0 | 467.2 | 934.4 | 21 | 0 | 0 | 0 | 0 | 0 |  | Vlastní | Indiv | 0 | 0 |  | R-položka |  |  |  | POL12_1
41 | 31600000-2 | Přístrojová krabice plastová pro zapuštěnou montáž do venkovních zateplovacích systémů pro kamery,, svítidla atd., určená k montáži do stěn. Kompletní dodávka včetně montáže | ks | 12 |  | 0 | 0 | 0 | 508.6 | 6103.2 | 21 | 0 | 0 | 0 | 0 | 0 |  | Vlastní | Indiv | 0 | 0 |  | R-položka |  |  |  | POL12_1
42 | 26900000-7 | Protipožární ucpávky do tl. 30cm/m2 | m2 | 0.5 |  | 0 | 0 | 0 | 5620 | 2810 | 21 | 0 | 0 | 0 | 0 | 0 |  | Vlastní | Indiv | 0 | 0 |  | Práce |  |  |  | POL1_1
43 | 45312311-0 | Svorka pospojovací pro rozvody trubkových instalací vody.... Kompletní dodávka včetně montáže a, zapojení | ks | 36 |  | 0 | 0 | 0 | 103.8 | 3736.8 | 21 | 0 | 0 | 0 | 0 | 0 |  | Vlastní | Indiv | 0 | 0 |  | Práce |  |  |  | POL1_1
[25 empty] | 15 | 21 | DPH
| Celkem |  |  |  |  | 0 | [18 empty] | 0 | 0 | SUM
END
Note on S6: Jedná se o informaci, zda se jedná o položku, která je do rozpočtu zadána z cenové soustavy RTS, nebo vlastní.
Note on T6: Jedná se o název CÚ, která je zadána u položky rozpočtu

## D.1.4.5 002 Pol
Položkový soupis prací a dodávek | [26 empty] | #TypZaznamu#
S: | 2020-05-60_1_1 | Stavební úpravy a přístavba objektu Šatny Hodonín - Rybáře | [24 empty] | STA
O: | D.1.4.5 | Silnoproudá elektrotechnika | [21 empty] | STA |  |  | OBJ
R: | 002 | Svítidla a materiál pro osvětlení | [24 empty] | ROZ
P.č. | Číslo položky | Název položky | MJ | Množství | Cena / MJ | Celkem | Dodávka | Dodávka celk. | Montáž | Montáž celk. | DPH | Cena s DPH | Hmotnost / MJ | Hmotnost celk.(t) | Dem. hmotnost / MJ | Dem. hmotnost celk.(t) | Ceník | Cen. soustava / platnost | Cenová úroveň | Nhod / MJ | Nhod celk. | Dodavatel | Typ položky
Díl: | E02 | Svítidla a materiál pro osvětlení |  |  |  | 0 |  | 339420 |  | 33300 |  | 0 |  | 0 |  | 0 |  |  |  |  | 0 | [5 empty] | DIL
1 | 31524000-5 | Nástěnné a stropní svítidlo, těleso svítidla polykarbonát, difuzor polykarbonát, antivandal, provedení, světelný zdroj LED, CRI: 83, životnost LED L80 B20 33000 hodin, výkon 24W, náhradní | ks | 40 |  | 0 | 1950 | 78000 | 0 | 0 | 21 | 0 | 0 | 0 | 0 | 0 |  | Vlastní | Indiv | 0 | 0 |  | Specifikace |  |  |  | POL3_0
|  | teplota chromatičnosti 4000K, světelný tok svítidla 2780lm, průměr svítidla 330mm, výška svítidla 55mm, IP65, třída II. | [24 empty] | POP | teplota chromatičnosti 4000K, světelný tok svítidla 2780lm, průměr svítidla 330mm, výška svítidla 55mm, IP65, třída II.
2 | 31524000-5 | Nástěnné a stropní svítidlo, těleso svítidla polykarbonát, difuzor polykarbonát, antivandal, provedení, světelný zdroj LED, CRI: 83, životnost LED L80 B20 33000 hodin, výkon 24W, náhradní | ks | 6 |  | 0 | 2250 | 13500 | 0 | 0 | 21 | 0 | 0 | 0 | 0 | 0 |  | Vlastní | Indiv | 0 | 0 |  | R-položka |  |  |  | POL12_0
|  | teplota chromatičnosti 4000K, světelný tok svítidla 2780lm, průměr svítidla 330mm, výška svítidla 55mm, IP65, třída II. Svítidlo s pohybovým čidlem | [24 empty] | POP | teplota chromatičnosti 4000K, světelný tok svítidla 2780lm, průměr svítidla 330mm, výška svítidla 55mm, IP65, třída II. Svítidlo s pohybovým čidlem
3 | 31524000-5 | Přisazené svítidlo, těleso svítidla ocelový bíle lakovaný plech, difuzor PMMA, světelný zdroj LED,, CRI: >80, životnost LED L80 B20 110000 hodin, výkon 54W, náhradní teplota chromatičnosti 4000K, | ks | 26 |  | 0 | 3060 | 79560 | 0 | 0 | 21 | 0 | 0 | 0 | 0 | 0 |  | Vlastní | Indiv | 0 | 0 |  | R-položka |  |  |  | POL12_0
|  | světelný tok svítidla 5962lm, rozměry svítidla 1260x105x87mm, IP50, hmotnost 2,3kg. | [24 empty] | POP
4 | 31524000-5 | Průmyslové svítidlo, těleso svítidla a difuzor PC, světelný zdroj LED, CRI: >80, životnost LED L80, B20 50000 hodin, výkon 37W, náhradní teplota chromatičnosti 4000K, světelný tok svítidla 5094lm, | ks | 5 |  | 0 | 2050 | 10250 | 0 | 0 | 21 | 0 | 0 | 0 | 0 | 0 |  | Vlastní | Indiv | 0 | 0 |  | R-položka |  |  |  | POL12_0
|  | rozměry svítidla 1260x120x102mm, IP66, IK08, hmotnost 1,76kg, Připojení kabelu pomocí vnější rychlospojky bez nutnosti vstupu do svítidla, certifikace ENEC | [24 empty] | POP | rozměry svítidla 1260x120x102mm, IP66, IK08, hmotnost 1,76kg, Připojení kabelu pomocí vnější rychlospojky bez nutnosti vstupu do svítidla, certifikace ENEC
5 | 31524000-5 | Nástěnné a stropní svítidlo, těleso svítidla polykarbonát, difuzor polykarbonát, antivandal, provedení, světelný zdroj LED, CRI: 83, životnost LED L80 B20 33000 hodin, výkon 18W, náhradní | ks | 18 |  | 0 | 0 | 0 | 1850 | 33300 | 21 | 0 | 0 | 0 | 0 | 0 |  | Vlastní | Indiv | 0 | 0 |  | Práce |  |  |  | POL1_1
|  | teplota chromatičnosti 4000K, světelný tok svítidla 1930lm, průměr svítidla 280mm, výška svítidla 55mm, IP65, třída II | [24 empty] | POP | teplota chromatičnosti 4000K, světelný tok svítidla 1930lm, průměr svítidla 280mm, výška svítidla 55mm, IP65, třída II
6 | 31524000-5 | Průmyslové svítidlo, těleso svítidla a difuzor PC, světelný zdroj LED, CRI: >80, životnost LED L80, B20 50000 hodin, výkon 50W, náhradní teplota chromatičnosti 4000K, světelný tok svítidla 6786lm, | ks | 2 |  | 0 | 2250 | 4500 | 0 | 0 | 21 | 0 | 0 | 0 | 0 | 0 |  | Vlastní | Indiv | 0 | 0 |  | R-položka |  |  |  | POL12_0
|  | rozměry svítidla 1260x120x102mm, IP66, IK08, hmotnost 1,82kg, Připojení kabelu pomocí vnější rychlospojky bez nutnosti vstupu do svítidla, certifikace ENEC | [24 empty] | POP | rozměry svítidla 1260x120x102mm, IP66, IK08, hmotnost 1,82kg, Připojení kabelu pomocí vnější rychlospojky bez nutnosti vstupu do svítidla, certifikace ENEC
7 | 31524000-5 | Stropní svítidlo,těleso svítidla ocelový práškově lakovaný plech RAL 9003, mikroprismatický difuzor,, světelný zdroj LED, CRI: >80, životnost LED L80 B20 110000 hodin, výkon 40W, náhradní teplota | ks | 3 |  | 0 | 2870 | 8610 | 0 | 0 | 21 | 0 | 0 | 0 | 0 | 0 |  | Vlastní | Indiv | 0 | 0 |  | R-položka |  |  |  | POL12_0
|  | chromatičnosti 4000K, světelný tok svítidla 5500lm, rozměry svítidla 600x600x55mm, IP40, hmotnost 4,6kg, | [24 empty] | POP | chromatičnosti 4000K, světelný tok svítidla 5500lm, rozměry svítidla 600x600x55mm, IP40, hmotnost 4,6kg,
8 | 31524000-5 | Nástěnné svítidlo, stínítko bílé, těleso svítidla hliník, opálový difuzor, světelný zdroj LED, CRI:, >80, životnost LED L90 B20 100000 hodin, výkon 10W, náhradní teplota chromatičnosti 4000K, světelný | ks | 16 |  | 0 | 2230 | 35680 | 0 | 0 | 21 | 0 | 0 | 0 | 0 | 0 |  | Vlastní | Indiv | 0 | 0 |  | R-položka |  |  |  | POL12_0
|  | tok svítidla 1100lm, rozměry svítidla 605x90x60mm, IP44, hmotnost 0,9kg, | [24 empty] | POP
9 | 31524000-5 | Svítidlo nouzové, těleso svítidla PC/ABS, difuzor PMMA, 2W LED, 250lm, IP65, NM 3H, pohledová, vzdálenost 25m, rozměr svítidla 269x144x40mm, IP65, třída II, AUTOTEST, certifikace ENEC | ks | 36 |  | 0 | 2010 | 72360 | 0 | 0 | 21 | 0 | 0 | 0 | 0 | 0 |  | Vlastní | Indiv | 0 | 0 |  | R-položka |  |  |  | POL12_0
10 | 31524000-5 | Svítidlo nouzové přisazené/závěsné, tělo svítidla PC/ABS, barva svítidla RAL 9003, na objednáníRAL, 7035 nebo RAL 9004, transparetní PC optika CORIDOR, IP65, třída II, AUTOTEST, rozměr svítidla | ks | 9 |  | 0 | 2520 | 22680 | 0 | 0 | 21 | 0 | 0 | 0 | 0 | 0 |  | Vlastní | Indiv | 0 | 0 |  | R-položka |  |  |  | POL12_0
|  | Ř170x66,5mm, světelný zdroj LED, 2W, 245lm, NM 3H | [24 empty] | POP
11 | 31524000-5 | Svítidlo nouzové, těleso svítidla PC/ABS, difuzor PMMA, 2W LED, 218lm, IP65, NM 3H, pohledová, vzdálenost 25m, rozměr svítidla 269x144x40mm, IP65, třída II, svítidlo určeno do prostor s teplotou | ks | 6 |  | 0 | 2380 | 14280 | 0 | 0 | 21 | 0 | 0 | 0 | 0 | 0 |  | Vlastní | Indiv | 0 | 0 |  | R-položka |  |  |  | POL12_0
|  | okolí ta -15 °C ÷ 40 °C, AUTOTEST, certifikace ENEC | [24 empty] | POP
[25 empty] | 15 | 21 | DPH
| Celkem |  |  |  |  | 0 | [18 empty] | 0 | 0 | SUM
END
Note on S6: Jedná se o informaci, zda se jedná o položku, která je do rozpočtu zadána z cenové soustavy RTS, nebo vlastní.
Note on T6: Jedná se o název CÚ, která je zadána u položky rozpočtu

## D.1.4.5 003 Pol
Položkový soupis prací a dodávek | [26 empty] | #TypZaznamu#
S: | 2020-05-60_1_1 | Stavební úpravy a přístavba objektu Šatny Hodonín - Rybáře | [24 empty] | STA
O: | D.1.4.5 | Silnoproudá elektrotechnika | [21 empty] | STA |  |  | OBJ
R: | 003 | Dodávky zařízení | [24 empty] | ROZ
P.č. | Číslo položky | Název položky | MJ | Množství | Cena / MJ | Celkem | Dodávka | Dodávka celk. | Montáž | Montáž celk. | DPH | Cena s DPH | Hmotnost / MJ | Hmotnost celk.(t) | Dem. hmotnost / MJ | Dem. hmotnost celk.(t) | Ceník | Cen. soustava / platnost | Cenová úroveň | Nhod / MJ | Nhod celk. | Dodavatel | Typ položky
Díl: | E03 | Dodávky zařízení |  |  |  | 0 |  | 133550 |  | 24300 |  | 0 |  | 0 |  | 0 |  |  |  |  | 0 | [5 empty] | DIL
1 | 31214500-4 | Skříň SR422/NKW2, vč. náplně (6x PH2/40A), plastový pilíře, základu, kompletní montáže a zemních, prací Kompletní dodávka vč. Atestu | ks | 1 |  | 0 | 0 | 0 | 24300 | 24300 | 21 | 0 | 0 | 0 | 0 | 0 |  | Vlastní | Indiv | 0 | 0 |  | Práce |  |  |  | POL1_1
2 | 31214500-4 | Rozvaděč RMS1 dle výkresové dokumentace,, Kompletní dodávka vč. Atestu | ks | 1 |  | 0 | 46000 | 46000 | 0 | 0 | 21 | 0 | 0 | 0 | 0 | 0 |  | Vlastní | Indiv | 0 | 0 |  | Specifikace |  |  |  | POL3_0
3 | 31214500-4 | Rozvaděč RMS2 dle výkresové dokumentace,, Kompletní dodávka vč. Atestu | ks | 1 |  | 0 | 44600 | 44600 | 0 | 0 | 21 | 0 | 0 | 0 | 0 | 0 |  | Vlastní | Indiv | 0 | 0 |  | R-položka |  |  |  | POL12_0
4 | 31214500-4 | Osoušeč rukou nástěnný, s spodním vysoušením rukou, 230V/1650W, Kompletní dodávka | ks | 3 |  | 0 | 11450 | 34350 | 0 | 0 | 21 | 0 | 0 | 0 | 0 | 0 |  | Vlastní | Indiv | 0 | 0 |  | R-položka |  |  |  | POL12_0
5 | 31214500-4 | Signalizace pomoci z WC invalida např. pomocí GMS brány s napojením tlačítek (2ks) v prostoru WC., Kompletní dodávka | ks | 1 |  | 0 | 8600 | 8600 | 0 | 0 | 21 | 0 | 0 | 0 | 0 | 0 |  | Vlastní | Indiv | 0 | 0 |  | R-položka |  |  |  | POL12_0
[25 empty] | 15 | 21 | DPH
| Celkem |  |  |  |  | 0 | [18 empty] | 0 | 0 | SUM
END
Note on S6: Jedná se o informaci, zda se jedná o položku, která je do rozpočtu zadána z cenové soustavy RTS, nebo vlastní.
Note on T6: Jedná se o název CÚ, která je zadána u položky rozpočtu

## D.1.4.5 004 Pol
Položkový soupis prací a dodávek | [26 empty] | #TypZaznamu#
S: | 2020-05-60_1_1 | Stavební úpravy a přístavba objektu Šatny Hodonín - Rybáře | [24 empty] | STA
O: | D.1.4.5 | Silnoproudá elektrotechnika | [21 empty] | STA |  |  | OBJ
R: | 004 | HZS | [24 empty] | ROZ
P.č. | Číslo položky | Název položky | MJ | Množství | Cena / MJ | Celkem | Dodávka | Dodávka celk. | Montáž | Montáž celk. | DPH | Cena s DPH | Hmotnost / MJ | Hmotnost celk.(t) | Dem. hmotnost / MJ | Dem. hmotnost celk.(t) | Ceník | Cen. soustava / platnost | Cenová úroveň | Nhod / MJ | Nhod celk. | Dodavatel | Typ položky
Díl: | E04 | HZS |  |  |  | 0 |  | 20300 |  | 12500 |  | 0 |  | 0 |  | 0 |  |  |  |  | 0 | [5 empty] | DIL
1 | 50900000R01 | Mont. práce kvalifikovaných osob mimo ceník | hod. | 30 |  | 0 | 0 | 0 | 300 | 9000 | 21 | 0 | 0 | 0 | 0 | 0 |  | Vlastní | Indiv | 0 | 0 |  | Práce |  |  |  | POL1_1
2 | 50900000R02 | Mont. práce vysoce kvalifikovaných osob mimo ceník | hod. | 10 |  | 0 | 0 | 0 | 350 | 3500 | 21 | 0 | 0 | 0 | 0 | 0 |  | Vlastní | Indiv | 0 | 0 |  | Práce |  |  |  | POL1_
3 | 31216200R03 | Autorský dozor projektanta, konzultace | hod. | 10 |  | 0 | 400 | 4000 | 0 | 0 | 21 | 0 | 0 | 0 | 0 | 0 |  | Vlastní | Indiv | 0 | 0 |  | Práce |  |  |  | POL1_
4 | 50900000R04 | Spolupráce s ostatními profesemi a investorem | hod. | 15 |  | 0 | 300 | 4500 | 0 | 0 | 21 | 0 | 0 | 0 | 0 | 0 |  | Vlastní | Indiv | 0 | 0 |  | Práce |  |  |  | POL1_
5 | 31216200R05 | Spolupráce s revizním technikem | hod. | 6 |  | 0 | 300 | 1800 | 0 | 0 | 21 | 0 | 0 | 0 | 0 | 0 |  | Vlastní | Indiv | 0 | 0 |  | Práce |  |  |  | POL1_
6 | 31216200R06 | Výchozí revize elektroinstalace | hod. | 25 |  | 0 | 400 | 10000 | 0 | 0 | 21 | 0 | 0 | 0 | 0 | 0 |  | Vlastní | Indiv | 0 | 0 |  | Práce |  |  |  | POL1_
Díl: | M46 | Zemní práce při montážích |  |  |  | 0 |  | 0 |  | 7725 |  | 0 |  | 0 |  | 0 |  |  |  |  | 0 | [5 empty] | DIL
7 | 45112000-5 | Výkop a zához rýhy š. 35cm, hl. 80cm - ve volném terénu, vč. provizorní úpravy terénu (délka, orientační, dle umístění skříně) | m | 15 |  | 0 | 0 | 0 | 515 | 7725 | 21 | 0 | 0 | 0 | 0 | 0 |  | Vlastní | Indiv | 0 | 0 |  | Práce |  |  |  | POL1_1
[25 empty] | 15 | 21 | DPH
| Celkem |  |  |  |  | 0 | [18 empty] | 0 | 0 | SUM
END
Note on S6: Jedná se o informaci, zda se jedná o položku, která je do rozpočtu zadána z cenové soustavy RTS, nebo vlastní.
Note on T6: Jedná se o název CÚ, která je zadána u položky rozpočtu

## D.1.4.5 005 Pol
Položkový soupis prací a dodávek | [26 empty] | #TypZaznamu#
S: | 2020-05-60_1_1 | Stavební úpravy a přístavba objektu Šatny Hodonín - Rybáře | [24 empty] | STA
O: | D.1.4.5 | Silnoproudá elektrotechnika | [21 empty] | STA |  |  | OBJ
R: | 005 | Bleskosvod, uzemnění | [24 empty] | ROZ
P.č. | Číslo položky | Název položky | MJ | Množství | Cena / MJ | Celkem | Dodávka | Dodávka celk. | Montáž | Montáž celk. | DPH | Cena s DPH | Hmotnost / MJ | Hmotnost celk.(t) | Dem. hmotnost / MJ | Dem. hmotnost celk.(t) | Ceník | Cen. soustava / platnost | Cenová úroveň | Nhod / MJ | Nhod celk. | Dodavatel | Typ položky
Díl: | E05 | Bleskosvod, uzemnění |  |  |  | 0 |  | 167031.22 |  | 72620.67 |  | 0 |  | 0 |  | 0 |  |  |  |  | 0 | [5 empty] | DIL
1 | 45312311-0 | Drát AlMgSi A 8 mm na podpěrách jímacího vedení, jímací a svodové vedení po zkušební svorky, dodávka, včetně montáže | m | 358 |  | 0 | 199.75 | 71510.5 | 0 | 0 | 21 | 0 | 0 | 0 | 0 | 0 |  | Vlastní | Indiv | 0 | 0 |  | Specifikace |  |  |  | POL3_0
2 | 45312311-0 | Drát nerezový A 8 mm, uložený v zemi s vývody ke zkušebním svorkám a uzemnění elektroinstalace,, dodávka včetně montáže | m | 77 |  | 0 | 111.59 | 8592.43 | 0 | 0 | 21 | 0 | 0 | 0 | 0 | 0 |  | Vlastní | Indiv | 0 | 0 |  | R-položka |  |  |  | POL12_0
3 | 45312311-0 | Pásovina nerezová (V4A) 30/3,5 mm, uložená v zemi s vývody k zkušebním svorkám a uzemnění, elektroinstalace, dodávka včetně montáže | m | 234 |  | 0 | 172 | 40248 | 0 | 0 | 21 | 0 | 0 | 0 | 0 | 0 |  | Vlastní | Indiv | 0 | 0 |  | R-položka |  |  |  | POL12_0
4 | 45312311-0 | Vodič CU s izolací o impulsním výdržném napětí 100 kV 1,2/50µs o délce 3,5m na podpěrách vedení,, dodávka včetně montáže | ks | 2 |  | 0 | 0 | 0 | 4416.81 | 8833.62 | 21 | 0 | 0 | 0 | 0 | 0 |  | Vlastní | Indiv | 0 | 0 |  | Práce |  |  |  | POL1_1
5 | 45312311-0 | Dilatační propojka Al d= 8mm, dodávka včetně montáže | ks | 6 |  | 0 | 0 | 0 | 78.54 | 471.24 | 21 | 0 | 0 | 0 | 0 | 0 |  | Vlastní | Indiv | 0 | 0 |  | R-položka |  |  |  | POL12_1
6 | 45312311-0 | Podpěra jímacího vedení na ploché střechy, plastová se štěrkovou výplní, dodávka včetně montáže | ks | 145 |  | 0 | 0 | 0 | 23.55 | 3414.75 | 21 | 0 | 0 | 0 | 0 | 0 |  | Vlastní | Indiv | 0 | 0 |  | R-položka |  |  |  | POL12_1
7 | 45312311-0 | Nástavec + víčko na podpěru jímacího vedení na ploché střechy, zaručující celkovou výšky podpěry 10, cm, dodávka včetně montáže | ks | 145 |  | 0 | 10.68 | 1548.6 | 0 | 0 | 21 | 0 | 0 | 0 | 0 | 0 |  | Vlastní | Indiv | 0 | 0 |  | R-položka |  |  |  | POL12_0
8 | 45312311-0 | Podpěra jímacího vedení s lepícím páskem, plastová, dodávka včetně montáže | ks | 37 |  | 0 | 0 | 0 | 106.27 | 3931.99 | 21 | 0 | 0 | 0 | 0 | 0 |  | Vlastní | Indiv | 0 | 0 |  | R-položka |  |  |  | POL12_1
9 | 45312311-0 | Podpěra vedení FeZn s příchytkou do zateplených zdí (o tloušťce cca 130mm), s krytkou, šroubem a, natloukací hmoždinkou o délce 240mm, dodávka včetně montáže | ks | 47 |  | 0 | 173.77 | 8167.19 | 0 | 0 | 21 | 0 | 0 | 0 | 0 | 0 |  | Vlastní | Indiv | 0 | 0 |  | R-položka |  |  |  | POL12_0
10 | 45312311-0 | Držák tyče o A16mm nerezový, s vrutem 5x60mm a hmoždinkou, dodávka včetně montáže | ks | 22 |  | 0 | 0 | 0 | 92.24 | 2029.28 | 21 | 0 | 0 | 0 | 0 | 0 |  | Vlastní | Indiv | 0 | 0 |  | R-položka |  |  |  | POL12_1
11 | 45312311-0 | Podpěra izolovaného CU vodiče, nerezová, s upevňovacím otvorem, dodávka včetně montáže | ks | 8 |  | 0 | 0 | 0 | 134.79 | 1078.32 | 21 | 0 | 0 | 0 | 0 | 0 |  | Vlastní | Indiv | 0 | 0 |  | R-položka |  |  |  | POL12_1
12 | 45312311-0 | Svorka hromosvodová - spojovací, nerezová, do dvou šroubů, dodávka včetně montáže | ks | 86 |  | 0 | 0 | 0 | 117.16 | 10075.76 | 21 | 0 | 0 | 0 | 0 | 0 |  | Vlastní | Indiv | 0 | 0 |  | R-položka |  |  |  | POL12_1
13 | 45312311-0 | Svorka hromosvodová - zkušební 8-10/16mm, Al, do dvou šroubů, dodávka včetně montáže | ks | 11 |  | 0 | 0 | 0 | 152.93 | 1682.23 | 21 | 0 | 0 | 0 | 0 | 0 |  | Vlastní | Indiv | 0 | 0 |  | R-položka |  |  |  | POL12_1
14 | 45312311-0 | Svorka hromosvodová - zkušební 8-10/8mm, Al, do dvou šroubů, dodávka včetně montáže | ks | 2 |  | 0 | 0 | 0 | 146.93 | 293.86 | 21 | 0 | 0 | 0 | 0 | 0 |  | Vlastní | Indiv | 0 | 0 |  | R-položka |  |  |  | POL12_1
15 | 45312311-0 | Svorka hromosvodová - křížová, nerezová, nad dva šrouby, dodávka včetně montáže | ks | 46 |  | 0 | 0 | 0 | 177.93 | 8184.78 | 21 | 0 | 0 | 0 | 0 | 0 |  | Vlastní | Indiv | 0 | 0 |  | R-položka |  |  |  | POL12_1
16 | 45312311-0 | Svorka hromosvodová - okapová, nerezová, do dvou šroubů, dodávka včetně montáže | ks | 4 |  | 0 | 0 | 0 | 152.68 | 610.72 | 21 | 0 | 0 | 0 | 0 | 0 |  | Vlastní | Indiv | 0 | 0 |  | R-položka |  |  |  | POL12_1
17 | 45312311-0 | Svorka hromosvodová - univerzální, nerezová, do dvou šroubů, dodávka včetně montáže | ks | 15 |  | 0 | 0 | 0 | 129.24 | 1938.6 | 21 | 0 | 0 | 0 | 0 | 0 |  | Vlastní | Indiv | 0 | 0 |  | R-položka |  |  |  | POL12_1
18 | 45312311-0 | Svorka hromosvodová - na okapové potrubí, nerezová, nad dva šrouby, dodávka včetně montáže | ks | 12 |  | 0 | 0 | 0 | 171.03 | 2052.36 | 21 | 0 | 0 | 0 | 0 | 0 |  | Vlastní | Indiv | 0 | 0 |  | R-položka |  |  |  | POL12_1
19 | 45312311-0 | Svorka hromosvodová - páska/páska, nerezová, nad dva šrouby, dodávka včetně montáže | ks | 46 |  | 0 | 0 | 0 | 174.28 | 8016.88 | 21 | 0 | 0 | 0 | 0 | 0 |  | Vlastní | Indiv | 0 | 0 |  | R-položka |  |  |  | POL12_1
20 | 45312311-0 | Svorka hromosvodová - páska/drát, nerezová, nad dva šrouby, dodávka včetně montáže | ks | 38 |  | 0 | 0 | 0 | 176.22 | 6696.36 | 21 | 0 | 0 | 0 | 0 | 0 |  | Vlastní | Indiv | 0 | 0 |  | R-položka |  |  |  | POL12_1
21 | 45312311-0 | Zaváděcí tyč s izolovaným přechodem A16/10mm, délka 1000/500mm, FeZn, dodávka včetně montáže | ks | 11 |  | 0 | 0 | 0 | 761.91 | 8381.01 | 21 | 0 | 0 | 0 | 0 | 0 |  | Vlastní | Indiv | 0 | 0 |  | R-položka |  |  |  | POL12_1
22 | 45312311-0 | Komplet izolované podpěry vedení s plastovou základnou a betonovým podstavcem 4,6 kg, koeficient, km=0,7, délka 295 mm, uchycení 8mm, dodávka včetně montáže | ks | 90 |  | 0 | 366.98 | 33028.2 | 0 | 0 | 21 | 0 | 0 | 0 | 0 | 0 |  | Vlastní | Indiv | 0 | 0 |  | R-položka |  |  |  | POL12_0
23 | 45312311-0 | Označovací štítek na svody plastový, dodávka včetně montáže | ks | 13 |  | 0 | 0 | 0 | 69.67 | 905.71 | 21 | 0 | 0 | 0 | 0 | 0 |  | Vlastní | Indiv | 0 | 0 |  | R-položka |  |  |  | POL12_1
24 | 45312311-0 | Výstražná tabulka se zákazem výskytu osob v okruhu do 3m od svodů, dodávka včetně montáže | ks | 4 |  | 0 | 0 | 0 | 868.36 | 3473.44 | 21 | 0 | 0 | 0 | 0 | 0 |  | Vlastní | Indiv | 0 | 0 |  | R-položka |  |  |  | POL12_1
25 | 28711510-7 | Rámová hmoždinka pro připevnění podpěr vedení, délka 230 mm, včetně šroubu, osazení do zdi z, cihelného zdiva | ks | 30 |  | 0 | 131.21 | 3936.3 | 0 | 0 | 21 | 0 | 0 | 0 | 0 | 0 |  | Vlastní | Indiv | 0 | 0 |  | Specifikace |  |  |  | POL3_0
26 | 45261420-4 | Rozbočovací krabice plastová pro zapuštěnou montáž s ekvipotenciální svorkovnicí (větší čtveratá),, určená k montáži do stěn, zdí. Kompletní dodávka včetně montáže a zapojení | ks | 2 |  | 0 | 0 | 0 | 274.88 | 549.76 | 21 | 0 | 0 | 0 | 0 | 0 |  | Vlastní | Indiv | 0 | 0 |  | Práce |  |  |  | POL1_1
Díl: | M46 | Zemní práce při montážích |  |  |  | 0 |  | 0 |  | 25557.25 |  | 0 |  | 0 |  | 0 |  |  |  |  | 0 | [5 empty] | DIL
27 | 45112000-5 | Výkop a zához rýhy š. 20cm, hl. 35cm, vč. zhutnění | m | 228 |  | 0 | 0 | 0 | 83 | 18924 | 21 | 0 | 0 | 0 | 0 | 0 |  | Vlastní | Indiv | 0 | 0 |  | Práce |  |  |  | POL1_1
28 | 28527200-4 | Montáž žebříku na střechách do 7m výšky k hřebeni | ks | 13 |  | 0 | 0 | 0 | 510.25 | 6633.25 | 21 | 0 | 0 | 0 | 0 | 0 |  | Vlastní | Indiv | 0 | 0 |  | Práce |  |  |  | POL1_1
Díl: | E04 | HZS |  |  |  | 0 |  | 19320 |  | 0 |  | 0 |  | 0 |  | 0 |  |  |  |  | 0 | [5 empty] | DIL
29 | 50900000-4 | Montážní práce kvalifikovaných osob - fixace podpěr na okraji střechy | hod. | 15 |  | 0 | 320 | 4800 | 0 | 0 | 21 | 0 | 0 | 0 | 0 | 0 |  | Vlastní | Indiv | 0 | 0 |  | Specifikace |  |  |  | POL3_0
30 | 50900000-4 | Montážní práce kvalifikovaných osob mimo ceníkové položky, spolupráce s ostatními profesemi | hod. | 25 |  | 0 | 360 | 9000 | 0 | 0 | 21 | 0 | 0 | 0 | 0 | 0 |  | Vlastní | Indiv | 0 | 0 |  | R-položka |  |  |  | POL12_0
31 | 50900000-4 | Spolupráce s revizním technikem | hod. | 2 |  | 0 | 360 | 720 | 0 | 0 | 21 | 0 | 0 | 0 | 0 | 0 |  | Vlastní | Indiv | 0 | 0 |  | R-položka |  |  |  | POL12_0
32 | 50900000-4 | Výchozí revize bleskosvodu | hod. | 12 |  | 0 | 400 | 4800 | 0 | 0 | 21 | 0 | 0 | 0 | 0 | 0 |  | Vlastní | Indiv | 0 | 0 |  | R-položka |  |  |  | POL12_0
[25 empty] | 15 | 21 | DPH
| Celkem |  |  |  |  | 0 | [18 empty] | 0 | 0 | SUM
END
Note on S6: Jedná se o informaci, zda se jedná o položku, která je do rozpočtu zadána z cenové soustavy RTS, nebo vlastní.
Note on T6: Jedná se o název CÚ, která je zadána u položky rozpočtu

## IO01 001 Pol
Položkový soupis prací a dodávek | [26 empty] | #TypZaznamu#
S: | 2020-05-60_1_1 | Stavební úpravy a přístavba objektu Šatny Hodonín - Rybáře | [24 empty] | STA
O: | IO01 | Přípojka vodovodu | [21 empty] | STA |  |  | OBJ
R: | 001 | Přípojka vodovodu | [24 empty] | ROZ
P.č. | Číslo položky | Název položky | MJ | Množství | Cena / MJ | Celkem | Dodávka | Dodávka celk. | Montáž | Montáž celk. | DPH | Cena s DPH | Hmotnost / MJ | Hmotnost celk.(t) | Dem. hmotnost / MJ | Dem. hmotnost celk.(t) | Ceník | Cen. soustava / platnost | Cenová úroveň | Nhod / MJ | Nhod celk. | Dodavatel | Typ položky
Díl: | 1 | Zemní práce |  |  |  | 0 |  | 1243.92 |  | 15322.75 |  | 0 |  | 4.08 |  | 0 |  |  |  |  | 27.24 | [5 empty] | DIL
1 | 131201209R00 | Hloubení zapažených jam a zářezů příplatek za lepivost, v hornině 3, | m3 | 20.5 |  | 0 | 0 | 0 | 54.6 | 1119.3 | 21 | 0 | 0 | 0 | 0 | 0 |  | Vlastní | Indiv | 0.107 | 2.19 |  | Práce |  |  |  | POL1_
2 | 132201211R00 | Hloubení rýh šířky přes 60 do 200 cm do 100 m3, v hornině 3, hloubení strojně | m3 | 20.5 |  | 0 | 0 | 0 | 242.5 | 4971.25 | 21 | 0 | 0 | 0 | 0 | 0 |  | Vlastní | Indiv | 0.2 | 4.1 |  | Práce |  |  |  | POL1_
3 | 161101101R00 | Svislé přemístění výkopku z horniny 1 až 4, při hloubce výkopu přes 1 do 2,5 m | m3 | 20.5 |  | 0 | 0 | 0 | 117 | 2398.5 | 21 | 0 | 0 | 0 | 0 | 0 |  | Vlastní | Indiv | 0.345 | 7.07 |  | Práce |  |  |  | POL1_
4 | 162301102RT3 | Vodorovné přemístění výkopku z horniny 1 až 4, na vzdálenost přes 500 do 1 000 m | m3 | 11.61 |  | 0 | 0 | 0 | 72.2 | 838.24 | 21 | 0 | 0 | 0 | 0 | 0 |  | Vlastní | Indiv | 0.0052 | 0.06 |  | Práce |  |  |  | POL1_
5 | 167101101R00 | Nakládání, skládání, překládání neulehlého výkopku nakládání výkopku do 100 m3, z horniny 1 až 4 | m3 | 11.61 |  | 0 | 0 | 0 | 267.5 | 3105.68 | 21 | 0 | 0 | 0 | 0 | 0 |  | Vlastní | Indiv | 0.652 | 7.57 |  | Práce |  |  |  | POL1_
6 | 171201201R00 | Uložení sypaniny na dočasnou skládku tak, že na 1 m2 plochy připadá přes 2 m3 výkopku nebo ornice | m3 | 11.61 |  | 0 | 0 | 0 | 15.8 | 183.44 | 21 | 0 | 0 | 0 | 0 | 0 |  | Vlastní | Indiv | 0.009 | 0.1 |  | Práce |  |  |  | POL1_
7 | 174101101R00 | Zásyp sypaninou se zhutněním jam, šachet, rýh nebo kolem objektů v těchto vykopávkách | m3 | 11.56 |  | 0 | 0 | 0 | 115.4 | 1334.02 | 21 | 0 | 0 | 0 | 0 | 0 |  | Vlastní | Indiv | 0.202 | 2.34 |  | Práce |  |  |  | POL1_
|  | včetně strojního přemístění materiálu pro zásyp ze vzdálenosti do 10 m od okraje zásypu | [24 empty] | POP
8 | 175101101RT2 | Obsyp potrubí bez prohození sypaniny, s dodáním štěrkopísku frakce 0 - 22 mm | m3 | 2.4 |  | 0 | 518.3 | 1243.92 | 571.8 | 1372.32 | 21 | 0 | 1.7 | 4.08 | 0 | 0 |  | Vlastní | Indiv | 1.587 | 3.81 |  | Práce |  |  |  | POL1_
Díl: | 4 | Vodorovné konstrukce |  |  |  | 0 |  | 552.12 |  | 541.33 |  | 0 |  | 1.72 |  | 0 |  |  |  |  | 1.54 | [5 empty] | DIL
9 | 451572111RK1 | Lože pod potrubí, stoky a drobné objekty z kameniva drobného těženého 0÷4 mm | m3 | 0.91 |  | 0 | 606.73 | 552.12 | 594.87 | 541.33 | 21 | 0 | 1.8908 | 1.72 | 0 | 0 |  | Vlastní | Indiv | 1.695 | 1.54 |  | Práce |  |  |  | POL1_
Díl: | 8 | Trubní vedení |  |  |  | 0 |  | 12894.75 |  | 64351.59 |  | 0 |  | 0.3 |  | 0 |  |  |  |  | 9.18 | [5 empty] | DIL
10 | 871241121R00 | Montáž potrubí z plastických hmot z tlakových trubek polyetylenových, vnějšího průměru 90 mm | m | 8 |  | 0 | 0 | 0 | 58.4 | 467.2 | 21 | 0 | 0 | 0 | 0 | 0 |  | Vlastní | Indiv | 0.126 | 1.01 |  | Práce |  |  |  | POL1_
11 | 877242121R00 | Montáž elektrotvarovek Přirážka za 1 spoj elektrotvarovky, vnějšího průměru 90 mm | kus | 3 |  | 0 | 0 | 0 | 130.5 | 391.5 | 21 | 0 | 0 | 0 | 0 | 0 |  | Vlastní | Indiv | 0.2832 | 0.85 |  | Práce |  |  |  | POL1_
12 | 879231191R00 | Příplatky za montáž trubek v otevřeném výkopu ve sklonu přes 20 % , od DN 40 do DN 550 mm | m | 7.6 |  | 0 | 0 | 0 | 102 | 775.2 | 21 | 0 | 0 | 0 | 0 | 0 |  | Vlastní | Indiv | 0.192 | 1.46 |  | Práce |  |  |  | POL1_
13 | 891249111R00 | Montáž vodovodních armatur na potrubí navrtávacích pasů s ventilem Jt 1 Mpa na potrubí z trub osinkocementových, litinových, ocelových nebo plastických hmot, DN 80 mm | kus | 1 |  | 0 | 0 | 0 | 1466.4 | 1466.4 | 21 | 0 | 0 | 0 | 0 | 0 |  | Vlastní | Indiv | 3.474 | 3.47 |  | Práce |  |  |  | POL1_
14 | 899401112R00 | Osazení poklopů litinových šoupátkových | kus | 2 |  | 0 | 156.3 | 312.6 | 339.7 | 679.4 | 21 | 0 | 0.12303 | 0.25 | 0 | 0 |  | Vlastní | Indiv | 0.863 | 1.73 |  | Práce |  |  |  | POL1_
15 | 899721112R00 | Výstražné fólie výstražná fólie pro vodovod, šířka 30 cm | m | 7.6 |  | 0 | 4.49 | 34.12 | 11.31 | 85.96 | 21 | 0 | 0 | 0 | 0 | 0 |  | Vlastní | Indiv | 0.026 | 0.2 |  | Práce |  |  |  | POL1_
16 | 899731113R00 | Signalizační vodič CYY, 4 mm2 | m | 7.6 |  | 0 | 8.57 | 65.13 | 12.03 | 91.43 | 21 | 0 | 5e-05 | 0 | 0 | 0 |  | Vlastní | Indiv | 0.034 | 0.26 |  | Práce |  |  |  | POL1_
17 | 722219191R00 | Montáž zemních souprav | kus | 2 |  | 0 | 0 | 0 | 1053.4 | 2106.8 | 21 | 0 | 0 | 0 | 0 | 0 |  | Vlastní | Indiv | 0.101 | 0.2 |  | Práce |  |  |  | POL1_
18 | R1 | Vodoměrná šachta prefa betonová 1,5x1,5x2,5m, samonosná, poklop uzamykatelný 600x600, vč. podkladní bet. desky C16/20 tl.150 mm + kari | kompl | 1 |  | 0 | 0 | 0 | 54698.6 | 54698.6 | 21 | 0 | 0 | 0 | 0 | 0 |  | Vlastní | Indiv | 0 | 0 |  | Práce |  |  |  | POL1_
19 | R2 | Přeložení stávajícího podzemního hydrantu | ks | 1 |  | 0 | 0 | 0 | 3210.9 | 3210.9 | 21 | 0 | 0 | 0 | 0 | 0 |  | Vlastní | Indiv | 0 | 0 |  | Práce |  |  |  | POL1_
20 | R6 | Montáž přírubového T-kusu | ks | 1 |  | 0 | 0 | 0 | 378.2 | 378.2 | 21 | 0 | 0 | 0 | 0 | 0 |  | Vlastní | Indiv | 0 | 0 |  | Práce |  |  |  | POL1_
21 | 28613049.MR | koleno PE 100; 90,0 °; SDR 11,0; D = 90,0 mm; hladké; spoj svařovaný | kus | 1 |  | 0 | 421.9 | 421.9 | 0 | 0 | 21 | 0 | 0 | 0 | 0 | 0 |  | Vlastní | Indiv | 0 | 0 |  | Specifikace |  |  |  | POL3_
22 | 286134606R | trubka plastová vodovodní hladká; s certifikací dle PAS 1075; PE 100 RC; SDR 11,0; PN 16; D = 90,0 mm; s = 8,20 mm | m | 8 |  | 0 | 218.2 | 1745.6 | 0 | 0 | 21 | 0 | 0.00213 | 0.02 | 0 | 0 |  | Vlastní | Indiv | 0 | 0 |  | Specifikace |  |  |  | POL3_
23 | 42200750R | poklop uliční typ šoupátkový; šedá litina; použití pro vodu; vnitř.pr.D = 127 mm; D = 270,0 mm; výška 265 mm; pro: šoupátka | kus | 2 |  | 0 | 603 | 1206 | 0 | 0 | 21 | 0 | 0.0113 | 0.02 | 0 | 0 |  | Vlastní | Indiv | 0 | 0 |  | Specifikace |  |  |  | POL3_
24 | 42293250R | souprava zemní teleskopická šoupátková; pro šoupátka a combi armatury; DN 50-100; krycí hloubka 1,3 - 1,8 m | kus | 2 |  | 0 | 1437.9 | 2875.8 | 0 | 0 | 21 | 0 | 0.0073 | 0.01 | 0 | 0 |  | Vlastní | Indiv | 0 | 0 |  | Specifikace |  |  |  | POL3_
25 | R4 | Navrtávací pas OC200/PE90 | ks | 1 |  | 0 | 4313 | 4313 | 0 | 0 | 21 | 0 | 0 | 0 | 0 | 0 |  | Vlastní | Indiv | 0 | 0 |  | Specifikace |  |  |  | POL3_
26 | R5 | Přírubový T-kus DN80 | ks | 1 |  | 0 | 1920.6 | 1920.6 | 0 | 0 | 21 | 0 | 0 | 0 | 0 | 0 |  | Vlastní | Indiv | 0 | 0 |  | Specifikace |  |  |  | POL3_
Díl: | 722 | Vnitřní vodovod |  |  |  | 0 |  | 24193.08 |  | 23004.82 |  | 0 |  | 0.07 |  | 0 |  |  |  |  | 1.74 | [5 empty] | DIL
27 | 722215258R00 | Šoupátko vodovodní přírubové, litinové, PN 16, DN 80, spoj bez navaření přírub, včetně dodávky materiálu | kus | 2 |  | 0 | 7737.15 | 15474.3 | 316.25 | 632.5 | 21 | 0 | 0.02754 | 0.06 | 0 | 0 |  | Vlastní | Indiv | 0.502 | 1 |  | Práce |  |  |  | POL1_
28 | 722215153R00 | Kohout kulový , litinový, PN 16, DN 25, bez navaření přírub, včetně dodávky materiálu | kus | 1 |  | 0 | 2554.31 | 2554.31 | 136.49 | 136.49 | 21 | 0 | 0.00433 | 0 | 0 | 0 |  | Vlastní | Indiv | 0.24 | 0.24 |  | Práce |  |  |  | POL1_
29 | 722215458R00 | Klapka vodovodní, zpětná, přírubová, litinová, PN 16, DN 80, spoj bez navaření přírub, včetně dodávky materiálu | kus | 1 |  | 0 | 6164.47 | 6164.47 | 281.93 | 281.93 | 21 | 0 | 0.01334 | 0.01 | 0 | 0 |  | Vlastní | Indiv | 0.502 | 0.5 |  | Práce |  |  |  | POL1_
30 | R10 | T-kus litina 80/50 | ks | 2 |  | 0 | 0 | 0 | 1903.6 | 3807.2 | 21 | 0 | 0 | 0 | 0 | 0 |  | Vlastní | Indiv | 0 | 0 |  | Práce |  |  |  | POL1_
31 | R20 | Manometr 0-10 bar se zkušebním kohoutem | ks | 1 |  | 0 | 0 | 0 | 2326.7 | 2326.7 | 21 | 0 | 0 | 0 | 0 | 0 |  | Vlastní | Indiv | 0 | 0 |  | Práce |  |  |  | POL1_
32 | R3 | Vodoměr Qn=15 m3/hod | ks | 1 |  | 0 | 0 | 0 | 11956.5 | 11956.5 | 21 | 0 | 0 | 0 | 0 | 0 |  | Vlastní | Indiv | 0 | 0 |  | Práce |  |  |  | POL1_
33 | R7 | Přechod PE/LIT | ks | 2 |  | 0 | 0 | 0 | 841.3 | 1682.6 | 21 | 0 | 0 | 0 | 0 | 0 |  | Vlastní | Indiv | 0 | 0 |  | Práce |  |  |  | POL1_
34 | R8 | Montážní vložka DN50 | ks | 1 |  | 0 | 0 | 0 | 1189.1 | 1189.1 | 21 | 0 | 0 | 0 | 0 | 0 |  | Vlastní | Indiv | 0 | 0 |  | Práce |  |  |  | POL1_
35 | R9 | Přírubový přechod 80/50 | ks | 2 |  | 0 | 0 | 0 | 495.9 | 991.8 | 21 | 0 | 0 | 0 | 0 | 0 |  | Vlastní | Indiv | 0 | 0 |  | Práce |  |  |  | POL1_
Díl: | M22 | Montáž sdělovací a zabezp. techniky |  |  |  | 0 |  | 631.38 |  | 129.72 |  | 0 |  | 0 |  | 0 |  |  |  |  | 0.27 | [5 empty] | DIL
36 | 220110347R00 | Marker pro určení trasy kabelů HDPE | kus | 3 |  | 0 | 210.46 | 631.38 | 43.24 | 129.72 | 21 | 0 | 0 | 0 | 0 | 0 |  | Vlastní | Indiv | 0.091 | 0.27 |  | Práce |  |  |  | POL1_
Díl: | ON | Ostatní náklady |  |  |  | 0 |  | 0 |  | 41637.2 |  | 0 |  | 0 |  | 0 |  |  |  |  | 0 | [5 empty] | DIL
37 | R11 | Tlaková zkouška | kompl | 1 |  | 0 | 0 | 0 | 4951 | 4951 | 21 | 0 | 0 | 0 | 0 | 0 |  | Vlastní | Indiv | 0 | 0 |  | Práce |  |  |  | POL1_
38 | R12 | Zaměření skutečného provedení | kompl | 1 |  | 0 | 0 | 0 | 5404.5 | 5404.5 | 21 | 0 | 0 | 0 | 0 | 0 |  | Vlastní | Indiv | 0 | 0 |  | Práce |  |  |  | POL1_
39 | R13 | Dokumentace skutečného provedení | kompl | 1 |  | 0 | 0 | 0 | 3386.1 | 3386.1 | 21 | 0 | 0 | 0 | 0 | 0 |  | Vlastní | Indiv | 0 | 0 |  | Práce |  |  |  | POL1_
40 | R14 | Protokoly o provedených zkouškách | kompl | 1 |  | 0 | 0 | 0 | 990.1 | 990.1 | 21 | 0 | 0 | 0 | 0 | 0 |  | Vlastní | Indiv | 0 | 0 |  | Práce |  |  |  | POL1_
41 | R15 | Zařízení staveniště | kompl | 1 |  | 0 | 0 | 0 | 5486.5 | 5486.5 | 21 | 0 | 0 | 0 | 0 | 0 |  | Vlastní | Indiv | 0 | 0 |  | Práce |  |  |  | POL1_
42 | R16 | Geodet - vytyčení stavby | kompl | 1 |  | 0 | 0 | 0 | 4952 | 4952 | 21 | 0 | 0 | 0 | 0 | 0 |  | Vlastní | Indiv | 0 | 0 |  | Práce |  |  |  | POL1_
43 | R17 | Proplach a dezinfekce potrubí | kompl | 1 |  | 0 | 0 | 0 | 16467 | 16467 | 21 | 0 | 0 | 0 | 0 | 0 |  | Vlastní | Indiv | 0 | 0 |  | Práce |  |  |  | POL1_
[25 empty] | 15 | 21 | DPH
| Celkem |  |  |  |  | 0 | [18 empty] | 0 | 0 | SUM
END
Note on S6: Jedná se o informaci, zda se jedná o položku, která je do rozpočtu zadána z cenové soustavy RTS, nebo vlastní.
Note on T6: Jedná se o název CÚ, která je zadána u položky rozpočtu

## IO02 001 Pol
Položkový soupis prací a dodávek | [26 empty] | #TypZaznamu#
S: | 2020-05-60_1_1 | Stavební úpravy a přístavba objektu Šatny Hodonín - Rybáře | [24 empty] | STA
O: | IO02 | Areálové rozvody - plyn, kanalizace, vodovod | [21 empty] | STA |  |  | OBJ
R: | 001 | Areálová splašková kanalizace | [24 empty] | ROZ
P.č. | Číslo položky | Název položky | MJ | Množství | Cena / MJ | Celkem | Dodávka | Dodávka celk. | Montáž | Montáž celk. | DPH | Cena s DPH | Hmotnost / MJ | Hmotnost celk.(t) | Dem. hmotnost / MJ | Dem. hmotnost celk.(t) | Ceník | Cen. soustava / platnost | Cenová úroveň | Nhod / MJ | Nhod celk. | Dodavatel | Typ položky
Díl: | 1 | Zemní práce |  |  |  | 0 |  | 10485.72 |  | 60698.79 |  | 0 |  | 29.53 |  | 0 |  |  |  |  | 127.52 | [5 empty] | DIL
1 | 131201209R00 | Hloubení zapažených jam a zářezů příplatek za lepivost, v hornině 3, | m3 | 56.4 |  | 0 | 0 | 0 | 55.1 | 3107.64 | 21 | 0 | 0 | 0 | 0 | 0 |  | Vlastní | Indiv | 0.107 | 6.03 |  | Práce |  |  |  | POL1_
2 | 132201211R00 | Hloubení rýh šířky přes 60 do 200 cm do 100 m3, v hornině 3, hloubení strojně | m3 | 56.4 |  | 0 | 0 | 0 | 204.5 | 11533.8 | 21 | 0 | 0 | 0 | 0 | 0 |  | Vlastní | Indiv | 0.2 | 11.28 |  | Práce |  |  |  | POL1_
|  | 37,6*1,0*1,5 |  | 56.4 | [22 empty] | VV | 0
3 | 151101101R00 | Zřízení pažení a rozepření stěn rýh příložné pro jakoukoliv mezerovitost, hloubky do 2 m | m2 | 120 |  | 0 | 11.31 | 1357.2 | 110.19 | 13222.8 | 21 | 0 | 0.00099 | 0.12 | 0 | 0 |  | Vlastní | Indiv | 0.236 | 28.32 |  | Práce |  |  |  | POL1_
4 | 151101111R00 | Odstranění pažení a rozepření rýh příložné , hloubky do 2 m | m2 | 120 |  | 0 | 0 | 0 | 25.8 | 3096 | 21 | 0 | 0 | 0 | 0 | 0 |  | Vlastní | Indiv | 0.07 | 8.4 |  | Práce |  |  |  | POL1_
5 | 161101101R00 | Svislé přemístění výkopku z horniny 1 až 4, při hloubce výkopu přes 1 do 2,5 m | m3 | 56.4 |  | 0 | 0 | 0 | 118 | 6655.2 | 21 | 0 | 0 | 0 | 0 | 0 |  | Vlastní | Indiv | 0.345 | 19.46 |  | Práce |  |  |  | POL1_
6 | 162301102RT3 | Vodorovné přemístění výkopku z horniny 1 až 4, na vzdálenost přes 500 do 1 000 m | m3 | 29.82 |  | 0 | 0 | 0 | 71.5 | 2132.13 | 21 | 0 | 0 | 0 | 0 | 0 |  | Vlastní | Indiv | 0.0052 | 0.16 |  | Práce |  |  |  | POL1_
7 | 167101101R00 | Nakládání, skládání, překládání neulehlého výkopku nakládání výkopku do 100 m3, z horniny 1 až 4 | m3 | 29.82 |  | 0 | 0 | 0 | 245 | 7305.9 | 21 | 0 | 0 | 0 | 0 | 0 |  | Vlastní | Indiv | 0.652 | 19.44 |  | Práce |  |  |  | POL1_
8 | 171201201R00 | Uložení sypaniny na dočasnou skládku tak, že na 1 m2 plochy připadá přes 2 m3 výkopku nebo ornice | m3 | 22.94 |  | 0 | 0 | 0 | 15.9 | 364.75 | 21 | 0 | 0 | 0 | 0 | 0 |  | Vlastní | Indiv | 0.009 | 0.21 |  | Práce |  |  |  | POL1_
9 | 174101101R00 | Zásyp sypaninou se zhutněním jam, šachet, rýh nebo kolem objektů v těchto vykopávkách | m3 | 33.46 |  | 0 | 0 | 0 | 116.5 | 3898.09 | 21 | 0 | 0 | 0 | 0 | 0 |  | Vlastní | Indiv | 0.202 | 6.76 |  | Práce |  |  |  | POL1_
|  | včetně strojního přemístění materiálu pro zásyp ze vzdálenosti do 10 m od okraje zásypu | [24 empty] | POP
10 | 175101101RT2 | Obsyp potrubí bez prohození sypaniny, s dodáním štěrkopísku frakce 0 - 22 mm | m3 | 17.3 |  | 0 | 527.66 | 9128.52 | 542.34 | 9382.48 | 21 | 0 | 1.7 | 29.41 | 0 | 0 |  | Vlastní | Indiv | 1.587 | 27.46 |  | Práce |  |  |  | POL1_
Díl: | 4 | Vodorovné konstrukce |  |  |  | 0 |  | 3574.35 |  | 3266.97 |  | 0 |  | 10.66 |  | 0 |  |  |  |  | 9.56 | [5 empty] | DIL
11 | 451572111RK1 | Lože pod potrubí, stoky a drobné objekty z kameniva drobného těženého 0÷4 mm | m3 | 5.64 |  | 0 | 633.75 | 3574.35 | 579.25 | 3266.97 | 21 | 0 | 1.8908 | 10.66 | 0 | 0 |  | Vlastní | Indiv | 1.695 | 9.56 |  | Práce |  |  |  | POL1_
Díl: | 8 | Trubní vedení |  |  |  | 0 |  | 14168 |  | 150560 |  | 0 |  | 0.1 |  | 0 |  |  |  |  | 34.4 | [5 empty] | DIL
12 | 899721112R00 | Výstražné fólie výstražná fólie pro vodovod, šířka 30 cm | m | 40 |  | 0 | 3.79 | 151.6 | 8.91 | 356.4 | 21 | 0 | 0 | 0 | 0 | 0 |  | Vlastní | Indiv | 0.026 | 1.04 |  | Práce |  |  |  | POL1_
13 | 899731113R00 | Signalizační vodič CYY, 4 mm2 | m | 40 |  | 0 | 8.89 | 355.6 | 11.61 | 464.4 | 21 | 0 | 5e-05 | 0 | 0 | 0 |  | Vlastní | Indiv | 0.034 | 1.36 |  | Práce |  |  |  | POL1_
14 | 721176223R00 | Potrubí KG svodné (ležaté) v zemi vnější průměr D 125 mm, tloušťka stěny 3,2 mm, DN 125 | m | 40 |  | 0 | 341.52 | 13660.8 | 368.48 | 14739.2 | 21 | 0 | 0.00252 | 0.1 | 0 | 0 |  | Vlastní | Indiv | 0.8 | 32 |  | Práce |  |  |  | POL1_
|  | Potrubí včetně tvarovek. Bez zednických výpomocí. | [24 empty] | POP
15 | R1 | Dopojení přípojek z PVC-KG DN 160 do areálové stoky z kameniny DN300 | kompl | 6 |  | 0 | 0 | 0 | 1500 | 9000 | 21 | 0 | 0 | 0 | 0 | 0 |  | Vlastní | Indiv | 0 | 0 |  | Práce |  |  |  | POL1_
16 | RŠ | Revizní šachta plastová. dno přímé 160/160, korugované prodloužení d400, teleskop roura s těsněním, poklop D400 | kompl | 6 |  | 0 | 0 | 0 | 21000 | 126000 | 21 | 0 | 0 | 0 | 0 | 0 |  | Vlastní | Indiv | 0 | 0 |  | Práce |  |  |  | POL1_
Díl: | ON | Ostatní náklady |  |  |  | 0 |  | 0 |  | 22000 |  | 0 |  | 0 |  | 0 |  |  |  |  | 0 | [5 empty] | DIL
17 | R10 | Kamerová zkouška | kompl | 1 |  | 0 | 0 | 0 | 1500 | 1500 | 21 | 0 | 0 | 0 | 0 | 0 |  | Vlastní | Indiv | 0 | 0 |  | Práce |  |  |  | POL1_
18 | R11 | Tlaková zkouška | kompl | 1 |  | 0 | 0 | 0 | 1500 | 1500 | 21 | 0 | 0 | 0 | 0 | 0 |  | Vlastní | Indiv | 0 | 0 |  | Práce |  |  |  | POL1_
19 | R12 | Zaměření skutečného provedení | kompl | 1 |  | 0 | 0 | 0 | 5000 | 5000 | 21 | 0 | 0 | 0 | 0 | 0 |  | Vlastní | Indiv | 0 | 0 |  | Práce |  |  |  | POL1_
20 | R13 | Dokumentace skutečného provedení | kompl | 1 |  | 0 | 0 | 0 | 3000 | 3000 | 21 | 0 | 0 | 0 | 0 | 0 |  | Vlastní | Indiv | 0 | 0 |  | Práce |  |  |  | POL1_
21 | R14 | Protokoly o provedených zkouškách | kompl | 1 |  | 0 | 0 | 0 | 1000 | 1000 | 21 | 0 | 0 | 0 | 0 | 0 |  | Vlastní | Indiv | 0 | 0 |  | Práce |  |  |  | POL1_
22 | R15 | Zařízení staveniště | kompl | 1 |  | 0 | 0 | 0 | 5000 | 5000 | 21 | 0 | 0 | 0 | 0 | 0 |  | Vlastní | Indiv | 0 | 0 |  | Práce |  |  |  | POL1_
23 | R16 | Geodet - vytyčení stavby | kompl | 1 |  | 0 | 0 | 0 | 5000 | 5000 | 21 | 0 | 0 | 0 | 0 | 0 |  | Vlastní | Indiv | 0 | 0 |  | Práce |  |  |  | POL1_
[25 empty] | 15 | 21 | DPH
| Celkem |  |  |  |  | 0 | [18 empty] | 0 | 0 | SUM
END
Note on S6: Jedná se o informaci, zda se jedná o položku, která je do rozpočtu zadána z cenové soustavy RTS, nebo vlastní.
Note on T6: Jedná se o název CÚ, která je zadána u položky rozpočtu

## IO02 002 Pol
Položkový soupis prací a dodávek | [26 empty] | #TypZaznamu#
S: | 2020-05-60_1_1 | Stavební úpravy a přístavba objektu Šatny Hodonín - Rybáře | [24 empty] | STA
O: | IO02 | Areálové rozvody - plyn, kanalizace, vodovod | [21 empty] | STA |  |  | OBJ
R: | 002 | Areálová dešťová kanalizace | [24 empty] | ROZ
P.č. | Číslo položky | Název položky | MJ | Množství | Cena / MJ | Celkem | Dodávka | Dodávka celk. | Montáž | Montáž celk. | DPH | Cena s DPH | Hmotnost / MJ | Hmotnost celk.(t) | Dem. hmotnost / MJ | Dem. hmotnost celk.(t) | Ceník | Cen. soustava / platnost | Cenová úroveň | Nhod / MJ | Nhod celk. | Dodavatel | Typ položky
Díl: | 1 | Zemní práce |  |  |  | 0 |  | 79784.46 |  | 444866.86 |  | 0 |  | 230.25 |  | 0 |  |  |  |  | 931.05 | [5 empty] | DIL
1 | 131201209R00 | Hloubení zapažených jam a zářezů příplatek za lepivost, v hornině 3, | m3 | 432 |  | 0 | 0 | 0 | 55.1 | 23803.2 | 21 | 0 | 0 | 0 | 0 | 0 |  | Vlastní | Indiv | 0.107 | 46.22 |  | Práce |  |  |  | POL1_
2 | 132201211R00 | Hloubení rýh šířky přes 60 do 200 cm do 100 m3, v hornině 3, hloubení strojně | m3 | 432 |  | 0 | 0 | 0 | 204.5 | 88344 | 21 | 0 | 0 | 0 | 0 | 0 |  | Vlastní | Indiv | 0.2 | 86.4 |  | Práce |  |  |  | POL1_
3 | 151101101R00 | Zřízení pažení a rozepření stěn rýh příložné pro jakoukoliv mezerovitost, hloubky do 2 m | m2 | 756 |  | 0 | 11.31 | 8550.36 | 110.19 | 83303.64 | 21 | 0 | 0.00099 | 0.75 | 0 | 0 |  | Vlastní | Indiv | 0.236 | 178.42 |  | Práce |  |  |  | POL1_
4 | 151101111R00 | Odstranění pažení a rozepření rýh příložné , hloubky do 2 m | m2 | 756 |  | 0 | 0 | 0 | 25.8 | 19504.8 | 21 | 0 | 0 | 0 | 0 | 0 |  | Vlastní | Indiv | 0.07 | 52.92 |  | Práce |  |  |  | POL1_
5 | 161101101R00 | Svislé přemístění výkopku z horniny 1 až 4, při hloubce výkopu přes 1 do 2,5 m | m3 | 432 |  | 0 | 0 | 0 | 118 | 50976 | 21 | 0 | 0 | 0 | 0 | 0 |  | Vlastní | Indiv | 0.345 | 149.04 |  | Práce |  |  |  | POL1_
6 | 162301102RT3 | Vodorovné přemístění výkopku z horniny 1 až 4, na vzdálenost přes 500 do 1 000 m | m3 | 228.15 |  | 0 | 0 | 0 | 71.5 | 16312.73 | 21 | 0 | 0 | 0 | 0 | 0 |  | Vlastní | Indiv | 0.0052 | 1.19 |  | Práce |  |  |  | POL1_
7 | 167101101R00 | Nakládání, skládání, překládání neulehlého výkopku nakládání výkopku do 100 m3, z horniny 1 až 4 | m3 | 228.15 |  | 0 | 0 | 0 | 245 | 55896.75 | 21 | 0 | 0 | 0 | 0 | 0 |  | Vlastní | Indiv | 0.652 | 148.75 |  | Práce |  |  |  | POL1_
8 | 171201201R00 | Uložení sypaniny na dočasnou skládku tak, že na 1 m2 plochy připadá přes 2 m3 výkopku nebo ornice | m3 | 228.15 |  | 0 | 0 | 0 | 15.9 | 3627.59 | 21 | 0 | 0 | 0 | 0 | 0 |  | Vlastní | Indiv | 0.009 | 2.05 |  | Práce |  |  |  | POL1_
9 | 174101101R00 | Zásyp sypaninou se zhutněním jam, šachet, rýh nebo kolem objektů v těchto vykopávkách | m3 | 256.5 |  | 0 | 0 | 0 | 116.5 | 29882.25 | 21 | 0 | 0 | 0 | 0 | 0 |  | Vlastní | Indiv | 0.202 | 51.81 |  | Práce |  |  |  | POL1_
|  | včetně strojního přemístění materiálu pro zásyp ze vzdálenosti do 10 m od okraje zásypu | [24 empty] | POP
10 | 175101101RT2 | Obsyp potrubí bez prohození sypaniny, s dodáním štěrkopísku frakce 0 - 22 mm | m3 | 135 |  | 0 | 527.66 | 71234.1 | 542.34 | 73215.9 | 21 | 0 | 1.7 | 229.5 | 0 | 0 |  | Vlastní | Indiv | 1.587 | 214.25 |  | Práce |  |  |  | POL1_
Díl: | 4 | Vodorovné konstrukce |  |  |  | 0 |  | 25666.88 |  | 23459.63 |  | 0 |  | 76.58 |  | 0 |  |  |  |  | 68.65 | [5 empty] | DIL
11 | 451572111RK1 | Lože pod potrubí, stoky a drobné objekty z kameniva drobného těženého 0÷4 mm | m3 | 40.5 |  | 0 | 633.75 | 25666.88 | 579.25 | 23459.63 | 21 | 0 | 1.8908 | 76.58 | 0 | 0 |  | Vlastní | Indiv | 1.695 | 68.65 |  | Práce |  |  |  | POL1_
Díl: | 8 | Trubní vedení |  |  |  | 0 |  | 71377.05 |  | 164516.95 |  | 0 |  | 1.07 |  | 0 |  |  |  |  | 77.83 | [5 empty] | DIL
12 | 871353121RT2 | Montáž potrubí z trub z plastů těsněných gumovým kroužkem včetně dodávky trub hrdlových D 200 mm, tloušťka stěny 4,9 mm, délky 5000 mm | m | 190 |  | 0 | 208.24 | 39565.6 | 33.76 | 6414.4 | 21 | 0 | 0.00339 | 0.64 | 0 | 0 |  | Vlastní | Indiv | 0.08 | 15.2 |  | Práce |  |  |  | POL1_
13 | 871373121RT2 | Montáž potrubí z trub z plastů těsněných gumovým kroužkem včetně dodávky trub hrdlových D 315 mm, tloušťka stěny 7,7 mm, délky 5000 mm | m | 25 |  | 0 | 615.17 | 15379.25 | 43.83 | 1095.75 | 21 | 0 | 0.01215 | 0.3 | 0 | 0 |  | Vlastní | Indiv | 0.097 | 2.43 |  | Práce |  |  |  | POL1_
14 | 899721112R00 | Výstražné fólie výstražná fólie pro vodovod, šířka 30 cm | m | 270 |  | 0 | 3.79 | 1023.3 | 8.91 | 2405.7 | 21 | 0 | 0 | 0 | 0 | 0 |  | Vlastní | Indiv | 0.026 | 7.02 |  | Práce |  |  |  | POL1_
15 | 899731113R00 | Signalizační vodič CYY, 4 mm2 | m | 270 |  | 0 | 8.89 | 2400.3 | 11.61 | 3134.7 | 21 | 0 | 5e-05 | 0.01 | 0 | 0 |  | Vlastní | Indiv | 0.034 | 9.18 |  | Práce |  |  |  | POL1_
16 | 721176222R00 | Potrubí KG svodné (ležaté) v zemi vnější průměr D 110 mm, tloušťka stěny 3,2 mm, DN 100 | m | 55 |  | 0 | 236.52 | 13008.6 | 368.48 | 20266.4 | 21 | 0 | 0.0021 | 0.12 | 0 | 0 |  | Vlastní | Indiv | 0.8 | 44 |  | Práce |  |  |  | POL1_
|  | Potrubí včetně tvarovek. Bez zednických výpomocí. | [24 empty] | POP
17 | DŠ | Revizní šachta plastová. dno přímé, korugované prodloužení d400, teleskop. nádstavec | kompl | 5 |  | 0 | 0 | 0 | 21000 | 105000 | 21 | 0 | 0 | 0 | 0 | 0 |  | Vlastní | Indiv | 0 | 0 |  | Práce |  |  |  | POL1_
18 | DŠ6 | Revizní šachta plastová. dno sběrné 300, korugované prodloužení d600, roznášecí konus PAD, poklop D400 | kompl | 1 |  | 0 | 0 | 0 | 24000 | 24000 | 21 | 0 | 0 | 0 | 0 | 0 |  | Vlastní | Indiv | 0 | 0 |  | Práce |  |  |  | POL1_
19 | R1 | Dopojení z PVC-KG DN 300 do dešťové stoky | kompl | 1 |  | 0 | 0 | 0 | 2200 | 2200 | 21 | 0 | 0 | 0 | 0 | 0 |  | Vlastní | Indiv | 0 | 0 |  | Práce |  |  |  | POL1_
Díl: | 721 | Vnitřní kanalizace |  |  |  | 0 |  | 9382.1 |  | 2993.9 |  | 0 |  | 0.99 |  | 0 |  |  |  |  | 6.5 | [5 empty] | DIL
20 | 721242111RT1 | Lapače střešních splavenin D 110 mm, s košem pro zachyt.nečistot,se suchou a nezámr.klapkou proti zápachu, čistícím víčkem a vylam.těs.kroužky potrubních svodů D 75, 90, 100 ... | kus | 13 |  | 0 | 721.7 | 9382.1 | 230.3 | 2993.9 | 21 | 0 | 0.0758 | 0.99 | 0 | 0 |  | Vlastní | Indiv | 0.5 | 6.5 |  | Práce |  |  |  | POL1_
Díl: | ON | Ostatní náklady |  |  |  | 0 |  | 0 |  | 22000 |  | 0 |  | 0 |  | 0 |  |  |  |  | 0 | [5 empty] | DIL
21 | R10 | Kamerová zkouška | kompl | 1 |  | 0 | 0 | 0 | 1500 | 1500 | 21 | 0 | 0 | 0 | 0 | 0 |  | Vlastní | Indiv | 0 | 0 |  | Práce |  |  |  | POL1_
22 | R11 | Tlaková zkouška | kompl | 1 |  | 0 | 0 | 0 | 1500 | 1500 | 21 | 0 | 0 | 0 | 0 | 0 |  | Vlastní | Indiv | 0 | 0 |  | Práce |  |  |  | POL1_
23 | R12 | Zaměření skutečného provedení | kompl | 1 |  | 0 | 0 | 0 | 5000 | 5000 | 21 | 0 | 0 | 0 | 0 | 0 |  | Vlastní | Indiv | 0 | 0 |  | Práce |  |  |  | POL1_
24 | R13 | Dokumentace skutečného provedení | kompl | 1 |  | 0 | 0 | 0 | 3000 | 3000 | 21 | 0 | 0 | 0 | 0 | 0 |  | Vlastní | Indiv | 0 | 0 |  | Práce |  |  |  | POL1_
25 | R14 | Protokoly o provedených zkouškách | kompl | 1 |  | 0 | 0 | 0 | 1000 | 1000 | 21 | 0 | 0 | 0 | 0 | 0 |  | Vlastní | Indiv | 0 | 0 |  | Práce |  |  |  | POL1_
26 | R15 | Zařízení staveniště | kompl | 1 |  | 0 | 0 | 0 | 5000 | 5000 | 21 | 0 | 0 | 0 | 0 | 0 |  | Vlastní | Indiv | 0 | 0 |  | Práce |  |  |  | POL1_
27 | R16 | Geodet - vytyčení stavby | kompl | 1 |  | 0 | 0 | 0 | 5000 | 5000 | 21 | 0 | 0 | 0 | 0 | 0 |  | Vlastní | Indiv | 0 | 0 |  | Práce |  |  |  | POL1_
[25 empty] | 15 | 21 | DPH
| Celkem |  |  |  |  | 0 | [18 empty] | 0 | 0 | SUM
END
Note on S6: Jedná se o informaci, zda se jedná o položku, která je do rozpočtu zadána z cenové soustavy RTS, nebo vlastní.
Note on T6: Jedná se o název CÚ, která je zadána u položky rozpočtu

## IO02 003 Pol
Položkový soupis prací a dodávek | [26 empty] | #TypZaznamu#
S: | 2020-05-60_1_1 | Stavební úpravy a přístavba objektu Šatny Hodonín - Rybáře | [24 empty] | STA
O: | IO02 | Areálové rozvody - plyn, kanalizace, vodovod | [21 empty] | STA |  |  | OBJ
R: | 003 | Areálový vodovod | [24 empty] | ROZ
P.č. | Číslo položky | Název položky | MJ | Množství | Cena / MJ | Celkem | Dodávka | Dodávka celk. | Montáž | Montáž celk. | DPH | Cena s DPH | Hmotnost / MJ | Hmotnost celk.(t) | Dem. hmotnost / MJ | Dem. hmotnost celk.(t) | Ceník | Cen. soustava / platnost | Cenová úroveň | Nhod / MJ | Nhod celk. | Dodavatel | Typ položky
Díl: | 1 | Zemní práce |  |  |  | 0 |  | 14789.62 |  | 75523.43 |  | 0 |  | 46.94 |  | 0 |  |  |  |  | 154.5 | [5 empty] | DIL
1 | 131201209R00 | Hloubení zapažených jam a zářezů příplatek za lepivost, v hornině 3, | m3 | 92.1 |  | 0 | 0 | 0 | 55.1 | 5074.71 | 21 | 0 | 0 | 0 | 0 | 0 |  | Vlastní | Indiv | 0.107 | 9.85 |  | Práce |  |  |  | POL1_
2 | 132201211R00 | Hloubení rýh šířky přes 60 do 200 cm do 100 m3, v hornině 3, hloubení strojně | m3 | 92.1 |  | 0 | 0 | 0 | 204.5 | 18834.45 | 21 | 0 | 0 | 0 | 0 | 0 |  | Vlastní | Indiv | 0.2 | 18.42 |  | Práce |  |  |  | POL1_
3 | 151101101R00 | Zřízení pažení a rozepření stěn rýh příložné pro jakoukoliv mezerovitost, hloubky do 2 m | m2 | 20 |  | 0 | 11.31 | 226.2 | 110.19 | 2203.8 | 21 | 0 | 0.00099 | 0.02 | 0 | 0 |  | Vlastní | Indiv | 0.236 | 4.72 |  | Práce |  |  |  | POL1_
4 | 151101111R00 | Odstranění pažení a rozepření rýh příložné , hloubky do 2 m | m2 | 20 |  | 0 | 0 | 0 | 25.8 | 516 | 21 | 0 | 0 | 0 | 0 | 0 |  | Vlastní | Indiv | 0.07 | 1.4 |  | Práce |  |  |  | POL1_
5 | 161101101R00 | Svislé přemístění výkopku z horniny 1 až 4, při hloubce výkopu přes 1 do 2,5 m | m3 | 92.1 |  | 0 | 0 | 0 | 118 | 10867.8 | 21 | 0 | 0 | 0 | 0 | 0 |  | Vlastní | Indiv | 0.345 | 31.77 |  | Práce |  |  |  | POL1_
6 | 162301102RT3 | Vodorovné přemístění výkopku z horniny 1 až 4, na vzdálenost přes 500 do 1 000 m | m3 | 50.8 |  | 0 | 0 | 0 | 71.5 | 3632.2 | 21 | 0 | 0 | 0 | 0 | 0 |  | Vlastní | Indiv | 0.0052 | 0.26 |  | Práce |  |  |  | POL1_
7 | 167101101R00 | Nakládání, skládání, překládání neulehlého výkopku nakládání výkopku do 100 m3, z horniny 1 až 4 | m3 | 50.8 |  | 0 | 0 | 0 | 245 | 12446 | 21 | 0 | 0 | 0 | 0 | 0 |  | Vlastní | Indiv | 0.652 | 33.12 |  | Práce |  |  |  | POL1_
8 | 171201201R00 | Uložení sypaniny na dočasnou skládku tak, že na 1 m2 plochy připadá přes 2 m3 výkopku nebo ornice | m3 | 50.8 |  | 0 | 0 | 0 | 15.9 | 807.72 | 21 | 0 | 0 | 0 | 0 | 0 |  | Vlastní | Indiv | 0.009 | 0.46 |  | Práce |  |  |  | POL1_
9 | 174101101R00 | Zásyp sypaninou se zhutněním jam, šachet, rýh nebo kolem objektů v těchto vykopávkách | m3 | 52.98 |  | 0 | 0 | 0 | 116.5 | 6172.17 | 21 | 0 | 0 | 0 | 0 | 0 |  | Vlastní | Indiv | 0.202 | 10.7 |  | Práce |  |  |  | POL1_
|  | včetně strojního přemístění materiálu pro zásyp ze vzdálenosti do 10 m od okraje zásypu | [24 empty] | POP
10 | 175101101RT2 | Obsyp potrubí bez prohození sypaniny, s dodáním štěrkopísku frakce 0 - 22 mm | m3 | 27.6 |  | 0 | 527.66 | 14563.42 | 542.34 | 14968.58 | 21 | 0 | 1.7 | 46.92 | 0 | 0 |  | Vlastní | Indiv | 1.587 | 43.8 |  | Práce |  |  |  | POL1_
Díl: | 4 | Vodorovné konstrukce |  |  |  | 0 |  | 7300.8 |  | 6672.96 |  | 0 |  | 21.78 |  | 0 |  |  |  |  | 19.53 | [5 empty] | DIL
11 | 451572111RK1 | Lože pod potrubí, stoky a drobné objekty z kameniva drobného těženého 0÷4 mm | m3 | 11.52 |  | 0 | 633.75 | 7300.8 | 579.25 | 6672.96 | 21 | 0 | 1.8908 | 21.78 | 0 | 0 |  | Vlastní | Indiv | 1.695 | 19.53 |  | Práce |  |  |  | POL1_
Díl: | 8 | Trubní vedení |  |  |  | 0 |  | 7601.28 |  | 23981.22 |  | 0 |  | 0.07 |  | 0 |  |  |  |  | 30.45 | [5 empty] | DIL
12 | 871211121R00 | Montáž potrubí z plastických hmot z tlakových trubek polyetylenových, vnějšího průměru 63 mm | m | 96 |  | 0 | 0 | 0 | 27.3 | 2620.8 | 21 | 0 | 0 | 0 | 0 | 0 |  | Vlastní | Indiv | 0.054 | 5.18 |  | Práce |  |  |  | POL1_
13 | 877212121R00 | Montáž elektrotvarovek Přirážka za 1 spoj elektrotvarovky, vnějšího průměru 63 mm | kus | 5 |  | 0 | 0 | 0 | 100.5 | 502.5 | 21 | 0 | 0 | 0 | 0 | 0 |  | Vlastní | Indiv | 0.21648 | 1.08 |  | Práce |  |  |  | POL1_
14 | 879231191R00 | Příplatky za montáž trubek v otevřeném výkopu ve sklonu přes 20 % , od DN 40 do DN 550 mm | m | 96 |  | 0 | 0 | 0 | 103 | 9888 | 21 | 0 | 0 | 0 | 0 | 0 |  | Vlastní | Indiv | 0.192 | 18.43 |  | Práce |  |  |  | POL1_
15 | 899721112R00 | Výstražné fólie výstražná fólie pro vodovod, šířka 30 cm | m | 96 |  | 0 | 3.79 | 363.84 | 8.91 | 855.36 | 21 | 0 | 0 | 0 | 0 | 0 |  | Vlastní | Indiv | 0.026 | 2.5 |  | Práce |  |  |  | POL1_
16 | 899731113R00 | Signalizační vodič CYY, 4 mm2 | m | 96 |  | 0 | 8.89 | 853.44 | 11.61 | 1114.56 | 21 | 0 | 5e-05 | 0 | 0 | 0 |  | Vlastní | Indiv | 0.034 | 3.26 |  | Práce |  |  |  | POL1_
17 | R1 | Prostup pod základem a napojení na vnitřní rozvod ke KK32, vč. dodávky chráničky | kompl | 1 |  | 0 | 0 | 0 | 4000 | 4000 | 21 | 0 | 0 | 0 | 0 | 0 |  | Vlastní | Indiv | 0 | 0 |  | Práce |  |  |  | POL1_
18 | R2 | Chráničky OCEL/PE (dle skutečné polohy sítí na stavbě za dodržení ČSN 73 6005) | kompl | 1 |  | 0 | 0 | 0 | 5000 | 5000 | 21 | 0 | 0 | 0 | 0 | 0 |  | Vlastní | Indiv | 0 | 0 |  | Práce |  |  |  | POL1_
19 | 286134120R | trubka plastová vodovodní hladká; HDPE (PE 100); SDR 17,0; PN 10; D = 63,0 mm; s = 3,80 mm | m | 96 |  | 0 | 66.5 | 6384 | 0 | 0 | 21 | 0 | 0.00072 | 0.07 | 0 | 0 |  | Vlastní | Indiv | 0 | 0 |  | Specifikace |  |  |  | POL3_
Díl: | M22 | Montáž sdělovací a zabezp. techniky |  |  |  | 0 |  | 2124 |  | 436.4 |  | 0 |  | 0 |  | 0 |  |  |  |  | 0.91 | [5 empty] | DIL
20 | 220110347R00 | Marker pro určení trasy kabelů HDPE | kus | 10 |  | 0 | 212.4 | 2124 | 43.64 | 436.4 | 21 | 0 | 0 | 0 | 0 | 0 |  | Vlastní | Indiv | 0.091 | 0.91 |  | Práce |  |  |  | POL1_
Díl: | ON | Ostatní náklady |  |  |  | 0 |  | 0 |  | 35500 |  | 0 |  | 0 |  | 0 |  |  |  |  | 0 | [5 empty] | DIL
21 | R11 | Tlaková zkouška | kompl | 1 |  | 0 | 0 | 0 | 1500 | 1500 | 21 | 0 | 0 | 0 | 0 | 0 |  | Vlastní | Indiv | 0 | 0 |  | Práce |  |  |  | POL1_
22 | R12 | Zaměření skutečného provedení | kompl | 1 |  | 0 | 0 | 0 | 5000 | 5000 | 21 | 0 | 0 | 0 | 0 | 0 |  | Vlastní | Indiv | 0 | 0 |  | Práce |  |  |  | POL1_
23 | R13 | Dokumentace skutečného provedení | kompl | 1 |  | 0 | 0 | 0 | 3000 | 3000 | 21 | 0 | 0 | 0 | 0 | 0 |  | Vlastní | Indiv | 0 | 0 |  | Práce |  |  |  | POL1_
24 | R14 | Protokoly o provedených zkouškách | kompl | 1 |  | 0 | 0 | 0 | 1000 | 1000 | 21 | 0 | 0 | 0 | 0 | 0 |  | Vlastní | Indiv | 0 | 0 |  | Práce |  |  |  | POL1_
25 | R15 | Zařízení staveniště | kompl | 1 |  | 0 | 0 | 0 | 5000 | 5000 | 21 | 0 | 0 | 0 | 0 | 0 |  | Vlastní | Indiv | 0 | 0 |  | Práce |  |  |  | POL1_
26 | R16 | Geodet - vytyčení stavby | kompl | 1 |  | 0 | 0 | 0 | 5000 | 5000 | 21 | 0 | 0 | 0 | 0 | 0 |  | Vlastní | Indiv | 0 | 0 |  | Práce |  |  |  | POL1_
27 | R17 | Proplach a dezinfekce potrubí | kompl | 1 |  | 0 | 0 | 0 | 15000 | 15000 | 21 | 0 | 0 | 0 | 0 | 0 |  | Vlastní | Indiv | 0 | 0 |  | Práce |  |  |  | POL1_
[25 empty] | 15 | 21 | DPH
| Celkem |  |  |  |  | 0 | [18 empty] | 0 | 0 | SUM
END
Note on S6: Jedná se o informaci, zda se jedná o položku, která je do rozpočtu zadána z cenové soustavy RTS, nebo vlastní.
Note on T6: Jedná se o název CÚ, která je zadána u položky rozpočtu

## IO02 004 Pol
Položkový soupis prací a dodávek | [26 empty] | #TypZaznamu#
S: | 2020-05-60_1_1 | Stavební úpravy a přístavba objektu Šatny Hodonín - Rybáře | [24 empty] | STA
O: | IO02 | Areálové rozvody - plyn, kanalizace, vodovod | [21 empty] | STA |  |  | OBJ
R: | 004 | Areálový plynovod | [24 empty] | ROZ
P.č. | Číslo položky | Název položky | MJ | Množství | Cena / MJ | Celkem | Dodávka | Dodávka celk. | Montáž | Montáž celk. | DPH | Cena s DPH | Hmotnost / MJ | Hmotnost celk.(t) | Dem. hmotnost / MJ | Dem. hmotnost celk.(t) | Ceník | Cen. soustava / platnost | Cenová úroveň | Nhod / MJ | Nhod celk. | Dodavatel | Typ položky
Díl: | 1 | Zemní práce |  |  |  | 0 |  | 11872.35 |  | 52166.29 |  | 0 |  | 38.25 |  | 0 |  |  |  |  | 108.19 | [5 empty] | DIL
1 | 131201209R00 | Hloubení zapažených jam a zářezů příplatek za lepivost, v hornině 3, | m3 | 62.5 |  | 0 | 0 | 0 | 55.1 | 3443.75 | 21 | 0 | 0 | 0 | 0 | 0 |  | Vlastní | Indiv | 0.107 | 6.69 |  | Práce |  |  |  | POL1_
2 | 132201211R00 | Hloubení rýh šířky přes 60 do 200 cm do 100 m3, v hornině 3, hloubení strojně | m3 | 62.5 |  | 0 | 0 | 0 | 204.5 | 12781.25 | 21 | 0 | 0 | 0 | 0 | 0 |  | Vlastní | Indiv | 0.2 | 12.5 |  | Práce |  |  |  | POL1_
3 | 161101101R00 | Svislé přemístění výkopku z horniny 1 až 4, při hloubce výkopu přes 1 do 2,5 m | m3 | 62.5 |  | 0 | 0 | 0 | 118 | 7375 | 21 | 0 | 0 | 0 | 0 | 0 |  | Vlastní | Indiv | 0.345 | 21.56 |  | Práce |  |  |  | POL1_
4 | 162301102RT3 | Vodorovné přemístění výkopku z horniny 1 až 4, na vzdálenost přes 500 do 1 000 m | m3 | 37.4 |  | 0 | 0 | 0 | 71.5 | 2674.1 | 21 | 0 | 0 | 0 | 0 | 0 |  | Vlastní | Indiv | 0.0052 | 0.19 |  | Práce |  |  |  | POL1_
5 | 167101101R00 | Nakládání, skládání, překládání neulehlého výkopku nakládání výkopku do 100 m3, z horniny 1 až 4 | m3 | 37.4 |  | 0 | 0 | 0 | 245 | 9163 | 21 | 0 | 0 | 0 | 0 | 0 |  | Vlastní | Indiv | 0.652 | 24.38 |  | Práce |  |  |  | POL1_
6 | 171201201R00 | Uložení sypaniny na dočasnou skládku tak, že na 1 m2 plochy připadá přes 2 m3 výkopku nebo ornice | m3 | 37.4 |  | 0 | 0 | 0 | 15.9 | 594.66 | 21 | 0 | 0 | 0 | 0 | 0 |  | Vlastní | Indiv | 0.009 | 0.34 |  | Práce |  |  |  | POL1_
7 | 174101101R00 | Zásyp sypaninou se zhutněním jam, šachet, rýh nebo kolem objektů v těchto vykopávkách | m3 | 33.75 |  | 0 | 0 | 0 | 116.5 | 3931.88 | 21 | 0 | 0 | 0 | 0 | 0 |  | Vlastní | Indiv | 0.202 | 6.82 |  | Práce |  |  |  | POL1_
|  | včetně strojního přemístění materiálu pro zásyp ze vzdálenosti do 10 m od okraje zásypu | [24 empty] | POP
8 | 175101101RT2 | Obsyp potrubí bez prohození sypaniny, s dodáním štěrkopísku frakce 0 - 22 mm | m3 | 22.5 |  | 0 | 527.66 | 11872.35 | 542.34 | 12202.65 | 21 | 0 | 1.7 | 38.25 | 0 | 0 |  | Vlastní | Indiv | 1.587 | 35.71 |  | Práce |  |  |  | POL1_
Díl: | 4 | Vodorovné konstrukce |  |  |  | 0 |  | 3960.94 |  | 3620.31 |  | 0 |  | 11.82 |  | 0 |  |  |  |  | 10.59 | [5 empty] | DIL
9 | 451572111RK1 | Lože pod potrubí, stoky a drobné objekty z kameniva drobného těženého 0÷4 mm | m3 | 6.25 |  | 0 | 633.75 | 3960.94 | 579.25 | 3620.31 | 21 | 0 | 1.8908 | 11.82 | 0 | 0 |  | Vlastní | Indiv | 1.695 | 10.59 |  | Práce |  |  |  | POL1_
Díl: | 8 | Trubní vedení |  |  |  | 0 |  | 6843.61 |  | 27340.31 |  | 0 |  | 0.06 |  | 0 |  |  |  |  | 24.63 | [5 empty] | DIL
10 | 871181121R00 | Montáž potrubí z plastických hmot z tlakových trubek polyetylenových, vnějšího průměru 50 mm | m | 46 |  | 0 | 0 | 0 | 20.3 | 933.8 | 21 | 0 | 0 | 0 | 0 | 0 |  | Vlastní | Indiv | 0.038 | 1.75 |  | Práce |  |  |  | POL1_
11 | 871211121R00 | Montáž potrubí z plastických hmot z tlakových trubek polyetylenových, vnějšího průměru 63 mm | m | 33 |  | 0 | 0 | 0 | 27.3 | 900.9 | 21 | 0 | 0 | 0 | 0 | 0 |  | Vlastní | Indiv | 0.054 | 1.78 |  | Práce |  |  |  | POL1_
12 | 877182121R00 | Montáž elektrotvarovek Přirážka za 1 spoj elektrotvarovky, vnějšího průměru 50 mm | kus | 3 |  | 0 | 0 | 0 | 91.5 | 274.5 | 21 | 0 | 0 | 0 | 0 | 0 |  | Vlastní | Indiv | 0.19728 | 0.59 |  | Práce |  |  |  | POL1_
13 | 877212121R00 | Montáž elektrotvarovek Přirážka za 1 spoj elektrotvarovky, vnějšího průměru 63 mm | kus | 3 |  | 0 | 0 | 0 | 100.5 | 301.5 | 21 | 0 | 0 | 0 | 0 | 0 |  | Vlastní | Indiv | 0.21648 | 0.65 |  | Práce |  |  |  | POL1_
14 | 879231191R00 | Příplatky za montáž trubek v otevřeném výkopu ve sklonu přes 20 % , od DN 40 do DN 550 mm | m | 79 |  | 0 | 0 | 0 | 103 | 8137 | 21 | 0 | 0 | 0 | 0 | 0 |  | Vlastní | Indiv | 0.192 | 15.17 |  | Práce |  |  |  | POL1_
15 | 899721112R00 | Výstražné fólie výstražná fólie pro vodovod, šířka 30 cm | m | 78.1 |  | 0 | 3.79 | 296 | 8.91 | 695.87 | 21 | 0 | 0 | 0 | 0 | 0 |  | Vlastní | Indiv | 0.026 | 2.03 |  | Práce |  |  |  | POL1_
16 | 899731113R00 | Signalizační vodič CYY, 4 mm2 | m | 78.1 |  | 0 | 8.89 | 694.31 | 11.61 | 906.74 | 21 | 0 | 5e-05 | 0 | 0 | 0 |  | Vlastní | Indiv | 0.034 | 2.66 |  | Práce |  |  |  | POL1_
17 | R2 | Chráničky OCEL/PE (dle skutečné polohy sítí na stavbě za dodržení ČSN 73 6005) | kompl | 1 |  | 0 | 0 | 0 | 5000 | 5000 | 21 | 0 | 0 | 0 | 0 | 0 |  | Vlastní | Indiv | 0 | 0 |  | Práce |  |  |  | POL1_
18 | R3 | Zátka PE63 | ks | 1 |  | 0 | 0 | 0 | 890 | 890 | 21 | 0 | 0 | 0 | 0 | 0 |  | Vlastní | Indiv | 0 | 0 |  | Práce |  |  |  | POL1_
19 | R4 | Navrtávací odbočkový T-kus DAA63/63 | ks | 1 |  | 0 | 0 | 0 | 3200 | 3200 | 21 | 0 | 0 | 0 | 0 | 0 |  | Vlastní | Indiv | 0 | 0 |  | Práce |  |  |  | POL1_
20 | R5 | Navrtávací odbočkový T-kus DAA63/50 | ks | 1 |  | 0 | 0 | 0 | 3100 | 3100 | 21 | 0 | 0 | 0 | 0 | 0 |  | Vlastní | Indiv | 0 | 0 |  | Práce |  |  |  | POL1_
21 | R6 | Dopojení do HUP na fasádě objektu, chránička PE75 | kompl | 1 |  | 0 | 0 | 0 | 3000 | 3000 | 21 | 0 | 0 | 0 | 0 | 0 |  | Vlastní | Indiv | 0 | 0 |  | Práce |  |  |  | POL1_
22 | 28613782R | trubka plastová vodovodní hladká; HDPE (PE 100); SDR 11,0; PN 16; D = 50,0 mm; s = 4,60 mm; l = 12 000,0 mm | m | 46 |  | 0 | 60.6 | 2787.6 | 0 | 0 | 21 | 0 | 0.00067 | 0.03 | 0 | 0 |  | Vlastní | Indiv | 0 | 0 |  | Specifikace |  |  |  | POL3_
23 | 28613783R | trubka plastová vodovodní hladká; HDPE (PE 100); SDR 11,0; PN 16; D = 63,0 mm; s = 5,80 mm; l = 12 000,0 mm | m | 33 |  | 0 | 92.9 | 3065.7 | 0 | 0 | 21 | 0 | 0.00106 | 0.03 | 0 | 0 |  | Vlastní | Indiv | 0 | 0 |  | Specifikace |  |  |  | POL3_
Díl: | M22 | Montáž sdělovací a zabezp. techniky |  |  |  | 0 |  | 1486.8 |  | 305.48 |  | 0 |  | 0 |  | 0 |  |  |  |  | 0.64 | [5 empty] | DIL
24 | 220110347R00 | Marker pro určení trasy kabelů HDPE | kus | 7 |  | 0 | 212.4 | 1486.8 | 43.64 | 305.48 | 21 | 0 | 0 | 0 | 0 | 0 |  | Vlastní | Indiv | 0.091 | 0.64 |  | Práce |  |  |  | POL1_
Díl: | ON | Ostatní náklady |  |  |  | 0 |  | 0 |  | 24000 |  | 0 |  | 0 |  | 0 |  |  |  |  | 0 | [5 empty] | DIL
25 | R11 | Tlaková zkouška | kompl | 1 |  | 0 | 0 | 0 | 5000 | 5000 | 21 | 0 | 0 | 0 | 0 | 0 |  | Vlastní | Indiv | 0 | 0 |  | Práce |  |  |  | POL1_
26 | R12 | Zaměření skutečného provedení | kompl | 1 |  | 0 | 0 | 0 | 5000 | 5000 | 21 | 0 | 0 | 0 | 0 | 0 |  | Vlastní | Indiv | 0 | 0 |  | Práce |  |  |  | POL1_
27 | R13 | Dokumentace skutečného provedení | kompl | 1 |  | 0 | 0 | 0 | 3000 | 3000 | 21 | 0 | 0 | 0 | 0 | 0 |  | Vlastní | Indiv | 0 | 0 |  | Práce |  |  |  | POL1_
28 | R14 | Protokoly o provedených zkouškách | kompl | 1 |  | 0 | 0 | 0 | 1000 | 1000 | 21 | 0 | 0 | 0 | 0 | 0 |  | Vlastní | Indiv | 0 | 0 |  | Práce |  |  |  | POL1_
29 | R15 | Zařízení staveniště | kompl | 1 |  | 0 | 0 | 0 | 5000 | 5000 | 21 | 0 | 0 | 0 | 0 | 0 |  | Vlastní | Indiv | 0 | 0 |  | Práce |  |  |  | POL1_
30 | R16 | Geodet - vytyčení stavby | kompl | 1 |  | 0 | 0 | 0 | 5000 | 5000 | 21 | 0 | 0 | 0 | 0 | 0 |  | Vlastní | Indiv | 0 | 0 |  | Práce |  |  |  | POL1_
[25 empty] | 15 | 21 | DPH
| Celkem |  |  |  |  | 0 | [18 empty] | 0 | 0 | SUM
END
Note on S6: Jedná se o informaci, zda se jedná o položku, která je do rozpočtu zadána z cenové soustavy RTS, nebo vlastní.
Note on T6: Jedná se o název CÚ, která je zadána u položky rozpočtu