## řezací plotr
Příloha č. 5
TECHNICKÁ SPECIFIKACE řezacího plotru
Cena u všech dodávek musí zahrnovat: technologii, dopravu technologie na místo plnění, instalaci a uvedení do provozu. Návod na obsluhu v češtině. Záruční doba min. 12měsíců.
Název uchazeče |  | Doplní uchazeč
Sídlo |  | Doplní uchazeč
IČ/DIČ |  | Doplní uchazeč
Typové označení: |  | Doplní uchazeč
Výrobce: |  | Doplní uchazeč
Parametr |  | min.max | požadovaná hodnota | Splněno ANO/NE doplní uchazeč
Digitální řezačka |  |  | ano
Pracovní plocha | šířka | min. 1800 mm | ano
| délka | min.1600 mm | ano
2 sloty pro nástrojové moduly 1 | min. | 2 sloty pro 1 modul | ano
3 fáze | min. | 400V | ano
Světlost materiálu | max. | 30 mm | ano
přívod stlačeného vzduchu |  |  | ano
Vakuová deska včetně nastavitelné vakuové oblasti |  |  | ano
Vakuová pumpa | min. | 4.0/4.6kW | ano
rychloupínák | min. | 3ph 400V (50/60Hz) | ano
automatická inicializace řezných a frézovacích nástrojů |  |  | ano
Manipulace s materiálem |  |  | ano
transportní tyč |  |  | ano
zpracování rolového a pásového materiálu |  |  | ano
prodloužení pro vykládací plochu | min. | 1600mm (63") | ano
Dopravní pás |  |  | ano
Počítačový software
Výkonný operační software pro přípravu řezu |  |  | ano
rok údržby softwaru zdarma |  |  | ano
Počítačový hardware
kompaktní barevná kamera |  |  | ano
Nesplnění (uvedeno „NE“) i jednoho technického parametru bude považováno za nesplnění podmínek stanovených zadavatelem a takováto nabídka bude ze zadávacího řízení vyřazena.